## 表-04 单位工程招标控制价汇总表
单位工程招标控制价汇总表
工程名称：综保区监管及配套设施建设工程施工总承包-外电工程（土建） |  |  | 标段： | 第 1 页 共 1 页
序号 | 汇总内容 | 金额:(元) |  |  | 其中：暂估价(元)
1 | 分部分项合计 | 127182.45
1.1 | 土建 | 121073.62
1.2 | 标志牌 | 6108.83
2 | 措施合计 | 11943.50
2.1 | 绿色施工安全防护措施费 | 7728.41
2.2 | 其他措施费 | 4215.09
3 | 其他项目 | 15565.56 |  |  | －
3.1 | 暂列金额 | 12718.25
3.2 | 暂估价
3.3 | 计日工
3.4 | 总承包服务费
3.5 | 预算包干费 | 2847.31
3.6 | 工程优质费
3.7 | 概算幅度差
3.8 | 索赔费用
3.9 | 现场签证费用
3.10 | 其他费用
4 | 税前工程造价 | 154691.51
5 | 增值税销项税额 | 13922.24 |  |  | －
6 | 总造价 | 168613.75
7 | 人工费 | 40773.07
招标控制价合计=1+2+3+5 |  | 168,613.75 |  |  | 0.00
注：本表适用于单位工程招标控制价或投标报价的汇总，如无单位工程划分，单项工程也使用本表汇总
表—04

## 表-08 分部分项工程和单价措施项目清单与计价表(含措施标题)
分部分项工程和单价措施项目清单与计价表
工程名称：综保区监管及配套设施建设工程施工总承包-外电工程（土建） |  |  |  | 标段： |  |  |  | 第 1 页 共 7 页
序号 | 项目编码 | 项目名称 | 项目特征描述 |  | 计量单位 | 工程量 | 金额（元）
[7 empty] | 综合单价 |  | 综合合价 | 其中
暂估价
|  | 土建 | [6 empty] | 121073.62
1 | 010401003001 | 实心砖墙 | 1.砌块品种、规格、强度等级:Mu10砖 2.墙体类型:内墙240mm 3.砂浆强度等级:M7.5预拌水泥砂浆 4.其他:具体做法及施工要求详见设计图纸和规范要求 |  | m3 | 10.4 | 586.08 |  | 6095.23
2 | 010401003002 | 实心砖墙 | 1.砌块品种、规格、强度等级:Mu10砖 2.墙体类型:内墙120mm 3.砂浆强度等级:M7.5预拌水泥砂浆 4.其他:具体做法及施工要求详见设计图纸和规范要求 |  | m3 | 0.5 | 621.25 |  | 310.63
3 | 010401003003 | 实心砖墙 | 1.砌块品种、规格、强度等级:Mu10砖 2.墙体类型:内墙300mm 3.砂浆强度等级:M7.5预拌水泥砂浆 4.其他:具体做法及施工要求详见设计图纸和规范要求 |  | m3 | 0.06 | 571.47 |  | 34.29
4 | 010401003004 | 实心砖墙 | 1.砌块品种、规格、强度等级:Mu10砖 2.墙体类型:内墙210mm、200mm 3.砂浆强度等级:M7.5预拌水泥砂浆 4.其他:具体做法及施工要求详见设计图纸和规范要求 |  | m3 | 1.25 | 601.91 |  | 752.39
5 | 010401009001 | 实心砖柱 | 1.砌块品种、规格、强度等级:Mu10砖 2.墙体类型:砖柱 3.砂浆强度等级:M7.5预拌水泥砂浆 4.其他:具体做法及施工要求详见设计图纸和规范要求 |  | m3 | 2.68 | 671.25 |  | 1798.95
本页小计 | [8 empty] | 8991.49
注：为计取规费等的使用，可在表中增设其中：“定额人工费”。
表—08
分部分项工程和单价措施项目清单与计价表
工程名称：综保区监管及配套设施建设工程施工总承包-外电工程（土建） |  |  |  | 标段： |  |  |  | 第 2 页 共 7 页
序号 | 项目编码 | 项目名称 | 项目特征描述 |  | 计量单位 | 工程量 | 金额（元）
[7 empty] | 综合单价 |  | 综合合价 | 其中
暂估价
6 | 010501001004 | 垫层 | 1.混凝土种类:商品普通混凝土 2.混凝土强度等级:C20 3.其他:具体做法及施工要求详见设计图纸和规范要求 |  | m3 | 14.59 | 590.05 |  | 8608.83
7 | 010501001005 | 垫层 | 1.混凝土种类:轻质普通混凝土 2.其他:具体做法及施工要求详见设计图纸和规范要求 |  | m3 | 0.25 | 368.12 |  | 92.03
8 | 010103001009 | 回填方 | 1.陶粒回填 2.其他:具体做法及施工要求详见设计图纸和规范要求 |  | m3 | 61.22 | 255.2 |  | 15623.34
9 | 010501006001 | 设备基础 | 1.混凝土种类:商品普通混凝土 2.混凝土强度等级:C25 3.其他:具体做法及施工要求详见设计图纸和规范要求 |  | m3 | 7.2 | 588.75 |  | 4239
10 | 010503004004 | 圈梁 | 1.混凝土种类:商品普通混凝土 2.混凝土强度等级:C20 3.其他:具体做法及施工要求详见设计图纸和规范要求 |  | m3 | 3.91 | 693.34 |  | 2710.96
11 | 010503004005 | 圈梁 | 1.混凝土种类:商品普通混凝土 2.混凝土强度等级:C25 3.其他:具体做法及施工要求详见设计图纸和规范要求 |  | m3 | 1.85 | 710 |  | 1313.5
12 | 010507002001 | 地坪 | 1.混凝土种类:商品普通混凝土 2.混凝土强度等级:C20，厚度10cm 3.其他:具体做法及施工要求详见设计图纸和规范要求 |  | m2 | 10.64 | 66.85 |  | 711.28
13 | 010507002002 | 地坪 | 1.混凝土种类:商品普通混凝土 2.混凝土强度等级:C20，厚度12cm 3.其他:具体做法及施工要求详见设计图纸和规范要求 |  | m2 | 11.55 | 78.15 |  | 902.63
本页小计 | [8 empty] | 34201.57
注：为计取规费等的使用，可在表中增设其中：“定额人工费”。
表—08
分部分项工程和单价措施项目清单与计价表
工程名称：综保区监管及配套设施建设工程施工总承包-外电工程（土建） |  |  |  | 标段： |  |  |  | 第 3 页 共 7 页
序号 | 项目编码 | 项目名称 | 项目特征描述 |  | 计量单位 | 工程量 | 金额（元）
[7 empty] | 综合单价 |  | 综合合价 | 其中
暂估价
14 | 010507002003 | 地坪 | 1.混凝土种类:商品普通混凝土 2.混凝土强度等级:C25，厚度12cm 3.其他:具体做法及施工要求详见设计图纸和规范要求 |  | m2 | 50.4 | 80.17 |  | 4040.57
15 | 010512008001 | 沟盖板、井盖板、井圈 | 1.预制沟盖板制作安装 2.其他:具体做法及施工要求详见设计图纸和规范要求 |  | m3 | 1.14 | 1067.17 |  | 1216.57
16 | 010515002001 | 预制构件钢筋 | 1.钢筋制作安装 2.其他:具体做法及施工要求详见设计图纸和规范要求 |  | t | 0.383 | 5118.77 |  | 1960.49
17 | 010516002005 | 预埋铁件 | 1.槽钢、角钢等综合考虑 2.其他:具体做法及施工要求详见设计图纸和规范要求 |  | t | 0.672 | 11900.44 |  | 7997.1
18 | 011201001007 | 墙面一般抹灰 | 1.15厚1:2水泥砂浆抹面 2.其他:具体做法及施工要求详见设计图纸和规范要求 |  | m2 | 59.24 | 23.69 |  | 1403.4
19 | 011202001001 | 柱、梁面一般抹灰 | 1.15厚1:2水泥砂浆抹面 2.其他:具体做法及施工要求详见设计图纸和规范要求 |  | m2 | 43.78 | 38.18 |  | 1671.52
20 | 011101005001 | 地面油漆 | 1.地坪腻子2mm 2.地坪面漆2道 3.其他:具体做法及施工要求详见设计图纸和规范要求 |  | m2 | 72.59 | 11.66 |  | 846.4
21 | 030411003001 | 桥架 | 1.梯形电缆桥架250*150mm 2.其他:具体做法及施工要求详见设计图纸和规范要求 |  | m | 15.2 | 161.36 |  | 2452.67
22 | 040801032001 | 铁构件制作、安装 | 1.热镀锌花纹钢板制作安装 2.其他:具体做法及施工要求详见设计图纸和规范要求 |  | Kg | 1521.33 | 28.72 |  | 43692.6
23 | 010515001012 | 现浇构件钢筋 | 1.钢筋种类、规格:HRB400E φ10以内 2.其他:具体做法及施工要求详见设计图纸和规范要求 |  | t | 0.044 | 5063.87 |  | 222.81
24 | 010515001013 | 现浇构件钢筋 | 1.钢筋种类、规格:HRB400E φ25以内 2.其他:具体做法及施工要求详见设计图纸和规范要求 |  | t | 0.406 | 4782.63 |  | 1941.75
本页小计 | [8 empty] | 67445.88
注：为计取规费等的使用，可在表中增设其中：“定额人工费”。
表—08
分部分项工程和单价措施项目清单与计价表
工程名称：综保区监管及配套设施建设工程施工总承包-外电工程（土建） |  |  |  | 标段： |  |  |  | 第 4 页 共 7 页
序号 | 项目编码 | 项目名称 | 项目特征描述 |  | 计量单位 | 工程量 | 金额（元）
[7 empty] | 综合单价 |  | 综合合价 | 其中
暂估价
25 | 010515001014 | 现浇构件钢筋 | 1.钢筋种类、规格:HRB300 φ10以内 2.其他:具体做法及施工要求详见设计图纸和规范要求 |  | t | 0.091 | 6032.89 |  | 548.99
26 | 010804005001 | 金属门 | 1.不锈钢门1800*2500、1200*2500、1000*2500 2.其他:具体做法及施工要求详见设计图纸和规范要求 |  | m2 | 10 | 888.98 |  | 8889.8
27 | 010807003002 | 金属百叶窗 | 1.不锈钢百叶窗1800*600、1200*600 2.其他:具体做法及施工要求详见设计图纸和规范要求 |  | m2 | 1.8 | 553.27 |  | 995.89
|  | 标志牌 | [6 empty] | 6108.83
28 | 011508004004 | 电房门名称牌 | 1.铝型材丝印(户外漆)/400×320mm 2.安装在电房门左扇门上(户外正视),安装下限离地1.6米 3.其他:具体做法及施工要求详见设计图纸和规范要求 |  | 个 | 2 | 91.67 |  | 183.34
29 | 011508004005 | "门口一带严禁停放车辆、堆放杂物"禁止标志牌 | 1.铝型材丝印(户外漆)/300×240mm 2.安装在电房门右扇门上(户外正视),安装下限离地1.6米 3.其他:具体做法及施工要求详见设计图纸和规范要求 |  | 个 | 2 | 88.53 |  | 177.06
30 | 011508004006 | "未经许可 不得入内"禁止标志牌 | 1.铝型材丝印(户外漆)/300×240mm 2.安装在电房门右扇门上(户外正视),安装下限离地1.6米 3.其他:具体做法及施工要求详见设计图纸和规范要求 |  | 个 | 2 | 88.53 |  | 177.06
31 | 011508004007 | "止步 高压危险"警告标志牌 | 1.铝型材丝印(户外漆)/300×240mm 2.安装在电房门右扇门上(户外正视),安装下限离地1.6米 3.其他:具体做法及施工要求详见设计图纸和规范要求 |  | 个 | 2 | 88.53 |  | 177.06
本页小计 | [8 empty] | 11149.2
注：为计取规费等的使用，可在表中增设其中：“定额人工费”。
表—08
分部分项工程和单价措施项目清单与计价表
工程名称：综保区监管及配套设施建设工程施工总承包-外电工程（土建） |  |  |  | 标段： |  |  |  | 第 5 页 共 7 页
序号 | 项目编码 | 项目名称 | 项目特征描述 |  | 计量单位 | 工程量 | 金额（元）
[7 empty] | 综合单价 |  | 综合合价 | 其中
暂估价
32 | 011508004008 | "禁止烟火"禁止标志牌 | 1.有机片丝印/300×240mm 2.安装在电房内显眼墙壁上,安装下限离地1.6米 3.其他:具体做法及施工要求详见设计图纸和规范要求 |  | 个 | 2 | 86.41 |  | 172.82
33 | 011508004009 | "注意通风"指令标志牌 | 1.有机片丝印/300×240mm 2.安装在电房内显眼墙壁上,安装下限离地1.6米 3.其他:具体做法及施工要求详见设计图纸和规范要求 |  | 个 | 2 | 86.41 |  | 172.82
34 | 011508004010 | "紧急出口"标志牌 | 1.有机片丝印/350×300mm 2.安装在电房内门口附近显眼墙壁上,疏散方向指示箭头指向门口,安装下限离地0.3米 3.其他:具体做法及施工要求详见设计图纸和规范要求 |  | 个 | 2 | 85.18 |  | 170.36
35 | 011508004011 | "灭火器"标志牌 | 1.有机片丝印/350×300mm 2.安装在电房内灭火器存放位置上方墙壁,安装下限比灭火装置高0.1米 3.其他:具体做法及施工要求详见设计图纸和规范要求 |  | 个 | 2 | 85.18 |  | 170.36
36 | 011508004012 | "临时接地线固定接地端" 标志牌 | 1.反光铝板丝印/A50mm(等边三角形) 2.安装在电房内固定接地头位置 3.其他:具体做法及施工要求详见设计图纸和规范要求 |  | 个 | 2 | 88.53 |  | 177.06
37 | 011508004013 | "不同电源 禁止合闸" 警告标志牌 | 1.有机片丝印(底部带磁吸)/300×240mm 2.在配电柜上对应挂装,未使用的标志牌存放在工具箱中 3.其他:具体做法及施工要求详见设计图纸和规范要求 |  | 个 | 3 | 86.41 |  | 259.23
38 | 011508004014 | "禁止合闸 有人工作"警告标志牌 | 1.有机片丝印(底部带磁吸)/300×240mm 2.在配电柜上对应挂装,未使用的标志牌存放在工具箱中 3.其他:具体做法及施工要求详见设计图纸和规范要求 |  | 个 | 3 | 86.41 |  | 259.23
本页小计 | [8 empty] | 1381.88
注：为计取规费等的使用，可在表中增设其中：“定额人工费”。
表—08
分部分项工程和单价措施项目清单与计价表
工程名称：综保区监管及配套设施建设工程施工总承包-外电工程（土建） |  |  |  | 标段： |  |  |  | 第 6 页 共 7 页
序号 | 项目编码 | 项目名称 | 项目特征描述 |  | 计量单位 | 工程量 | 金额（元）
[7 empty] | 综合单价 |  | 综合合价 | 其中
暂估价
39 | 011508004015 | "禁止合闸 线路有人工作"警告标志牌 | 1.有机片丝印(底部带磁吸)/200×160mm 2.在配电柜上对应挂装,未使用的标志牌存放在工具箱中 3.其他:具体做法及施工要求详见设计图纸和规范要求 |  | 个 | 10 | 86.41 |  | 864.1
40 | 011508004016 | "已送电"标志牌 | 1.有机片丝印(底部带磁吸)/200×80mm 2.在配电柜上对应挂装,未使用的标志牌存放在工具箱中 3.其他:具体做法及施工要求详见设计图纸和规范要求 |  | 个 | 12 | 86.41 |  | 1036.92
41 | 011508004017 | "母线带电 开关备用" 标志牌 | 1.有机片丝印(底部带磁吸)/200×160mm 2.在配电柜上对应挂装,未使用的标志牌存放在工具箱中 3.其他:具体做法及施工要求详见设计图纸和规范要求 |  | 个 | 5 | 86.41 |  | 432.05
42 | 011408001001 | 电柜面板操作指示标志牌 | 1.采用光面贴纸标签机打印制作 2.粘贴在配电柜面板相应位置(包括开关柜名称、电压等级、仪表、指示灯、按钮、旋钮、操作孔等标志) 3.其他:具体做法及施工要求详见设计图纸和规范要求 |  | m2 | 6 | 39.54 |  | 237.24
43 | 011508004018 | 电缆终端头标志牌 | 1.电缆标签牌(标签机)或有机片丝印/50×25mm 2.挂在电缆手指套下方位置(数量按需配置) 3.其他:具体做法及施工要求详见设计图纸和规范要求 |  | 个 | 12 | 86.41 |  | 1036.92
44 | 011508004019 | 安全警示牌 | 1.有机玻璃板/600×500mm 2.悬挂在进入电房较显眼的墙上。挂墙/底部离地2.0米。当不能一字排开时,可两两上下挂墙放置,下方的牌底部离地1.4米 3.其他:具体做法及施工要求详见设计图纸和规范要求 |  | 个 | 4 | 101.3 |  | 405.2
|  | 措施项目 | [6 empty] | 4215.09
本页小计 | [8 empty] | 4012.43
注：为计取规费等的使用，可在表中增设其中：“定额人工费”。
表—08
分部分项工程和单价措施项目清单与计价表
工程名称：综保区监管及配套设施建设工程施工总承包-外电工程（土建） |  |  |  | 标段： |  |  |  | 第 7 页 共 7 页
序号 | 项目编码 | 项目名称 | 项目特征描述 |  | 计量单位 | 工程量 | 金额（元）
[7 empty] | 综合单价 |  | 综合合价 | 其中
暂估价
| 2 | 措施其他项目 | [6 empty] | 4215.09
45 | 011702001011 | 基础 | 1.变压器基础模板 2.其他:具体做法及施工要求详见设计图纸和规范要求 |  | m2 | 13.71 | 62.22 |  | 853.04
46 | 011702008003 | 圈梁 | 1.圈梁模板 2.其他:具体做法及施工要求详见设计图纸和规范要求 |  | m2 | 61.34 | 54.81 |  | 3362.05
本页小计 | [8 empty] | 4215.09
合 计 | [8 empty] | 131397.54
注：为计取规费等的使用，可在表中增设其中：“定额人工费”。
表—08

## 表-11 总价措施项目清单与计价表
总价措施项目清单与计价表
工程名称：综保区监管及配套设施建设工程施工总承包-外电工程（土建） | [5 empty] | 标段： |  | 第 1 页 共 1 页
序号 | 项目编码 | 项目名称 | 计算基础 | 费率 (%) | 金额 (元) |  | 调整 费率(%) |  | 调整后 金额(元) | 备注
1 | LSSGCSF00006 | 绿色施工安全防护措施费 | 分部分项人工费+分部分项机具费 | 19 | 7728.41 |  |  |  |  | 以分部分项的人工费与施工机具费之和为计算基础，费率19%
2 | WMGDZJF00004 | 文明工地增加费 | 分部分项人工费+分部分项机具费 | 0 | [5 empty] | 以分部分项的人工费与施工机具费之和为计算基础，市级文明工地为1.20%；省级文明工地为2.10%
3 | 011707002004 | 夜间施工增加费 |  | 20 | [5 empty] | 以夜间施工项目人工费的20%计算
4 | GGCSF0000004 | 赶工措施费 | 分部分项人工费+分部分项机具费 | 0 | [5 empty] | 赶工措施费=（1-δ）*分部分项的（人工费+施工机具费）*0.3 （0.8≤δ＜1 式中：δ=合同工期/定额工期）
5 | QTFY00000006 | 其他费用 | [7 empty] | 按经批准的专项施工组织方案计算
合 计 |  |  |  |  | 7728.41
编制人（造价人员）： | [5 empty] | 复核人（造价工程师）：
表-11

## 表-12 其他项目清单与计价汇总表
其他项目清单与计价汇总表
工程名称：综保区监管及配套设施建设工程施工总承包-外电工程（土建） |  |  | 标段： |  | 第 1 页 共 1 页
序号 | 项目名称 | 金额（元） |  | 结算金额（元） |  | 备注
1 | 暂列金额 | 12718.25 |  |  |  | 明细详见表-12-1
2 | 暂估价
2.1 | 材料暂估价 | — |  |  |  | 明细详见表-12-2
2.2 | 专业工程暂估价 |  |  |  |  | 明细详见表-12-3
3 | 计日工 |  |  |  |  | 明细详见表-12-4
4 | 总承包服务费 |  |  |  |  | 明细详见表-12-5
5 | 预算包干费 | 2847.31
6 | 工程优质费
7 | 概算幅度差
8 | 现场签证费用
9 | 索赔费用
10 | 其他费用
| 合 计 | 15565.56 |  |  |  | —
注：材料（工程设备）暂估单价进入清单项目综合单价，此处不汇总。
表—12

## 表-13 规费、税金项目清单与计价表
规费、税金项目清单与计价表
工程名称：综保区监管及配套设施建设工程施工总承包-外电工程（土建） |  |  | 标段： |  |  | 第 1 页 共 1 页
序号 | 项目名称 | 计算基础 |  | 计算基数 | 计算费率 (%) |  | 金额(元)
1 | 增值税销项税额 | 分部分项合计+措施合计+其他项目 |  | 154691.51 | 9 |  | 13922.24
合 计 | [6 empty] | 13922.24
编制人（造价人员）： |  |  | 复核人（造价工程师）：
表—13