## 表-04 单位工程招标控制价汇总表
单位工程招标控制价汇总表
工程名称：综保区监管及配套设施建设工程施工总承包-外电工程（外电接入及变配电工程） |  |  | 标段： | 第 1 页 共 1 页
序号 | 汇总内容 | 金额:(元) |  |  | 其中：暂估价(元)
1 | 分部分项合计 | 2252058.05
1.1 | 变配电室 | 735327.02
1.2 | 外电引入电缆及开关房 | 1516731.03
2 | 措施合计 | 61079.22
2.1 | 绿色施工安全防护措施费 | 61079.22
2.2 | 其他措施费
3 | 其他项目 | 242281.35 |  |  | －
3.1 | 暂列金额 | 225205.81
3.2 | 暂估价
3.3 | 计日工
3.4 | 总承包服务费
3.5 | 预算包干费 | 17075.54
3.6 | 工程优质费
3.7 | 概算幅度差
3.8 | 索赔费用
3.9 | 现场签证费用
3.10 | 其他费用
4 | 税前工程造价 | 2555418.62
5 | 增值税销项税额 | 229987.68 |  |  | －
6 | 总造价 | 2785406.30
7 | 人工费 | 131338.21
招标控制价合计=1+2+3+5 |  | 2,785,406.30 |  |  | 0.00
注：本表适用于单位工程招标控制价或投标报价的汇总，如无单位工程划分，单项工程也使用本表汇总
表—04

## 表-08 分部分项工程和单价措施项目清单与计价表(含措施标题)
分部分项工程和单价措施项目清单与计价表
工程名称：综保区监管及配套设施建设工程施工总承包-外电工程（外电接入及变配电工程） |  |  |  | 标段： |  |  |  | 第 1 页 共 8 页
序号 | 项目编码 | 项目名称 | 项目特征描述 |  | 计量单位 | 工程量 | 金额（元）
[7 empty] | 综合单价 |  | 综合合价 | 其中
暂估价
|  | 变配电室 | [6 empty] | 735327.02
1 | 030401002001 | 干式变压器 | 1.名称:干式变压器 2.容量（kV·A):SCB14-630kVA/20kV 3.减震:阻尼弹簧减振器 4.其他:具体做法及施工要求详见设计图纸和规范要求 |  | 台 | 2 | 99829.68 |  | 199659.36
2 | 030402017001 | 高压成套配电柜 | 1.名称:高压柜1AH1 2.型号:KYN28A-24 3.规格:800x1800x2300 4.其他:具体做法及施工要求详见设计图纸和规范要求 |  | 台 | 1 | 30401.96 |  | 30401.96
3 | 030402017002 | 高压成套配电柜 | 1.名称:高压柜1AH2 2.型号:KYN28A-24 3.规格:800x1800x2300 4.其他:具体做法及施工要求详见设计图纸和规范要求 |  | 台 | 1 | 12432.6 |  | 12432.6
4 | 030402017003 | 高压成套配电柜 | 1.名称:高压柜1AH3 2.型号:KYN28A-24 3.规格:800x1800x2300 4.其他:具体做法及施工要求详见设计图纸和规范要求 |  | 台 | 1 | 26801.96 |  | 26801.96
5 | 030402017004 | 高压成套配电柜 | 1.名称:高压柜1AH4 2.型号:KYN28A-24 3.规格:800x1800x2300 4.其他:具体做法及施工要求详见设计图纸和规范要求 |  | 台 | 1 | 24695.21 |  | 24695.21
6 | 030402017005 | 高压成套配电柜 | 1.名称:高压柜2AH3 2.型号:KYN28A-24 3.规格:800x1800x2300 4.其他:具体做法及施工要求详见设计图纸和规范要求 |  | 台 | 1 | 26801.96 |  | 26801.96
7 | 030402017006 | 高压成套配电柜 | 1.名称:高压柜2AH2 2.型号:KYN28A-24 3.规格:800x1800x2300 4.其他:具体做法及施工要求详见设计图纸和规范要求 |  | 台 | 1 | 12432.6 |  | 12432.6
本页小计 | [8 empty] | 333225.65
注：为计取规费等的使用，可在表中增设其中：“定额人工费”。
表—08
分部分项工程和单价措施项目清单与计价表
工程名称：综保区监管及配套设施建设工程施工总承包-外电工程（外电接入及变配电工程） |  |  |  | 标段： |  |  |  | 第 2 页 共 8 页
序号 | 项目编码 | 项目名称 | 项目特征描述 |  | 计量单位 | 工程量 | 金额（元）
[7 empty] | 综合单价 |  | 综合合价 | 其中
暂估价
8 | 030402017007 | 高压成套配电柜 | 1.名称:高压柜2AH1 2.型号:KYN28A-24 3.规格:800x1800x2300 4.其他:具体做法及施工要求详见设计图纸和规范要求 |  | 台 | 1 | 30401.96 |  | 30401.96
9 | 030402017008 | 直流屏60AH | 1.名称:直流屏60AH 2.规格:800x600x2260 3.其他:具体做法及施工要求详见设计图纸和规范要求 |  | 台 | 1 | 11430.72 |  | 11430.72
10 | 030404004006 | 低压开关柜(屏) | 1.名称:低压配电柜(屏)1AA0 2.型号:GCK 3.规格:600*1000*2200 4.其他:具体做法及施工要求详见设计图纸和规范要求 |  | 台 | 1 | 15483.87 |  | 15483.87
11 | 030404004007 | 低压开关柜(屏) | 1.名称:低压配电柜(屏)1AA1 2.型号:GCK 3.规格:600*1000*2200 4.其他:具体做法及施工要求详见设计图纸和规范要求 |  | 台 | 1 | 16737.87 |  | 16737.87
12 | 030404004008 | 低压开关柜(屏) | 1.名称:低压配电柜(屏)1AA2 2.型号:GCK 3.规格:600*1000*2200 4.其他:具体做法及施工要求详见设计图纸和规范要求 |  | 台 | 1 | 15606.87 |  | 15606.87
13 | 030404004009 | 低压开关柜(屏) | 1.名称:低压配电柜(屏)1AA3 2.型号:GCK 3.规格:600*1000*2200 4.其他:具体做法及施工要求详见设计图纸和规范要求 |  | 台 | 1 | 17354.87 |  | 17354.87
14 | 030404004010 | 低压开关柜(屏) | 1.名称:低压配电柜(屏)1AA4 2.型号:GCK 3.规格:600*1000*2200 4.其他:具体做法及施工要求详见设计图纸和规范要求 |  | 台 | 1 | 16196.87 |  | 16196.87
15 | 030404004011 | 低压开关柜(屏) | 1.名称:低压配电柜(屏)1AA5 2.型号:GCK 3.规格:600*1000*2200 4.其他:具体做法及施工要求详见设计图纸和规范要求 |  | 台 | 1 | 19043.43 |  | 19043.43
本页小计 | [8 empty] | 142256.46
注：为计取规费等的使用，可在表中增设其中：“定额人工费”。
表—08
分部分项工程和单价措施项目清单与计价表
工程名称：综保区监管及配套设施建设工程施工总承包-外电工程（外电接入及变配电工程） |  |  |  | 标段： |  |  |  | 第 3 页 共 8 页
序号 | 项目编码 | 项目名称 | 项目特征描述 |  | 计量单位 | 工程量 | 金额（元）
[7 empty] | 综合单价 |  | 综合合价 | 其中
暂估价
16 | 030404004012 | 低压开关柜(屏) | 1.名称:低压配电柜(屏)1AA6 2.型号:GCK 3.规格:600*1000*2200 4.其他:具体做法及施工要求详见设计图纸和规范要求 |  | 台 | 1 | 24899.54 |  | 24899.54
17 | 030404004013 | 低压开关柜(屏) | 1.名称:低压配电柜(屏)1AA7 2.型号:GCK 3.规格:600*1000*2200 4.其他:具体做法及施工要求详见设计图纸和规范要求 |  | 台 | 1 | 16196.87 |  | 16196.87
18 | 030404004014 | 低压开关柜(屏) | 1.名称:低压配电柜(屏)1AA8 2.型号:GCK 3.规格:600*1000*2200 4.其他:具体做法及施工要求详见设计图纸和规范要求 |  | 台 | 1 | 17017.87 |  | 17017.87
19 | 030404004015 | 低压开关柜(屏) | 1.名称:低压配电柜(屏)1AA9 2.型号:GCK 3.规格:600*1000*2200 4.其他:具体做法及施工要求详见设计图纸和规范要求 |  | 台 | 1 | 16314.87 |  | 16314.87
20 | 030404004016 | 低压开关柜(屏) | 1.名称:低压配电柜(屏)1AA10 2.型号:GCK 3.规格:600*1000*2200 4.其他:具体做法及施工要求详见设计图纸和规范要求 |  | 台 | 1 | 18131.87 |  | 18131.87
21 | 030404004017 | 低压开关柜(屏) | 1.名称:低压配电柜(屏)1AA11 2.型号:GCK 3.规格:600*1000*2200 4.其他:具体做法及施工要求详见设计图纸和规范要求 |  | 台 | 1 | 17564.87 |  | 17564.87
22 | 030411003025 | 20KV高压电缆桥架 | 1.名称:20KV高压电缆桥架 2.规格:CT300X200,2mm 3.材质:镀锌钢桥架 4.其他:具体做法及施工要求详见设计图纸和规范要求 |  | m | 14.38 | 189.12 |  | 2719.55
23 | 030403006001 | 密集式母线槽 | 1.名称:密集式母线槽 2.规格:1250A/4P-IP54 3.其他:具体做法及施工要求详见设计图纸和规范要求 |  | m | 21.38 | 2634.66 |  | 56329.03
本页小计 | [8 empty] | 169174.47
注：为计取规费等的使用，可在表中增设其中：“定额人工费”。
表—08
分部分项工程和单价措施项目清单与计价表
工程名称：综保区监管及配套设施建设工程施工总承包-外电工程（外电接入及变配电工程） |  |  |  | 标段： |  |  |  | 第 4 页 共 8 页
序号 | 项目编码 | 项目名称 | 项目特征描述 |  | 计量单位 | 工程量 | 金额（元）
[7 empty] | 综合单价 |  | 综合合价 | 其中
暂估价
24 | 030408001032 | 电力电缆 | 1.名称:电力电缆 2.规格:WDZAN-YJY-8.7/15kV-3X70 3.其他:具体做法及施工要求详见设计图纸和规范要求 |  | m | 35.12 | 243.71 |  | 8559.1
25 | 030403007001 | 母线始端箱 | 1.名称:母线始端箱 2.容量(A):1250A 3.其他:具体做法及施工要求详见设计图纸和规范要求 |  | 台 | 2 | 1839.78 |  | 3679.56
26 | 030413001006 | 桥架支架 | 1.名称:桥架支架 2.材质:综合考虑 3.内容:除轻锈后刷调和漆两道，红丹防锈漆锈漆两道 4.其他:具体做法及施工要求详见设计图纸和规范要求 |  | kg | 981.73 | 30.69 |  | 30129.29
27 | 030414008001 | 母线调试 | 1.名称:母线调试 2.电压等级(kV):10KV 3.其他:具体做法及施工要求详见设计图纸和规范要求 |  | 段 | 2 | 2370.44 |  | 4740.88
28 | 030414002008 | 送配电装置系统 | 1.名称:送配电装置系统 2.电压等级(kV):10 KV 3.其他:具体做法及施工要求详见设计图纸和规范要求 |  | 系统 | 7 | 3233.56 |  | 22634.92
29 | 030414002009 | 送配电装置系统 | 1.名称:送配电装置系统调试 2.电压等级(kV):1 KV以下 3.其他:具体做法及施工要求详见设计图纸和规范要求 |  | 系统 | 11 | 983.15 |  | 10814.65
30 | 030414003002 | 特殊保护装置 | 1.名称:"五防"系统调试 2.其他:具体做法及施工要求详见设计图纸和规范要求 |  | 套 | 1 | 1215.9 |  | 1215.9
31 | 030414001002 | 电力变压器系统 | 1.名称:电力变压器系统调试 2.型号:干式变压器 3.容量(kV.A):800kV.A 4.其他:具体做法及施工要求详见设计图纸和规范要求 |  | 系统 | 2 | 2994.81 |  | 5989.62
本页小计 | [8 empty] | 87763.92
注：为计取规费等的使用，可在表中增设其中：“定额人工费”。
表—08
分部分项工程和单价措施项目清单与计价表
工程名称：综保区监管及配套设施建设工程施工总承包-外电工程（外电接入及变配电工程） |  |  |  | 标段： |  |  |  | 第 5 页 共 8 页
序号 | 项目编码 | 项目名称 | 项目特征描述 |  | 计量单位 | 工程量 | 金额（元）
[7 empty] | 综合单价 |  | 综合合价 | 其中
暂估价
32 | 040205001005 | 人（手）孔井 | 1.名称:三通井 2.参考《通讯管道人孔和手孔图集》YD5178-2009,第9~14页 3.其他:具体做法及施工要求详见设计图纸和规范要求 |  | 座 | 1 | 2906.52 |  | 2906.52
|  | 外电引入电缆及开关房 | [6 empty] | 1516731.03
33 | 030402017009 | 全绝缘全密封气体绝缘柜 | 1.名称:全绝缘全密封气体绝缘柜 2.型号:G21 3.规格:550×800×2100 4.内容:联络柜 5.其他:具体做法及施工要求详见设计图纸和规范要求 |  | 台 | 1 | 36969.8 |  | 36969.8
34 | 030402017010 | 全绝缘全密封气体绝缘柜 | 1.名称:全绝缘全密封气体绝缘柜 2.型号:G22 3.规格:650×800×2100 4.内容:出线柜 5.其他:具体做法及施工要求详见设计图纸和规范要求 |  | 台 | 1 | 22450.39 |  | 22450.39
35 | 030402017011 | 全绝缘全密封气体绝缘柜 | 1.名称:全绝缘全密封气体绝缘柜 2.型号:G23 3.规格:550×800×2100 4.内容:出线柜 5.其他:具体做法及施工要求详见设计图纸和规范要求 |  | 台 | 1 | 57776.92 |  | 57776.92
36 | 030402017012 | 全绝缘全密封气体绝缘柜 | 1.名称:全绝缘全密封气体绝缘柜 2.型号:G24 3.规格:550×800×2100 4.内容:进线柜 5.其他:具体做法及施工要求详见设计图纸和规范要求 |  | 台 | 1 | 57776.92 |  | 57776.92
本页小计 | [8 empty] | 177880.55
注：为计取规费等的使用，可在表中增设其中：“定额人工费”。
表—08
分部分项工程和单价措施项目清单与计价表
工程名称：综保区监管及配套设施建设工程施工总承包-外电工程（外电接入及变配电工程） |  |  |  | 标段： |  |  |  | 第 6 页 共 8 页
序号 | 项目编码 | 项目名称 | 项目特征描述 |  | 计量单位 | 工程量 | 金额（元）
[7 empty] | 综合单价 |  | 综合合价 | 其中
暂估价
37 | 030402017013 | 全绝缘全密封气体绝缘柜 | 1.名称:全绝缘全密封气体绝缘柜 2.型号:G25 3.规格:550×800×2100 4.内容:出线柜 5.其他:具体做法及施工要求详见设计图纸和规范要求 |  | 台 | 1 | 57776.92 |  | 57776.92
38 | 030402017014 | 全绝缘全密封气体绝缘柜 | 1.名称:全绝缘全密封气体绝缘柜 2.型号:G26 3.规格:550×800×2100 4.内容:出线柜 5.其他:具体做法及施工要求详见设计图纸和规范要求 |  | 台 | 1 | 57776.92 |  | 57776.92
39 | 030402017015 | 全绝缘全密封气体绝缘柜 | 1.名称:全绝缘全密封气体绝缘柜 2.型号:G27 3.规格:550×800×2100 4.内容:出线柜 5.其他:具体做法及施工要求详见设计图纸和规范要求 |  | 台 | 1 | 57776.92 |  | 57776.92
40 | 030402017016 | 全绝缘全密封气体绝缘柜 | 1.名称:全绝缘全密封气体绝缘柜 2.型号:G28 3.规格:550×800×2100 4.内容:出线柜 5.其他:具体做法及施工要求详见设计图纸和规范要求 |  | 台 | 1 | 57776.92 |  | 57776.92
41 | 030414002010 | 送配电装置系统 | 1.名称:送配电装置系统 2.电压等级(kV):20 KV 3.其他:具体做法及施工要求详见设计图纸和规范要求 |  | 系统 | 8 | 3233.56 |  | 25868.48
42 | 030408001033 | 电力电缆 | 1.名称:高压电力电缆 2.型号:ZR-YJV22-18/24kV 3.规格:3*300mm2 4.材质:铜芯电力电缆 5.敷设方式、部位:电缆沟敷设 6.电压等级(kV):18/24kV 7.其他:具体做法及施工要求详见设计图纸和规范要求 |  | m | 1428.54 | 726.08 |  | 1037234.32
本页小计 | [8 empty] | 1294210.48
注：为计取规费等的使用，可在表中增设其中：“定额人工费”。
表—08
分部分项工程和单价措施项目清单与计价表
工程名称：综保区监管及配套设施建设工程施工总承包-外电工程（外电接入及变配电工程） |  |  |  | 标段： |  |  |  | 第 7 页 共 8 页
序号 | 项目编码 | 项目名称 | 项目特征描述 |  | 计量单位 | 工程量 | 金额（元）
[7 empty] | 综合单价 |  | 综合合价 | 其中
暂估价
43 | 030408001034 | 电力电缆 | 1.名称:电力电缆 2.规格:ZR-YJV22-18/24kV-3×70mm2 3.其他详见招标文件、设计图纸、技术规格书及相关规范要求 4.电压等级(kV):18/24kV 5.其他:具体做法及施工要求详见设计图纸和规范要求 |  | m | 82.93 | 171.99 |  | 14263.13
44 | 030408006011 | 电力电缆头 | 1.名称:电力电缆头 2.型号:户内冷缩式高压电缆终端头 3.规格:3*300mm2 4.电压等级(kV):18/24kV 5.其他:具体做法及施工要求详见设计图纸和规范要求 |  | 个 | 2 | 1264.84 |  | 2529.68
45 | 030408006012 | 电力电缆肘形头 | 1.名称:电力电缆头 2.型号:户内电缆终端头 肘形头 3.规格:3*300mm2 4.电压等级(kV):18/24kV 5.其他:具体做法及施工要求详见设计图纸和规范要求 |  | 个 | 2 | 1231.26 |  | 2462.52
46 | 030408006013 | 电力电缆头 | 1.名称:电力电缆头 2.型号:户内冷缩式高压电缆终端头 3.规格:3*70mm2 4.电压等级(kV):18/24kV 5.其他:具体做法及施工要求详见设计图纸和规范要求 |  | 个 | 8 | 805.93 |  | 6447.44
47 | 030408006014 | 电力电缆肘形头 | 1.名称:电力电缆头 2.型号:户内电缆终端头 肘形头 3.规格:3*70mm2 4.电压等级(kV):18/24kV 5.其他:具体做法及施工要求详见设计图纸和规范要求 |  | 个 | 2 | 503.55 |  | 1007.1
48 | 030414015001 | 电缆交流耐压试验 | 1.名称:电缆交流耐压试验 2.电压等级(kV):20kV 3.其他:具体做法及施工要求详见设计图纸和规范要求 |  | 回路 | 3 | 6540.25 |  | 19620.75
本页小计 | [8 empty] | 46330.62
注：为计取规费等的使用，可在表中增设其中：“定额人工费”。
表—08
分部分项工程和单价措施项目清单与计价表
工程名称：综保区监管及配套设施建设工程施工总承包-外电工程（外电接入及变配电工程） |  |  |  | 标段： |  |  |  | 第 8 页 共 8 页
序号 | 项目编码 | 项目名称 | 项目特征描述 |  | 计量单位 | 工程量 | 金额（元）
[7 empty] | 综合单价 |  | 综合合价 | 其中
暂估价
49 | 030414015002 | 五防调试 | 1.名称:五防调试 2.其他:具体做法及施工要求详见设计图纸和规范要求 |  | 座 | 1 | 1215.9 |  | 1215.9
措施项目
| 2 | 措施其他项目
50 | 031302007006 | 高层施工增加 |  |  | 项 | 1
51 | 031301017006 | 脚手架搭拆费 |  |  | 项 | 1
本页小计 | [8 empty] | 1215.9
合 计 | [8 empty] | 2252058.05
注：为计取规费等的使用，可在表中增设其中：“定额人工费”。
表—08

## 表-11 总价措施项目清单与计价表
总价措施项目清单与计价表
工程名称：综保区监管及配套设施建设工程施工总承包-外电工程（外电接入及变配电工程） | [5 empty] | 标段： |  | 第 1 页 共 2 页
序号 | 项目编码 | 项目名称 | 计算基础 | 费率 (%) | 金额 (元) |  | 调整 费率(%) |  | 调整后 金额(元) | 备注
1 | LSSGCSF00013 | 绿色施工安全防护措施费 | 分部分项人工费+分部分项机具费 | 35.77 | 61079.22 |  |  |  |  | 以分部分项的人工费与施工机具费之和为计算基础，费率35.77%
2 | 031301010006 | 安装与生产同时进行增加费用 | 分部分项人工费 | 0 | [5 empty] | 按人工费的10%计算
3 | 031301011006 | 在有害身体健康环境中施工增加费 | 分部分项人工费 | 0 | [5 empty] | 按人工费的10%计算
4 | TSSGBWZJF006 | 在地下（暗）室、设备及大口径管道内等特殊施工部位进行施工增加费 |  | 30 | [5 empty] | 按该部分人工费的30%计算
5 | 粤031302008006 | 赶工措施费 | 分部分项人工费+分部分项机具费 | 0 | [5 empty] | 赶工措施费=（1-δ）*分部分项（人工费+施工机具费）*0.344 （0.8≤δ＜1 式中：δ=合同工期/定额工期）
6 | 031302002006 | 夜间施工增加费 |  | 20 | [5 empty] | 按其夜间施工项目人工费的20%计算
7 | JTGRSGZJF006 | 交通干扰工程施工增加费 |  | 10 | [5 empty] | 按在市政道路上施工项目人工费的10%计算
8 | 粤031302009006 | 文明工地增加费 | 分部分项人工费+分部分项机具费 | 0 | [5 empty] | 以分部分项的人工费与施工机具费之和为计算基础；市级文明工地1.00%；省级文明工地2.00%
9 | DXGXJCJXF006 | 地下管线交叉降效费 | [7 empty] | 按实际发生或经批准的施工方案计
编制人（造价人员）： | [5 empty] | 复核人（造价工程师）：
表-11
总价措施项目清单与计价表
工程名称：综保区监管及配套设施建设工程施工总承包-外电工程（外电接入及变配电工程） | [5 empty] | 标段： |  | 第 2 页 共 2 页
序号 | 项目编码 | 项目名称 | 计算基础 | 费率 (%) | 金额 (元) |  | 调整 费率(%) |  | 调整后 金额(元) | 备注
算
10 | QTFY00000012 | 其他费用 | [7 empty] | 按实际发生或经批准的施工组织设计方案计算
合 计 |  |  |  |  | 61079.22
编制人（造价人员）： | [5 empty] | 复核人（造价工程师）：
表-11

## 表-12 其他项目清单与计价汇总表
其他项目清单与计价汇总表
工程名称：综保区监管及配套设施建设工程施工总承包-外电工程（外电接入及变配电工程） |  |  | 标段： |  | 第 1 页 共 1 页
序号 | 项目名称 | 金额（元） |  | 结算金额（元） |  | 备注
1 | 暂列金额 | 225205.81 |  |  |  | 明细详见表-12-1
2 | 暂估价
2.1 | 材料暂估价 | — |  |  |  | 明细详见表-12-2
2.2 | 专业工程暂估价 |  |  |  |  | 明细详见表-12-3
3 | 计日工 |  |  |  |  | 明细详见表-12-4
4 | 总承包服务费 |  |  |  |  | 明细详见表-12-5
5 | 预算包干费 | 17075.54
6 | 工程优质费
7 | 概算幅度差
8 | 现场签证费用
9 | 索赔费用
10 | 其他费用
| 合 计 | 242281.35 |  |  |  | —
注：材料（工程设备）暂估单价进入清单项目综合单价，此处不汇总。
表—12

## 表-13 规费、税金项目清单与计价表
规费、税金项目清单与计价表
工程名称：综保区监管及配套设施建设工程施工总承包-外电工程（外电接入及变配电工程） |  |  | 标段： |  |  | 第 1 页 共 1 页
序号 | 项目名称 | 计算基础 |  | 计算基数 | 计算费率 (%) |  | 金额(元)
1 | 增值税销项税额 | 分部分项合计+措施合计+其他项目 |  | 2555418.62 | 9 |  | 229987.68
合 计 | [6 empty] | 229987.68
编制人（造价人员）： |  |  | 复核人（造价工程师）：
表—13