## 表-04 单位工程招标控制价汇总表
单位工程招标控制价汇总表
工程名称：综保区监管及配套设施建设工程施工总承包-室内安装 |  |  | 标段： | 第 1 页 共 1 页
序号 | 汇总内容 | 金额:(元) |  |  | 其中：暂估价(元)
1 | 分部分项合计 | 6048594.76
1.1 | 电气工程 | 1951171.83
1.2 | 暖通工程 | 952821.85
1.3 | 给排水工程 | 422504.87
1.4 | 消防工程 | 2357169.36
1.5 | 防雷工程 | 92857.55
1.6 | 抗震支架 | 272069.30
2 | 措施合计 | 363863.01
2.1 | 绿色施工安全防护措施费 | 326498.95
2.2 | 其他措施费 | 37364.06
3 | 其他项目 | 696136.79 |  |  | －
3.1 | 暂列金额 | 604859.48
3.2 | 暂估价
3.3 | 计日工
3.4 | 总承包服务费
3.5 | 预算包干费 | 91277.31
3.6 | 工程优质费
3.7 | 概算幅度差
3.8 | 索赔费用
3.9 | 现场签证费用
3.10 | 其他费用
4 | 税前工程造价 | 7108594.56
5 | 增值税销项税额 | 639773.51 |  |  | －
6 | 总造价 | 7748368.07
7 | 人工费 | 896772.45
招标控制价合计=1+2+3+5 |  | 7,748,368.07 |  |  | 0.00
注：本表适用于单位工程招标控制价或投标报价的汇总，如无单位工程划分，单项工程也使用本表汇总
表—04

## 表-08 分部分项工程和单价措施项目清单与计价表(含措施标题)
分部分项工程和单价措施项目清单与计价表
工程名称：综保区监管及配套设施建设工程施工总承包-室内安装 |  |  |  | 标段： |  |  |  | 第 1 页 共 75 页
序号 | 项目编码 | 项目名称 | 项目特征描述 |  | 计量单位 | 工程量 | 金额（元）
[7 empty] | 综合单价 |  | 综合合价 | 其中
暂估价
|  | 电气工程 | [6 empty] | 1951171.83
|  | 配电箱 | [6 empty] | 223093.27
1 | 030404004001 | 消防配电柜 | 1.名称:消防配电柜 XFB1 2.规格:800x400x2000 3.其他:具体做法及施工要求详见设计图纸和规范要求 |  | 台 | 1 | 6033.67 |  | 6033.67
2 | 030404004002 | 消防配电柜 | 1.名称:消防配电柜 XFB2 2.规格:600x400x2000 3.其他:具体做法及施工要求详见设计图纸和规范要求 |  | 台 | 1 | 6033.67 |  | 6033.67
3 | 030404004003 | 消防配电柜 | 1.名称:消防配电柜 XFB3 2.规格:800x400x2000 3.其他:具体做法及施工要求详见设计图纸和规范要求 |  | 台 | 1 | 6033.67 |  | 6033.67
4 | 030404004004 | 消防配电柜 | 1.名称:消防配电柜 XFB4 2.规格:600x400x2000 3.其他:具体做法及施工要求详见设计图纸和规范要求 |  | 台 | 1 | 6033.67 |  | 6033.67
5 | 030404004005 | 消防配电柜 | 1.名称:消防配电柜 XFB5 2.规格:600x400x2000 3.其他:具体做法及施工要求详见设计图纸和规范要求 |  | 台 | 1 | 6033.67 |  | 6033.67
6 | 030404017001 | 配电箱 | 1.名称:配电箱 1APEZ1 2.规格:Pn=70kW，Kd=0.8，Pc=56kW Cosφ=0.8，Ic=106.4A 3.其他:具体做法及施工要求详见设计图纸和规范要求 |  | 台 | 1 | 4186.11 |  | 4186.11
7 | 030404017002 | 配电箱 | 1.名称:配电箱 2AL-BST 2.规格:Pe=40KW，Kd=1，Pjs=32KW Cosφ=0.8，Ijs=60.8A 3.其他:具体做法及施工要求详见设计图纸和规范要求 |  | 台 | 1 | 3717.11 |  | 3717.11
8 | 030404017003 | 配电箱 | 1.名称:配电箱 1AP-SHB 2.规格:Pn=25kW，Kd=1，Pc=25kW Cosφ=0.8，Ic=47.5A 3.其他:具体做法及施工要求详见设计图纸和规范要求 |  | 台 | 1 | 1279.11 |  | 1279.11
本页小计 | [8 empty] | 39350.68
注：为计取规费等的使用，可在表中增设其中：“定额人工费”。
表—08
分部分项工程和单价措施项目清单与计价表
工程名称：综保区监管及配套设施建设工程施工总承包-室内安装 |  |  |  | 标段： |  |  |  | 第 2 页 共 75 页
序号 | 项目编码 | 项目名称 | 项目特征描述 |  | 计量单位 | 工程量 | 金额（元）
[7 empty] | 综合单价 |  | 综合合价 | 其中
暂估价
9 | 030404017004 | 配电箱 | 1.名称:配电箱 1AP-sjj1 2.规格:Pn=27kW，Kd=0.8，Pc=21.6kW，Cosφ=0.8，Ic=41.04A 3.其他:具体做法及施工要求详见设计图纸和规范要求 |  | 台 | 1 | 1279.11 |  | 1279.11
10 | 030404017005 | 配电箱 | 1.名称:配电箱 1AP-sjj2 2.规格:Pn=33kW，Kd=0.8，Pc=26.4kW，Cosφ=0.85，Ic=50.16A 3.其他:具体做法及施工要求详见设计图纸和规范要求 |  | 台 | 1 | 1279.11 |  | 1279.11
11 | 030404017006 | 配电箱 | 1.名称:配电箱 1APPWB1 2.规格:Pe=5KW，Ij=10A 3.其他:具体做法及施工要求详见设计图纸和规范要求 |  | 台 | 1 | 1052.94 |  | 1052.94
12 | 030404017007 | 配电箱 | 1.名称:配电箱 1APPWB2 2.规格:Pe=5KW，Ij=10A 3.其他:具体做法及施工要求详见设计图纸和规范要求 |  | 台 | 1 | 1052.94 |  | 1052.94
13 | 030404017008 | 配电箱 | 1.名称:配电箱 B1AP-TXC 2.规格:Pn=30kW，Kd=1，Pc=30kW，Cosφ=0.8，Ic=57A 3.其他:具体做法及施工要求详见设计图纸和规范要求 |  | 台 | 1 | 1250.74 |  | 1250.74
14 | 030404017009 | 配电箱 | 1.名称:配电箱 2AP-DT1 2.规格:Pn=15kW，Kd=1，Cosφ=0.6，Pc=15kW，Ic=42A 3.其他:具体做法及施工要求详见设计图纸和规范要求 |  | 台 | 1 | 2261.74 |  | 2261.74
15 | 030404017010 | 配电箱 | 1.名称:配电箱 2AP-DT2 2.规格:Pn=15kW，Kd=1，Cosφ=0.6，Pc=15kW，Ic=42A 3.其他:具体做法及施工要求详见设计图纸和规范要求 |  | 台 | 1 | 2261.74 |  | 2261.74
本页小计 | [8 empty] | 10438.32
注：为计取规费等的使用，可在表中增设其中：“定额人工费”。
表—08
分部分项工程和单价措施项目清单与计价表
工程名称：综保区监管及配套设施建设工程施工总承包-室内安装 |  |  |  | 标段： |  |  |  | 第 3 页 共 75 页
序号 | 项目编码 | 项目名称 | 项目特征描述 |  | 计量单位 | 工程量 | 金额（元）
[7 empty] | 综合单价 |  | 综合合价 | 其中
暂估价
16 | 030404017011 | 配电箱 | 1.名称:配电箱 TF-ALFG 2.规格:Pe=40KW，Kx=1，Cosφ=0.85，Pjs=40KW，Ijs=76A 3.其他:具体做法及施工要求详见设计图纸和规范要求 |  | 台 | 1 | 1169.74 |  | 1169.74
17 | 030404017012 | 配电箱 | 1.名称:配电箱 TF-APKT 2.规格:Pn=13kW，Kd=1，Cosφ=0.80，Pc=13kW，Ic=24.7A 3.其他:具体做法及施工要求详见设计图纸和规范要求 |  | 台 | 1 | 1823.11 |  | 1823.11
18 | 030404017013 | 应急照明配电箱 | 1.名称:应急照明配电箱2ALE1~2ALE4 2.规格:Pn=1kW，Ic=2A 3.其他:具体做法及施工要求详见设计图纸和规范要求 |  | 台 | 4 | 1733.74 |  | 6934.96
19 | 030404017014 | 应急照明配电箱 | 1.名称:应急照明配电箱1ALE2 2.规格:Pn=3kW，Ic=6A 3.其他:具体做法及施工要求详见设计图纸和规范要求 |  | 台 | 1 | 1733.74 |  | 1733.74
20 | 030404017015 | 应急照明配电箱 | 1.名称:应急照明配电箱1ALE1 2.规格:Pn=2kW，Ic=4A 3.其他:具体做法及施工要求详见设计图纸和规范要求 |  | 台 | 1 | 1733.74 |  | 1733.74
21 | 030404017016 | 应急照明集中电源箱1 | 1.名称:应急照明集中电源箱1 2.其他:具体做法及施工要求详见设计图纸和规范要求 |  | 台 | 2 | 1733.74 |  | 3467.48
22 | 030404017017 | 应急照明集中电源箱2 | 1.名称:应急照明集中电源箱2 2.其他:具体做法及施工要求详见设计图纸和规范要求 |  | 台 | 2 | 1733.74 |  | 3467.48
23 | 030404017018 | 应急照明集中电源箱3 | 1.名称:应急照明集中电源箱3 2.其他:具体做法及施工要求详见设计图纸和规范要求 |  | 台 | 1 | 1733.74 |  | 1733.74
24 | 030404017019 | 应急照明集中电源箱4 | 1.名称:应急照明集中电源箱4 2.其他:具体做法及施工要求详见设计图纸和规范要求 |  | 台 | 1 | 1733.74 |  | 1733.74
本页小计 | [8 empty] | 23797.73
注：为计取规费等的使用，可在表中增设其中：“定额人工费”。
表—08
分部分项工程和单价措施项目清单与计价表
工程名称：综保区监管及配套设施建设工程施工总承包-室内安装 |  |  |  | 标段： |  |  |  | 第 4 页 共 75 页
序号 | 项目编码 | 项目名称 | 项目特征描述 |  | 计量单位 | 工程量 | 金额（元）
[7 empty] | 综合单价 |  | 综合合价 | 其中
暂估价
25 | 030404017020 | 配电箱 | 1.名称:配电箱 1APEXF1a 2.规格:Pn=41kW，Kd=1，Cosφ=0.8，Pc=41kW，Ic=77.9A 3.其他:具体做法及施工要求详见设计图纸和规范要求 |  | 台 | 1 | 1984.11 |  | 1984.11
26 | 030404017021 | 配电箱 | 1.名称:配电箱 1APEXF1b 2.规格:Pn=41kW，Kd=1，Cosφ=0.8，Pc=41kW，Ic=77.9A 3.其他:具体做法及施工要求详见设计图纸和规范要求 |  | 台 | 1 | 1984.11 |  | 1984.11
27 | 030404017022 | 配电箱 | 1.名称:配电箱 2ATfj 2.规格:Pn=31kW，Kd=1，Cosφ=0.80，Pc=31kW，Ic=58.9A 3.其他:具体做法及施工要求详见设计图纸和规范要求 |  | 台 | 1 | 3830.11 |  | 3830.11
28 | 030404017023 | 配电箱 | 1.名称:配电箱 JXK-AFAP 2.规格:Pe=45kW，Pjs=40.5kW Ijs=77A 3.其他:具体做法及施工要求详见设计图纸和规范要求 |  | 台 | 1 | 1400.11 |  | 1400.11
29 | 030404017024 | 配电箱 | 1.名称:配电箱 2AP-JKZX 2.规格:Pe=120kW，Kx=0.8，Pjs=96kW，Ijs=182.4A 3.其他:具体做法及施工要求详见设计图纸和规范要求 |  | 台 | 1 | 5121.11 |  | 5121.11
30 | 030404017025 | 配电箱 | 1.名称:配电箱 2ZAP1 2.规格:Pn=156kW，Kd=0.8，Pc=124.8kW，Cosφ=0.8，Ic=237.12A 3.其他:具体做法及施工要求详见设计图纸和规范要求 |  | 台 | 1 | 2816.11 |  | 2816.11
31 | 030404017026 | 配电箱 | 1.名称:配电箱 2ALG1 2.规格:Pn=10kW，Kd=1，Cosφ=0.85，Pc=10kW，Ic=19A 3.其他:具体做法及施工要求详见设计图纸和规范要求 |  | 台 | 1 | 4577.61 |  | 4577.61
本页小计 | [8 empty] | 21713.27
注：为计取规费等的使用，可在表中增设其中：“定额人工费”。
表—08
分部分项工程和单价措施项目清单与计价表
工程名称：综保区监管及配套设施建设工程施工总承包-室内安装 |  |  |  | 标段： |  |  |  | 第 5 页 共 75 页
序号 | 项目编码 | 项目名称 | 项目特征描述 |  | 计量单位 | 工程量 | 金额（元）
[7 empty] | 综合单价 |  | 综合合价 | 其中
暂估价
32 | 030404017027 | 配电箱 | 1.名称:配电箱 2ALG2 2.规格:Pn=20kW，Kd=1，Cosφ=0.85，Pc=20kW，Ic=38A 3.其他:具体做法及施工要求详见设计图纸和规范要求 |  | 台 | 1 | 5831.11 |  | 5831.11
33 | 030404017028 | 配电箱 | 1.名称:配电箱 1ALG1 2.规格:Pn=20kW，Kd=1，Cosφ=0.85，Pc=20kW，Ic=35.75A 3.其他:具体做法及施工要求详见设计图纸和规范要求 |  | 台 | 1 | 5122.11 |  | 5122.11
34 | 030404017029 | 配电箱 | 1.名称:配电箱 1ALG2 2.规格:Pn=20kW，Kd=1，Cosφ=0.85，Pc=20kW，Ic=35.75A 3.其他:具体做法及施工要求详见设计图纸和规范要求 |  | 台 | 1 | 5831.11 |  | 5831.11
35 | 030404017030 | 配电箱 | 1.名称:配电箱 2ZAP2 2.规格:Pn=101kW，Kd=0.8，Pc=80.8kW，Cosφ=0.8，Ic=153.52A 3.其他:具体做法及施工要求详见设计图纸和规范要求 |  | 台 | 1 | 1923.11 |  | 1923.11
36 | 030404017031 | 配电箱 | 1.名称:配电箱 1ZAP2 2.规格:Pn=50kW，Kd=0.8，Pc=40kW，Cosφ=0.8，Ic=76A 3.其他:具体做法及施工要求详见设计图纸和规范要求 |  | 台 | 1 | 1559.11 |  | 1559.11
37 | 030404017032 | 配电箱 | 1.名称:配电箱 1AL-CK3 2.规格:Pn=4kW，Kd=1，Pc=4.00kW，Cosφ=0.85，Ic=21.39A 3.其他:具体做法及施工要求详见设计图纸和规范要求 |  | 台 | 1 | 756.11 |  | 756.11
38 | 030404017033 | 配电箱 | 1.名称:配电箱 ALa 2.规格:Pn=9kW，Kd=0.8，Pc=7.2kW，Cosφ=0.85，Ic=13.68A 3.其他:具体做法及施工要求详见设计图纸和规范要求 |  | 台 | 10 | 836.11 |  | 8361.1
本页小计 | [8 empty] | 29383.76
注：为计取规费等的使用，可在表中增设其中：“定额人工费”。
表—08
分部分项工程和单价措施项目清单与计价表
工程名称：综保区监管及配套设施建设工程施工总承包-室内安装 |  |  |  | 标段： |  |  |  | 第 6 页 共 75 页
序号 | 项目编码 | 项目名称 | 项目特征描述 |  | 计量单位 | 工程量 | 金额（元）
[7 empty] | 综合单价 |  | 综合合价 | 其中
暂估价
39 | 030404017034 | 配电箱 | 1.名称:配电箱 ALd 2.规格:Pn=9kW，Kd=0.8，Pc=7.2kW，Cosφ=0.85，Ic=13.68A 3.其他:具体做法及施工要求详见设计图纸和规范要求 |  | 台 | 4 | 1009.11 |  | 4036.44
40 | 030404017035 | 配电箱 | 1.名称:配电箱 ALb 2.规格:Pn=4kW，Kd=1，Pc=4.00kW，Cosφ=0.85，Ic=21.39A 3.其他:具体做法及施工要求详见设计图纸和规范要求 |  | 台 | 13 | 798.11 |  | 10375.43
41 | 030404017036 | 配电箱 | 1.名称:配电箱 ALc 2.规格:Pn=6kW，Ic=34A 3.其他:具体做法及施工要求详见设计图纸和规范要求 |  | 台 | 1 | 836.11 |  | 836.11
42 | 030404017037 | 配电箱 | 1.名称:配电箱 1AL1 2.规格:Pn=4kW，Kd=1，Pc=4.00kW，Cosφ=0.85，Ic=21.39A 3.其他:具体做法及施工要求详见设计图纸和规范要求 |  | 台 | 1 | 665.74 |  | 665.74
43 | 030404017038 | 配电箱 | 1.名称:配电箱 1AL2 2.规格:Pn=4kW，Kd=1，Pc=4.00kW，Cosφ=0.85，Ic=21.39A 3.其他:具体做法及施工要求详见设计图纸和规范要求 |  | 台 | 1 | 665.74 |  | 665.74
44 | 030404017039 | 配电箱 | 1.名称:配电箱 1AL3 2.规格:Pn=6kW，Ic=34A 3.其他:具体做法及施工要求详见设计图纸和规范要求 |  | 台 | 1 | 717.74 |  | 717.74
45 | 030404017040 | 配电箱 | 1.名称:配电箱 1AL-CK1 2.规格:Pn=4kW，Kd=1，Pc=4.00kW，Cosφ=0.85，Ic=21.39A 3.其他:具体做法及施工要求详见设计图纸和规范要求 |  | 台 | 1 | 623.74 |  | 623.74
本页小计 | [8 empty] | 17920.94
注：为计取规费等的使用，可在表中增设其中：“定额人工费”。
表—08
分部分项工程和单价措施项目清单与计价表
工程名称：综保区监管及配套设施建设工程施工总承包-室内安装 |  |  |  | 标段： |  |  |  | 第 7 页 共 75 页
序号 | 项目编码 | 项目名称 | 项目特征描述 |  | 计量单位 | 工程量 | 金额（元）
[7 empty] | 综合单价 |  | 综合合价 | 其中
暂估价
46 | 030404017041 | 配电箱 | 1.名称:配电箱 1AL-CK2 2.规格:Pn=4kW，Kd=1，Pc=4.00kW，Cosφ=0.85，Ic=21.39A 3.其他:具体做法及施工要求详见设计图纸和规范要求 |  | 台 | 1 | 623.74 |  | 623.74
47 | 030404017042 | 配电箱 | 1.名称:配电箱 1APCDZ 2.规格:Pn=200kW，Kd=0.9，CosφC=0.95，Pc=180.00kW，Ic=287.9A 3.其他:具体做法及施工要求详见设计图纸和规范要求 |  | 台 | 1 | 5681.11 |  | 5681.11
48 | 030404017043 | 配电箱 | 1.名称:配电箱 1ATEDF 2.规格:Pn=10kW，Kd=1，Pc=10kW，Cosφ=0.8，Ic=19A 3.其他:具体做法及施工要求详见设计图纸和规范要求 |  | 台 | 1 | 3094.11 |  | 3094.11
49 | 030404017044 | 配电箱 | 1.名称:配电箱 1AL5 2.规格:Pn=15kW，Kd=0.8，Pc=12kW，Cosφ=0.85，Ic=22.8A 3.其他:具体做法及施工要求详见设计图纸和规范要求 |  | 台 | 1 | 1464.74 |  | 1464.74
50 | 030404017045 | 配电箱 | 1.名称:配电箱 ALe 2.规格:Pn=15kW，Kd=0.8，Pc=12kW，Cosφ=0.85，Ic=22.8A 3.其他:具体做法及施工要求详见设计图纸和规范要求 |  | 台 | 4 | 1455.74 |  | 5822.96
51 | 030404017046 | 配电箱 | 1.名称:配电箱 ALh 2.规格:Pn=18kW，Kd=0.8，Pc=14.4kW，Cosφ=0.85，Ic=27.36A 3.其他:具体做法及施工要求详见设计图纸和规范要求 |  | 台 | 1 | 1485.74 |  | 1485.74
52 | 030404017047 | 配电箱 | 1.名称:配电箱 1APPWB3 2.规格:Pe=5KW Ij=10A 3.其他:具体做法及施工要求详见设计图纸和规范要求 |  | 台 | 1 | 1512.74 |  | 1512.74
本页小计 | [8 empty] | 19685.14
注：为计取规费等的使用，可在表中增设其中：“定额人工费”。
表—08
分部分项工程和单价措施项目清单与计价表
工程名称：综保区监管及配套设施建设工程施工总承包-室内安装 |  |  |  | 标段： |  |  |  | 第 8 页 共 75 页
序号 | 项目编码 | 项目名称 | 项目特征描述 |  | 计量单位 | 工程量 | 金额（元）
[7 empty] | 综合单价 |  | 综合合价 | 其中
暂估价
53 | 030404017048 | 配电箱 | 1.名称:配电箱 1AP-JYQ 2.规格:Pe=80KW，Kx=1，Cosφ=0.8，Pjs=80KW，Ijs=152A 3.其他:具体做法及施工要求详见设计图纸和规范要求 |  | 台 | 1 | 4593.11 |  | 4593.11
54 | 030404017049 | 配电箱 | 1.名称:配电箱 1AP-JK1 2.规格:Pn=15kW，Kd=1，Cosφ=0.85，Pc=15kW，Ic=28.5A 3.其他:具体做法及施工要求详见设计图纸和规范要求 |  | 台 | 1 | 2388.74 |  | 2388.74
55 | 030404017050 | 配电箱 | 1.名称:配电箱 1AP-JK2 2.规格:Pn=15kW，Kd=1，Cosφ=0.85，Pc=15kW，Ic=28.5A 3.其他:具体做法及施工要求详见设计图纸和规范要求 |  | 台 | 1 | 2388.74 |  | 2388.74
56 | 030404017051 | 配电箱 | 1.名称:配电箱 1AP-AF 2.规格:Pn=15kW，Kd=1，Cosφ=0.85，Pc=15kW，Ic=28.5A 3.其他:具体做法及施工要求详见设计图纸和规范要求 |  | 台 | 1 | 2388.74 |  | 2388.74
57 | 030404017052 | 配电箱 | 1.名称:配电箱 1AT-XF 2.规格:Pn=15kW，Kd=1，Cosφ=0.85，Pc=15kW，Ic=28.5A 3.其他:具体做法及施工要求详见设计图纸和规范要求 |  | 台 | 1 | 2314.74 |  | 2314.74
58 | 030404017053 | 配电箱 | 1.名称:配电箱 1APPWB-SW 2.规格:Pe=22KW，Ij=41.8A 3.其他:具体做法及施工要求详见设计图纸和规范要求 |  | 台 | 1 | 3864.74 |  | 3864.74
59 | 030404017054 | 水泵控制器 | 1.名称:水泵控制器 ACqbxbf 2.其他:具体做法及施工要求详见设计图纸和规范要求 |  | 台 | 1 | 1456.74 |  | 1456.74
60 | 030404017055 | 电缆T接箱 | 1.名称:电缆T接箱 2.其他:具体做法及施工要求详见设计图纸和规范要求 |  | 个 | 14 | 596.42 |  | 8349.88
本页小计 | [8 empty] | 27745.43
注：为计取规费等的使用，可在表中增设其中：“定额人工费”。
表—08
分部分项工程和单价措施项目清单与计价表
工程名称：综保区监管及配套设施建设工程施工总承包-室内安装 |  |  |  | 标段： |  |  |  | 第 9 页 共 75 页
序号 | 项目编码 | 项目名称 | 项目特征描述 |  | 计量单位 | 工程量 | 金额（元）
[7 empty] | 综合单价 |  | 综合合价 | 其中
暂估价
61 | 030414003001 | 自动投入装置调试 | 1.名称:自动投入装置调试 2.其他:具体做法及施工要求详见设计图纸和规范要求 |  | 套 | 20 | 1652.9 |  | 33058
|  | 末端配电 | [6 empty] | 1728078.56
62 | 030411003002 | 金属桥架 | 1.名称:金属桥架 2.规格:CT800*250 3.材质:镀锌钢桥架 4.其他:具体做法及施工要求详见设计图纸和规范要求 |  | m | 26.85 | 430.81 |  | 11567.25
63 | 030411003003 | 金属桥架 | 1.名称:金属桥架 2.规格:CT500X200,壁厚1.5mm 3.材质:镀锌钢桥架 4.其他:具体做法及施工要求详见设计图纸和规范要求 |  | m | 29.62 | 171.71 |  | 5086.05
64 | 030411003004 | 金属桥架 | 1.名称:金属桥架 2.规格:400X150,壁厚1.5mm 3.材质:镀锌钢桥架 4.其他:具体做法及施工要求详见设计图纸和规范要求 |  | m | 288.73 | 146.65 |  | 42342.25
65 | 030411003005 | 金属桥架 | 1.名称:金属桥架 2.规格:300X150,壁厚1.5mm 3.材质:镀锌钢桥架 4.其他:具体做法及施工要求详见设计图纸和规范要求 |  | m | 13.61 | 129.2 |  | 1758.41
66 | 030411003006 | 金属桥架 | 1.名称:金属桥架 2.规格:200X150,壁厚1.2mm 3.材质:镀锌钢桥架 4.其他:具体做法及施工要求详见设计图纸和规范要求 |  | m | 177.19 | 98.93 |  | 17529.41
67 | 030411003007 | 金属桥架 | 1.名称:金属桥架 2.规格:150X100,壁厚1.2mm 3.材质:镀锌钢桥架 4.其他:具体做法及施工要求详见设计图纸和规范要求 |  | m | 72.5 | 71.59 |  | 5190.28
本页小计 | [8 empty] | 116531.65
注：为计取规费等的使用，可在表中增设其中：“定额人工费”。
表—08
分部分项工程和单价措施项目清单与计价表
工程名称：综保区监管及配套设施建设工程施工总承包-室内安装 |  |  |  | 标段： |  |  |  | 第 10 页 共 75 页
序号 | 项目编码 | 项目名称 | 项目特征描述 |  | 计量单位 | 工程量 | 金额（元）
[7 empty] | 综合单价 |  | 综合合价 | 其中
暂估价
68 | 030411003008 | 金属桥架 | 1.名称:金属桥架 2.规格:200X100,壁厚1.2mm 3.材质:镀锌钢桥架 4.其他:具体做法及施工要求详见设计图纸和规范要求 |  | m | 51.67 | 77.3 |  | 3994.09
69 | 030411003009 | 防火桥架 | 1.名称:防火桥架 2.规格:400X200,壁厚1.5mm 3.材质:镀锌钢桥架 4.其他:具体做法及施工要求详见设计图纸和规范要求 |  | m | 30.86 | 202.72 |  | 6255.94
70 | 030411003010 | 防火桥架 | 1.名称:防火桥架 2.规格:CT200X150,壁厚1.2mm 3.材质:镀锌钢桥架 4.其他:具体做法及施工要求详见设计图纸和规范要求 |  | m | 188.31 | 129.33 |  | 24354.13
71 | 030411003011 | 防火桥架 | 1.名称:防火桥架 2.规格:CT200X100,壁厚1.2mm 3.材质:镀锌钢桥架 4.其他:具体做法及施工要求详见设计图纸和规范要求 |  | m | 7.59 | 122.6 |  | 930.53
72 | 030411003012 | 防火桥架 | 1.名称:防火桥架 2.规格:CT100X50,壁厚1.0mm 3.材质:镀锌钢桥架 4.其他:具体做法及施工要求详见设计图纸和规范要求 |  | m | 33.23 | 65.34 |  | 2171.25
73 | 030411003013 | 金属线槽 | 1.名称:金属线槽 2.规格:MR150X100,壁厚1.2mm 3.其他:具体做法及施工要求详见设计图纸和规范要求 |  | m | 284.08 | 71.59 |  | 20337.29
74 | 030411003014 | 金属线槽 | 1.名称:金属线槽 2.规格:MR200x100,壁厚1.2mm 3.其他:具体做法及施工要求详见设计图纸和规范要求 |  | m | 18.77 | 77.3 |  | 1450.92
本页小计 | [8 empty] | 59494.15
注：为计取规费等的使用，可在表中增设其中：“定额人工费”。
表—08
分部分项工程和单价措施项目清单与计价表
工程名称：综保区监管及配套设施建设工程施工总承包-室内安装 |  |  |  | 标段： |  |  |  | 第 11 页 共 75 页
序号 | 项目编码 | 项目名称 | 项目特征描述 |  | 计量单位 | 工程量 | 金额（元）
[7 empty] | 综合单价 |  | 综合合价 | 其中
暂估价
75 | 030411003015 | 金属线槽 | 1.名称:金属线槽 2.规格:MR100x100,壁厚1.0mm 3.其他:具体做法及施工要求详见设计图纸和规范要求 |  | m | 225.03 | 60.59 |  | 13634.57
76 | 030411001001 | 电气配管 | 1.名称:电气配管 2.规格:SC65 3.配置形式:综合考虑 4.其他:具体做法及施工要求详见设计图纸和规范要求 |  | m | 49.71 | 68.49 |  | 3404.64
77 | 030411001002 | 电气配管 | 1.名称:电气配管 2.规格:SC40 3.配置形式:综合考虑 4.其他:具体做法及施工要求详见设计图纸和规范要求 |  | m | 236.47 | 36.04 |  | 8522.38
78 | 030411001003 | 电气配管 | 1.名称:电气配管 2.规格:SC32 3.配置形式:综合考虑 4.其他:具体做法及施工要求详见设计图纸和规范要求 |  | m | 36.7 | 23.26 |  | 853.64
79 | 030411001004 | 电气配管 | 1.名称:电气配管 2.规格:SC25 3.配置形式:综合考虑 4.其他:具体做法及施工要求详见设计图纸和规范要求 |  | m | 227.48 | 18.89 |  | 4297.1
80 | 030411001005 | 电气配管 | 1.名称:电气配管 2.规格:SC20 3.配置形式:综合考虑 4.其他:具体做法及施工要求详见设计图纸和规范要求 |  | m | 3346.6 | 15.23 |  | 50968.72
81 | 030411001006 | 电气配管 | 1.名称:电气配管 2.规格:MT20 3.配置形式:综合考虑 4.其他:具体做法及施工要求详见设计图纸和规范要求 |  | m | 212.52 | 11.92 |  | 2533.24
82 | 030411001007 | 电气配管 | 1.名称:电气配管 2.规格:JDG40 3.配置形式:综合考虑 4.其他:具体做法及施工要求详见设计图纸和规范要求 |  | m | 115.09 | 26.78 |  | 3082.11
本页小计 | [8 empty] | 87296.4
注：为计取规费等的使用，可在表中增设其中：“定额人工费”。
表—08
分部分项工程和单价措施项目清单与计价表
工程名称：综保区监管及配套设施建设工程施工总承包-室内安装 |  |  |  | 标段： |  |  |  | 第 12 页 共 75 页
序号 | 项目编码 | 项目名称 | 项目特征描述 |  | 计量单位 | 工程量 | 金额（元）
[7 empty] | 综合单价 |  | 综合合价 | 其中
暂估价
83 | 030411001008 | 电气配管 | 1.名称:电气配管 2.规格:JDG32 3.配置形式:综合考虑 4.其他:具体做法及施工要求详见设计图纸和规范要求 |  | m | 237.22 | 19.87 |  | 4713.56
84 | 030411001009 | 电气配管 | 1.名称:电气配管 2.规格:JDG25 3.配置形式:综合考虑 4.其他:具体做法及施工要求详见设计图纸和规范要求 |  | m | 395.39 | 16.34 |  | 6460.67
85 | 030411001010 | 电气配管 | 1.名称:电气配管 2.规格:JDG20 3.配置形式:综合考虑 4.其他:具体做法及施工要求详见设计图纸和规范要求 |  | m | 13598.49 | 11.92 |  | 162094
86 | 030408001001 | 电力电缆 | 1.名称:电力电缆 2.规格:WDZA-YJY-4x240+1x120 3.其他:具体做法及施工要求详见设计图纸和规范要求 |  | m | 55.58 | 1027.17 |  | 57090.11
87 | 030408001002 | 电力电缆 | 1.名称:电力电缆 2.规格:WDZA-YJY-4x185+1x95 3.其他:具体做法及施工要求详见设计图纸和规范要求 |  | m | 143.98 | 790.19 |  | 113771.56
88 | 030408001003 | 电力电缆 | 1.名称:电力电缆 2.规格:WDZA-YJY-4x150+1x70 3.其他:具体做法及施工要求详见设计图纸和规范要求 |  | m | 227.51 | 638.32 |  | 145224.18
89 | 030408001004 | 电力电缆 | 1.名称:电力电缆 2.规格:WDZA-YJY-4x70+1x35 3.其他:具体做法及施工要求详见设计图纸和规范要求 |  | m | 77.56 | 305.13 |  | 23665.88
90 | 030408001005 | 电力电缆 | 1.名称:电力电缆 2.规格:WDZA-YJY-4x50+25 3.其他:具体做法及施工要求详见设计图纸和规范要求 |  | m | 41.71 | 221.44 |  | 9236.26
本页小计 | [8 empty] | 522256.22
注：为计取规费等的使用，可在表中增设其中：“定额人工费”。
表—08
分部分项工程和单价措施项目清单与计价表
工程名称：综保区监管及配套设施建设工程施工总承包-室内安装 |  |  |  | 标段： |  |  |  | 第 13 页 共 75 页
序号 | 项目编码 | 项目名称 | 项目特征描述 |  | 计量单位 | 工程量 | 金额（元）
[7 empty] | 综合单价 |  | 综合合价 | 其中
暂估价
91 | 030408001006 | 电力电缆 | 1.名称:电力电缆 2.规格:WDZA-YJY-4x35+1x16 3.其他:具体做法及施工要求详见设计图纸和规范要求 |  | m | 499.45 | 157.58 |  | 78703.33
92 | 030408001007 | 电力电缆 | 1.名称:电力电缆 2.规格:WDZA-YJY-4x25+1x16 3.其他:具体做法及施工要求详见设计图纸和规范要求 |  | m | 194.71 | 125.81 |  | 24496.47
93 | 030408001008 | 电力电缆 | 1.名称:电力电缆 2.规格:WDZA-YJY-5X16 3.其他:具体做法及施工要求详见设计图纸和规范要求 |  | m | 1412.35 | 91.31 |  | 128961.68
94 | 030408001009 | 电力电缆 | 1.名称:电力电缆 2.规格:WDZA-YJY-5X10 3.其他:具体做法及施工要求详见设计图纸和规范要求 |  | m | 424.92 | 58.05 |  | 24666.61
95 | 030408001010 | 电力电缆 | 1.名称:电力电缆 2.规格:WDZA-YJY-5X6 3.其他:具体做法及施工要求详见设计图纸和规范要求 |  | m | 178.59 | 37.13 |  | 6631.05
96 | 030408001011 | 电力电缆 | 1.名称:电力电缆 2.规格:WDZB-YJY-5X10 3.其他:具体做法及施工要求详见设计图纸和规范要求 |  | m | 29.59 | 55.74 |  | 1649.35
97 | 030408001012 | 电力电缆 | 1.名称:电力电缆 2.规格:WDZC-YJY-5X10 3.其他:具体做法及施工要求详见设计图纸和规范要求 |  | m | 18.78 | 54.35 |  | 1020.69
98 | 030408001013 | 电力电缆 | 1.名称:电力电缆 2.规格:WDZN-YJY-3X25+1X16 3.其他:具体做法及施工要求详见设计图纸和规范要求 |  | m | 7.22 | 102.49 |  | 739.98
99 | 030408001014 | 电力电缆 | 1.名称:电力电缆 2.规格:WDZN-YJY-3X25 3.其他:具体做法及施工要求详见设计图纸和规范要求 |  | m | 7.24 | 86.85 |  | 628.79
100 | 030408001015 | 电力电缆 | 1.名称:电力电缆 2.规格:WDZN-YJY-4X16 3.其他:具体做法及施工要求详见设计图纸和规范要求 |  | m | 51.34 | 76.78 |  | 3941.89
本页小计 | [8 empty] | 271439.84
注：为计取规费等的使用，可在表中增设其中：“定额人工费”。
表—08
分部分项工程和单价措施项目清单与计价表
工程名称：综保区监管及配套设施建设工程施工总承包-室内安装 |  |  |  | 标段： |  |  |  | 第 14 页 共 75 页
序号 | 项目编码 | 项目名称 | 项目特征描述 |  | 计量单位 | 工程量 | 金额（元）
[7 empty] | 综合单价 |  | 综合合价 | 其中
暂估价
101 | 030408001016 | 电力电缆 | 1.名称:电力电缆 2.规格:WDZN-YJY-3X16 3.其他:具体做法及施工要求详见设计图纸和规范要求 |  | m | 51.46 | 60.62 |  | 3119.51
102 | 030408001017 | 电力电缆 | 1.名称:电力电缆 2.规格:WDZN-YJY-5X6 3.其他:具体做法及施工要求详见设计图纸和规范要求 |  | m | 76.88 | 38.78 |  | 2981.41
103 | 030408001018 | 电力电缆 | 1.名称:电力电缆 2.规格:WDZN-YJY-4X4 3.其他:具体做法及施工要求详见设计图纸和规范要求 |  | m | 128.28 | 23.01 |  | 2951.72
104 | 030408001019 | 矿物质电缆 | 1.名称:矿物质电缆 2.规格:NW-RTTZ-4x50+1x25 3.其他:具体做法及施工要求详见设计图纸和规范要求 |  | m | 61.55 | 265.09 |  | 16316.29
105 | 030408001020 | 矿物质电缆 | 1.名称:矿物质电缆 2.规格:RTTZ-4x35+1x16 3.其他:具体做法及施工要求详见设计图纸和规范要求 |  | m | 114.19 | 193.94 |  | 22146.01
106 | 030408001021 | 矿物质电缆 | 1.名称:矿物质电缆 2.规格:NW-RTTZ-5x10 3.其他:具体做法及施工要求详见设计图纸和规范要求 |  | m | 329.95 | 82.22 |  | 27128.49
107 | 030408001022 | 矿物质电缆 | 1.名称:矿物质电缆 2.规格:RTTZ-5x6 3.其他:具体做法及施工要求详见设计图纸和规范要求 |  | m | 538.25 | 59.6 |  | 32079.7
108 | 030408001023 | 矿物质电缆 | 1.名称:矿物质电缆 2.规格:RTTZ-5x4 3.其他:具体做法及施工要求详见设计图纸和规范要求 |  | m | 24 | 50.81 |  | 1219.44
109 | 030408001024 | 矿物质电缆 | 1.名称:矿物质电缆 2.规格:RTTZ-3x2.5 3.其他:具体做法及施工要求详见设计图纸和规范要求 |  | m | 76.75 | 28.58 |  | 2193.52
110 | 030408002001 | 控制电缆 | 1.名称:控制电缆 2.规格:WDZN-KVV-16x1.5 3.其他:具体做法及施工要求详见设计图纸和规范要求 |  | m | 100 | 40.64 |  | 4064
本页小计 | [8 empty] | 114200.09
注：为计取规费等的使用，可在表中增设其中：“定额人工费”。
表—08
分部分项工程和单价措施项目清单与计价表
工程名称：综保区监管及配套设施建设工程施工总承包-室内安装 |  |  |  | 标段： |  |  |  | 第 15 页 共 75 页
序号 | 项目编码 | 项目名称 | 项目特征描述 |  | 计量单位 | 工程量 | 金额（元）
[7 empty] | 综合单价 |  | 综合合价 | 其中
暂估价
111 | 030408002002 | 控制电缆 | 1.名称:控制电缆 2.规格:WDZN-KVV-14x1.5 3.其他:具体做法及施工要求详见设计图纸和规范要求 |  | m | 100 | 41.88 |  | 4188
112 | 030408002003 | 控制电缆 | 1.名称:控制电缆 2.规格:WDZN-KVV-12x1.5 3.其他:具体做法及施工要求详见设计图纸和规范要求 |  | m | 100 | 37.37 |  | 3737
113 | 030408002004 | 控制电缆 | 1.名称:控制电缆 2.规格:WDZN-KVV-4x1.5 3.其他:具体做法及施工要求详见设计图纸和规范要求 |  | m | 100 | 17.09 |  | 1709
114 | 030411004001 | 多芯软导线 | 1.名称:多芯软导线 2.规格:WDZN-RVS-10X1.5 3.其他:具体做法及施工要求详见设计图纸和规范要求 |  | m | 100 | 28.72 |  | 2872
115 | 030411004002 | 多芯软导线 | 1.名称:多芯软导线 2.规格:WDZN-RVS-4X1.5 3.其他:具体做法及施工要求详见设计图纸和规范要求 |  | m | 100 | 13.29 |  | 1329
116 | 030411004003 | 绝缘电线 | 1.名称:绝缘电线 2.规格:WDZC-BYJ-16 3.其他:具体做法及施工要求详见设计图纸和规范要求 |  | m | 272.09 | 16.32 |  | 4440.51
117 | 030411004004 | 绝缘电线 | 1.名称:绝缘电线 2.规格:WDZC-BYJ-10 3.其他:具体做法及施工要求详见设计图纸和规范要求 |  | m | 3909.59 | 10.82 |  | 42301.76
118 | 030411004005 | 绝缘电线 | 1.名称:绝缘电线 2.规格:WDZC-BYJ-6 3.其他:具体做法及施工要求详见设计图纸和规范要求 |  | m | 319.7 | 6.87 |  | 2196.34
119 | 030411004006 | 绝缘电线 | 1.名称:绝缘电线 2.规格:WDZB-BYJ-6 3.其他:具体做法及施工要求详见设计图纸和规范要求 |  | m | 188.82 | 6.92 |  | 1306.63
120 | 030411004007 | 绝缘电线 | 1.名称:绝缘电线 2.规格:WDZC-BYJ-4 3.其他:具体做法及施工要求详见设计图纸和规范要求 |  | m | 32952.37 | 5.03 |  | 165750.42
本页小计 | [8 empty] | 229830.66
注：为计取规费等的使用，可在表中增设其中：“定额人工费”。
表—08
分部分项工程和单价措施项目清单与计价表
工程名称：综保区监管及配套设施建设工程施工总承包-室内安装 |  |  |  | 标段： |  |  |  | 第 16 页 共 75 页
序号 | 项目编码 | 项目名称 | 项目特征描述 |  | 计量单位 | 工程量 | 金额（元）
[7 empty] | 综合单价 |  | 综合合价 | 其中
暂估价
121 | 030411004008 | 绝缘电线 | 1.名称:绝缘电线 2.规格:WDZC-BYJ-2.5 3.其他:具体做法及施工要求详见设计图纸和规范要求 |  | m | 10755.77 | 3.4 |  | 36569.62
122 | 030411004009 | 绝缘电线 | 1.名称:绝缘电线 2.规格:WDZCN-BYJ-2.5 3.其他:具体做法及施工要求详见设计图纸和规范要求 |  | m | 46.56 | 4.03 |  | 187.64
123 | 030411004010 | 绝缘电线 | 1.名称:绝缘电线 2.规格:WDZN-BYJ-4 3.其他:具体做法及施工要求详见设计图纸和规范要求 |  | m | 1978.64 | 5.44 |  | 10763.8
124 | 030411004011 | 绝缘电线 | 1.名称:绝缘电线 2.规格:WDZN-BYJ-6 3.其他:具体做法及施工要求详见设计图纸和规范要求 |  | m | 67.61 | 7.61 |  | 514.51
125 | 030411004012 | 绝缘电线 | 1.名称:绝缘电线 2.规格:WDZN-BYJ-2.5 3.其他:具体做法及施工要求详见设计图纸和规范要求 |  | m | 14483.2 | 4.1 |  | 59381.12
126 | 030408006001 | 干包式电缆头 | 1.名称:干包式电缆头 2.规格:240mm2以下 3.其他:具体做法及施工要求详见设计图纸和规范要求 |  | 个 | 2 | 405.22 |  | 810.44
127 | 030408006002 | 干包式电缆头 | 1.名称:干包式电缆头 2.规格:185mm2以下 3.其他:具体做法及施工要求详见设计图纸和规范要求 |  | 个 | 6 | 322.98 |  | 1937.88
128 | 030408006003 | 干包式电缆头 | 1.名称:干包式电缆头 2.规格:70mm2以下 3.其他:具体做法及施工要求详见设计图纸和规范要求 |  | 个 | 6 | 213.19 |  | 1279.14
129 | 030408006004 | 干包式电缆头 | 1.名称:干包式电缆头 2.规格:35mm2以下 3.其他:具体做法及施工要求详见设计图纸和规范要求 |  | 个 | 40 | 164.4 |  | 6576
130 | 030408006005 | 干包式电缆头 | 1.名称:干包式电缆头 2.规格:16mm2以下 3.其他:具体做法及施工要求详见设计图纸和规范要求 |  | 个 | 34 | 104.74 |  | 3561.16
本页小计 | [8 empty] | 121581.31
注：为计取规费等的使用，可在表中增设其中：“定额人工费”。
表—08
分部分项工程和单价措施项目清单与计价表
工程名称：综保区监管及配套设施建设工程施工总承包-室内安装 |  |  |  | 标段： |  |  |  | 第 17 页 共 75 页
序号 | 项目编码 | 项目名称 | 项目特征描述 |  | 计量单位 | 工程量 | 金额（元）
[7 empty] | 综合单价 |  | 综合合价 | 其中
暂估价
131 | 030408006006 | 矿物质电缆头电缆头 | 1.名称:矿物质电缆头电缆头 2.规格:70mm2以下 3.其他:具体做法及施工要求详见设计图纸和规范要求 |  | 个 | 4 | 98.13 |  | 392.52
132 | 030408006007 | 矿物质电缆头电缆头 | 1.名称:矿物质电缆头电缆头 2.规格:35mm2以下 3.其他:具体做法及施工要求详见设计图纸和规范要求 |  | 个 | 4 | 79.38 |  | 317.52
133 | 030404035001 | 二,三极安全型插座 | 1.名称:二,三极安全型插座 2.规格:250V,10A 3.安装方式:综合考虑 4.其他:具体做法及施工要求详见设计图纸和规范要求 |  | 个 | 623 | 21.8 |  | 13581.4
134 | 030404035002 | 二,三极安全型插座（防水防溅型） | 1.名称:二,三极安全型插座（防水防溅型） 2.规格:250V,10A 3.安装方式:综合考虑 4.其他:具体做法及施工要求详见设计图纸和规范要求 |  | 个 | 20 | 54.1 |  | 1082
135 | 030404035003 | 二,三极安全型插座（防爆型） | 1.名称:二,三极安全型插座（防爆型） 2.规格:250V,10A 3.安装方式:综合考虑 4.其他:具体做法及施工要求详见设计图纸和规范要求 |  | 个 | 13 | 64.64 |  | 840.32
136 | 030404034001 | 空调面板 | 1.名称:空调面板 2.安装方式:综合考虑 3.其他:具体做法及施工要求详见设计图纸和规范要求 |  | 个 | 83 | 44.15 |  | 3664.45
137 | 030404034002 | 照明开关 | 1.名称:单极开关 2.规格:250V,10A 3.安装方式:底边距地1.35m 4.其他:具体做法及施工要求详见设计图纸和规范要求 |  | 个 | 18 | 21.26 |  | 382.68
138 | 030404034003 | 照明开关 | 1.名称:双极开关 2.规格:250V,10A 3.安装方式:底边距地1.35m 4.其他:具体做法及施工要求详见设计图纸和规范要求 |  | 个 | 70 | 23.13 |  | 1619.1
本页小计 | [8 empty] | 21879.99
注：为计取规费等的使用，可在表中增设其中：“定额人工费”。
表—08
分部分项工程和单价措施项目清单与计价表
工程名称：综保区监管及配套设施建设工程施工总承包-室内安装 |  |  |  | 标段： |  |  |  | 第 18 页 共 75 页
序号 | 项目编码 | 项目名称 | 项目特征描述 |  | 计量单位 | 工程量 | 金额（元）
[7 empty] | 综合单价 |  | 综合合价 | 其中
暂估价
139 | 030404034004 | 照明开关 | 1.名称:三极开关 2.规格:250V,10A 3.安装方式:底边距地1.35m 4.其他:具体做法及施工要求详见设计图纸和规范要求 |  | 个 | 21 | 26.51 |  | 556.71
140 | 030404034005 | 照明开关 | 1.名称:四极开关 2.规格:250V,10A 3.安装方式:底边距地1.35m 4.其他:具体做法及施工要求详见设计图纸和规范要求 |  | 个 | 8 | 32.09 |  | 256.72
141 | 030404034006 | 照明开关 | 1.名称:声光控延时开关 2.规格:250V,10A 3.安装方式:底边距地1.35m 4.其他:具体做法及施工要求详见设计图纸和规范要求 |  | 个 | 18 | 48.84 |  | 879.12
142 | 030412001001 | 600*600面板灯 | 1.名称:600*600面板灯 2.规格:68W 3.安装方式:吸顶 4.其他:具体做法及施工要求详见设计图纸和规范要求 |  | 套 | 42 | 238.14 |  | 10001.88
143 | 030412001002 | 600*600面板灯 | 1.名称:600*600面板灯 2.规格:36W 3.安装方式:吸顶 4.其他:具体做法及施工要求详见设计图纸和规范要求 |  | 套 | 303 | 187.28 |  | 56745.84
144 | 030412001003 | 暗装筒灯 | 1.名称:暗装筒灯 2.规格:8W 3.安装方式:吸顶 4.其他:具体做法及施工要求详见设计图纸和规范要求 |  | 套 | 359 | 56.31 |  | 20215.29
145 | 030412001004 | 成品条形灯 | 1.名称:成品条形灯 2.规格:12W/m,LED,光源光通量80lm/W,4000K 3.安装方式:吸顶或嵌入吊顶安装 4.其他:具体做法及施工要求详见设计图纸和规范要求 |  | m | 9 | 30.78 |  | 277.02
本页小计 | [8 empty] | 88932.58
注：为计取规费等的使用，可在表中增设其中：“定额人工费”。
表—08
分部分项工程和单价措施项目清单与计价表
工程名称：综保区监管及配套设施建设工程施工总承包-室内安装 |  |  |  | 标段： |  |  |  | 第 19 页 共 75 页
序号 | 项目编码 | 项目名称 | 项目特征描述 |  | 计量单位 | 工程量 | 金额（元）
[7 empty] | 综合单价 |  | 综合合价 | 其中
暂估价
146 | 030412001005 | 圆形吸顶灯 | 1.名称:圆形吸顶灯 2.规格:LED,24W;光源光通量>=2160lm 3.安装方式:吸顶或嵌入吊顶安装 4.其他:具体做法及施工要求详见设计图纸和规范要求 |  | 套 | 19 | 86.53 |  | 1644.07
147 | 030412001006 | 单管T5灯 | 1.名称:单管T5灯 2.规格:1x16W,LED,光源光通量1440lm 3.安装方式:吸顶或嵌入吊顶安装 4.其他:具体做法及施工要求详见设计图纸和规范要求 |  | 套 | 8 | 71.61 |  | 572.88
148 | 030412001007 | 双管T5灯 | 1.名称:双管T5灯 2.规格:2x16W,LED,光源光通量2880lm 3.安装方式:吸顶或嵌入吊顶安装 4.其他:具体做法及施工要求详见设计图纸和规范要求 |  | 套 | 6 | 122.03 |  | 732.18
149 | 030412001008 | 三管T5灯 | 1.名称:三管T5灯 2.规格:3x16W,LED,光源光通量4320lm 3.安装方式:吸顶或嵌入吊顶安装 4.其他:具体做法及施工要求详见设计图纸和规范要求 |  | 套 | 10 | 143.04 |  | 1430.4
150 | 030412001009 | 单管T5灯（壁装） | 1.名称:单管T5灯（壁装） 2.规格:1x16W,LED,光源光通量1440lm 3.安装方式:壁装2.7m 4.其他:具体做法及施工要求详见设计图纸和规范要求 |  | 套 | 12 | 109.91 |  | 1318.92
151 | 030412001010 | 单管T5灯（防水型） | 1.名称:单管T5灯（防水型） 2.规格:1x16W,LED,光源光通量1440lm 3.安装方式:吸顶或嵌入吊顶安装 4.其他:具体做法及施工要求详见设计图纸和规范要求 |  | 套 | 16 | 74.17 |  | 1186.72
本页小计 | [8 empty] | 6885.17
注：为计取规费等的使用，可在表中增设其中：“定额人工费”。
表—08
分部分项工程和单价措施项目清单与计价表
工程名称：综保区监管及配套设施建设工程施工总承包-室内安装 |  |  |  | 标段： |  |  |  | 第 20 页 共 75 页
序号 | 项目编码 | 项目名称 | 项目特征描述 |  | 计量单位 | 工程量 | 金额（元）
[7 empty] | 综合单价 |  | 综合合价 | 其中
暂估价
152 | 030412002001 | 防爆型矿工灯 | 1.名称:防爆型矿工灯 2.规格:功率100W,光通量9000lm 3.安装形式:吸顶安装 4.其他:具体做法及施工要求详见设计图纸和规范要求 |  | 套 | 236 | 237.68 |  | 56092.48
153 | 030412002002 | 紧凑式节能灯 | 1.名称:紧凑式节能灯 2.规格:LED,9W 3.安装形式:门口上0.5m壁装 4.其他:具体做法及施工要求详见设计图纸和规范要求 |  | 套 | 10 | 38.8 |  | 388
154 | 030412002003 | 集中电源非集中控制型应急灯 | 1.名称:集中电源非集中控制型应急灯 2.规格:A型LED灯,电压等级DC36V,2x3W 3.安装形式:壁装2.8m 4.其他:具体做法及施工要求详见设计图纸和规范要求 |  | 套 | 72 | 174.05 |  | 12531.6
155 | 030412002004 | 集中电源非集中控制型应急灯 | 1.名称:集中电源非集中控制型应急灯 2.规格:A型LED灯,电压等级DC36V,A型LED灯,电压等级DC36V,7W 3.安装形式:吸顶或嵌入吊顶安装 4.其他:具体做法及施工要求详见设计图纸和规范要求 |  | 套 | 51 | 313.44 |  | 15985.44
156 | 030412002005 | 集中电源非集中控制型楼层显示器 | 1.名称:集中电源非集中控制型楼层显示器 2.规格:A型LED灯,电压等级DC36V,1W 3.安装形式:壁装2.4m 4.其他:具体做法及施工要求详见设计图纸和规范要求 |  | 套 | 10 | 112.83 |  | 1128.3
157 | 030412002006 | 集中电源非集中控制型安全出口指示灯 | 1.名称:集中电源非集中控制型安全出口指示灯 2.规格:A型LED灯,电压等级DC36V,1W 3.安装形式:装于门口上0.1m 4.其他:具体做法及施工要求详见设计图纸和规范要求 |  | 套 | 15 | 112.83 |  | 1692.45
本页小计 | [8 empty] | 87818.27
注：为计取规费等的使用，可在表中增设其中：“定额人工费”。
表—08
分部分项工程和单价措施项目清单与计价表
工程名称：综保区监管及配套设施建设工程施工总承包-室内安装 |  |  |  | 标段： |  |  |  | 第 21 页 共 75 页
序号 | 项目编码 | 项目名称 | 项目特征描述 |  | 计量单位 | 工程量 | 金额（元）
[7 empty] | 综合单价 |  | 综合合价 | 其中
暂估价
158 | 030412002007 | 集中电源非集中控制型疏散出口指示灯 | 1.名称:集中电源非集中控制型疏散出口指示灯 2.规格:A型LED灯,电压等级DC36V,1W 3.安装形式:装于门口上0.1m 4.其他:具体做法及施工要求详见设计图纸和规范要求 |  | 套 | 12 | 112.83 |  | 1353.96
159 | 030412002008 | 集中电源非集中控制型方向指示灯 | 1.名称:集中电源非集中控制型方向指示灯 2.规格:A型LED灯,电压等级DC36V,1W 3.安装形式:综合考虑 4.其他:具体做法及施工要求详见设计图纸和规范要求 |  | 套 | 80 | 112.83 |  | 9026.4
160 | 030411006001 | 开关插座接线盒 | 1.名称:开关插座接线盒 2.规格:86 3.安装形式:暗装 4.其他:具体做法及施工要求详见设计图纸和规范要求 |  | 个 | 874 | 10.44 |  | 9124.56
161 | 030411006002 | 接线盒 | 1.名称:接线盒 2.规格:86 3.安装形式:暗装 4.其他:具体做法及施工要求详见设计图纸和规范要求 |  | 个 | 1271 | 10.61 |  | 13485.31
|  | 暖通工程 | [6 empty] | 952821.85
|  | 空调工程 | [6 empty] | 875454.27
|  | 空调水 | [6 empty] | 119573.73
162 | 031001001001 | 空调铜管 | 1.名称:空调铜管 2.规格、压力等级:φ6.4 3.压力试验及吹、洗设计要求:冷媒铜管采用0.5~0.6MPa干燥压缩空气或氮气吹扫 4.其他:具体做法及施工要求详见设计图纸和规范要求 |  | m | 215.37 | 21.78 |  | 4690.76
本页小计 | [8 empty] | 37680.99
注：为计取规费等的使用，可在表中增设其中：“定额人工费”。
表—08
分部分项工程和单价措施项目清单与计价表
工程名称：综保区监管及配套设施建设工程施工总承包-室内安装 |  |  |  | 标段： |  |  |  | 第 22 页 共 75 页
序号 | 项目编码 | 项目名称 | 项目特征描述 |  | 计量单位 | 工程量 | 金额（元）
[7 empty] | 综合单价 |  | 综合合价 | 其中
暂估价
163 | 031001001002 | 空调铜管 | 1.名称:空调铜管 2.规格、压力等级:φ9.5 3.压力试验及吹、洗设计要求:冷媒铜管采用0.5~0.6MPa干燥压缩空气或氮气吹扫 4.其他:具体做法及施工要求详见设计图纸和规范要求 |  | m | 679.49 | 27.65 |  | 18787.9
164 | 031001001003 | 空调铜管 | 1.名称:空调铜管 2.规格、压力等级:φ12.7 3.压力试验及吹、洗设计要求:冷媒铜管采用0.5~0.6MPa干燥压缩空气或氮气吹扫 4.其他:具体做法及施工要求详见设计图纸和规范要求 |  | m | 215.37 | 39.53 |  | 8513.58
165 | 031001001004 | 空调铜管 | 1.名称:空调铜管 2.规格、压力等级:φ15.9 3.压力试验及吹、洗设计要求:冷媒铜管采用0.5~0.6MPa干燥压缩空气或氮气吹扫 4.其他:具体做法及施工要求详见设计图纸和规范要求 |  | m | 679.49 | 45.91 |  | 31195.39
166 | 031001001005 | 空调铜管 | 1.名称:空调铜管 2.规格、压力等级:φ22.2 3.压力试验及吹、洗设计要求:冷媒铜管采用0.5~0.6MPa干燥压缩空气或氮气吹扫 4.其他:具体做法及施工要求详见设计图纸和规范要求 |  | m | 8.65 | 90.74 |  | 784.9
167 | 031001001006 | 空调排水管 | 1.名称:空调排水管 2.材质:内涂塑镀锌钢管 3.规格、压力等级:DN100 4.连接形式:螺纹连接 5.其他:具体做法及施工要求详见设计图纸和规范要求 |  | m | 8.8 | 156.29 |  | 1375.35
168 | 031001001007 | 空调排水管 | 1.名称:空调排水管 2.材质:内涂塑镀锌钢管 3.规格、压力等级:DN50 4.连接形式:螺纹连接 5.其他:具体做法及施工要求详见设计图纸和规范要求 |  | m | 38.15 | 70.61 |  | 2693.77
本页小计 | [8 empty] | 63350.89
注：为计取规费等的使用，可在表中增设其中：“定额人工费”。
表—08
分部分项工程和单价措施项目清单与计价表
工程名称：综保区监管及配套设施建设工程施工总承包-室内安装 |  |  |  | 标段： |  |  |  | 第 23 页 共 75 页
序号 | 项目编码 | 项目名称 | 项目特征描述 |  | 计量单位 | 工程量 | 金额（元）
[7 empty] | 综合单价 |  | 综合合价 | 其中
暂估价
169 | 031001001008 | 空调排水管 | 1.名称:空调排水管 2.材质:内涂塑镀锌钢管 3.规格、压力等级:DN40 4.连接形式:螺纹连接 5.其他:具体做法及施工要求详见设计图纸和规范要求 |  | m | 49.59 | 62.06 |  | 3077.56
170 | 031001001009 | 空调排水管 | 1.名称:空调排水管 2.材质:内涂塑镀锌钢管 3.规格、压力等级:DN32 4.连接形式:螺纹连接 5.其他:具体做法及施工要求详见设计图纸和规范要求 |  | m | 301.1 | 58.05 |  | 17478.86
171 | 031001001010 | 空调排水管 | 1.名称:空调排水管 2.材质:内涂塑镀锌钢管 3.规格、压力等级:DN25 4.连接形式:螺纹连接 5.其他:具体做法及施工要求详见设计图纸和规范要求 |  | m | 174.22 | 51.33 |  | 8942.71
172 | 031001001011 | 空调排水管 | 1.名称:空调排水管 2.材质:内涂塑镀锌钢管 3.规格、压力等级:DN20 4.连接形式:螺纹连接 5.其他:具体做法及施工要求详见设计图纸和规范要求 |  | m | 92.28 | 37.37 |  | 3448.5
173 | 031208002001 | 管道保温 | 1.绝热材料品种:硬泡聚氨酯保温板或管壳,外包不燃性玻璃布复合铝箔 2.管道规格:φ57以内 3.绝热厚度:25mm 4.其他:具体做法及施工要求详见设计图纸和规范要求 |  | m3 | 3.52 | 2389.9 |  | 8412.45
174 | 031208002002 | 管道绝热 | 1.绝热材料品种:闭孔发泡橡塑保温材料 2.管道规格:φ57以内 3.绝热厚度:25mm 4.其他:具体做法及施工要求详见设计图纸和规范要求 |  | m3 | 4.25 | 671.69 |  | 2854.68
本页小计 | [8 empty] | 44214.76
注：为计取规费等的使用，可在表中增设其中：“定额人工费”。
表—08
分部分项工程和单价措施项目清单与计价表
工程名称：综保区监管及配套设施建设工程施工总承包-室内安装 |  |  |  | 标段： |  |  |  | 第 24 页 共 75 页
序号 | 项目编码 | 项目名称 | 项目特征描述 |  | 计量单位 | 工程量 | 金额（元）
[7 empty] | 综合单价 |  | 综合合价 | 其中
暂估价
175 | 031208002003 | 管道绝热 | 1.绝热材料品种:闭孔发泡橡塑保温材料 2.管道规格:φ57以内 3.绝热厚度:38mm 4.其他:具体做法及施工要求详见设计图纸和规范要求 |  | m3 | 3.88 | 595.53 |  | 2310.66
176 | 031002003001 | 空调套管 | 1.名称:空调套管 2.材质:塑料套管 3.规格:TGA:DN80 4.其他:具体做法及施工要求详见设计图纸和规范要求 |  | 个 | 106 | 46.77 |  | 4957.62
177 | 031002003002 | 刚性防水套管 | 1.名称、类型:刚性防水套管 2.规格:DN50 3.其他:具体做法及施工要求详见设计图纸和规范要求 |  | 个 | 1 | 49.04 |  | 49.04
|  | 空调风 | [6 empty] | 755880.54
178 | 030108003001 | 多联机空调(智能变频) 室外机 | 1.名称:多联机空调(智能变频) 室外机 2.型号:KW12FG 3.规格:制冷量22.4kw，制热量25.0kw，额定功率6.5kw 4.内容:含减震弹簧及槽钢基础 5.其他:具体做法及施工要求详见设计图纸和规范要求 |  | 台 | 2 | 18622.61 |  | 37245.22
179 | 030701004001 | 轻型商用空调风管式新风机 | 1.名称:轻型商用空调风管式新风机 2.型号:FG12 3.规格: 风量:1500m3/h 冷/热量:12/13.2KW; 机外余压:100Pa 功率:4.85kW 噪音≤43dB(A);液管/气管:%%C9.5/15.9;冷凝水:DN25 APF:3.8; 4.内容:含减震弹簧及吊装支架 5.其他:具体做法及施工要求详见设计图纸和规范要求 |  | 台 | 2 | 8439.5 |  | 16879
本页小计 | [8 empty] | 61441.54
注：为计取规费等的使用，可在表中增设其中：“定额人工费”。
表—08
分部分项工程和单价措施项目清单与计价表
工程名称：综保区监管及配套设施建设工程施工总承包-室内安装 |  |  |  | 标段： |  |  |  | 第 25 页 共 75 页
序号 | 项目编码 | 项目名称 | 项目特征描述 |  | 计量单位 | 工程量 | 金额（元）
[7 empty] | 综合单价 |  | 综合合价 | 其中
暂估价
180 | 030108003002 | 挂壁式空调 | 1.名称:分体空调 2.型号:KN3.5G 3.规格:冷/热量:3.5/4.6KW;风量:750CMH;参考电机功率:0.93/1.2kW 4.内容:含减震弹簧及槽钢基础，室外主机 5.其他:具体做法及施工要求详见设计图纸和规范要求 |  | 台 | 1 | 2764.97 |  | 2764.97
181 | 030108003003 | 挂壁式空调 | 1.名称:分体空调 2.型号:KN5G 3.规格:冷/热量:5.0/6.5KW;风量:1000CMH 4.内容:含减震弹簧及槽钢基础，室外主机 5.其他:具体做法及施工要求详见设计图纸和规范要求 |  | 台 | 17 | 3649.93 |  | 62048.81
182 | 030108003004 | 挂壁式空调 | 1.名称:分体空调 2.型号:KN7.2G 3.规格:冷/热量:7.2/9.2KW;风量:1360CMH 4.内容:含减震弹簧及槽钢基础，室外主机 5.其他:具体做法及施工要求详见设计图纸和规范要求 |  | 台 | 2 | 4446.39 |  | 8892.78
183 | 030108003005 | 四面出风空调 | 1.名称:一拖一四面出风空调 2.型号:KN5S 3.规格:冷/热量:5.0/5.8KW;风量:750CMH;参考电机功率:1.65/1.95kW;220V;噪音≤36dB(A) 4.内容:含减震弹簧及槽钢基础，室外主机 5.其他:具体做法及施工要求详见设计图纸和规范要求 |  | 台 | 10 | 5121.22 |  | 51212.2
本页小计 | [8 empty] | 124918.76
注：为计取规费等的使用，可在表中增设其中：“定额人工费”。
表—08
分部分项工程和单价措施项目清单与计价表
工程名称：综保区监管及配套设施建设工程施工总承包-室内安装 |  |  |  | 标段： |  |  |  | 第 26 页 共 75 页
序号 | 项目编码 | 项目名称 | 项目特征描述 |  | 计量单位 | 工程量 | 金额（元）
[7 empty] | 综合单价 |  | 综合合价 | 其中
暂估价
184 | 030108003006 | 四面出风空调 | 1.名称:一拖一四面出风空调 2.型号:KN7.2S 3.规格:冷/热量:7.2/9.2KW;风量:1360CMH;参考电机功率:2.34/2.95kW;220V;噪音≤36dB(A) 4.内容:含减震弹簧及槽钢基础，室外主机 5.其他:具体做法及施工要求详见设计图纸和规范要求 |  | 台 | 38 | 7905.93 |  | 300425.34
185 | 030108003007 | 四面出风空调 | 1.名称:一拖一四面出风空调 2.型号:KN12S 3.规格:冷/热量:12.2/13.6KW;风量:2060CMH;参考电机功率:4.65/4.8kW;380V;噪音≤36dB(A) 4.内容:含减震弹簧及槽钢基础，室外主机 5.其他:具体做法及施工要求详见设计图纸和规范要求 |  | 台 | 12 | 7109.34 |  | 85312.08
186 | 030108003008 | 低噪音方形壁(自带防雨面板) | 1.名称:低噪音方形壁(自带防雨面板) 2.型号:P-1F-01~03 3.规格:4000m³/h，100Pa，0.28kw 4.内容:含减震弹簧及吊装支架 5.其他:具体做法及施工要求详见设计图纸和规范要求 |  | 台 | 3 | 2606.95 |  | 7820.85
187 | 030108003009 | 低噪音离心式管道风机 | 1.名称:低噪音离心式管道风机 2.型号:P-1F-04 3.规格:2500m³/h，200Pa，0.37kw 4.内容:含减震弹簧及吊装支架 5.其他:具体做法及施工要求详见设计图纸和规范要求 |  | 台 | 1 | 3532.93 |  | 3532.93
本页小计 | [8 empty] | 397091.2
注：为计取规费等的使用，可在表中增设其中：“定额人工费”。
表—08
分部分项工程和单价措施项目清单与计价表
工程名称：综保区监管及配套设施建设工程施工总承包-室内安装 |  |  |  | 标段： |  |  |  | 第 27 页 共 75 页
序号 | 项目编码 | 项目名称 | 项目特征描述 |  | 计量单位 | 工程量 | 金额（元）
[7 empty] | 综合单价 |  | 综合合价 | 其中
暂估价
188 | 030108003010 | 低噪音离心式管道风机 | 1.名称:低噪音离心式管道风机 2.型号:P-1F-05 3.规格:3000m³/h，100Pa，0.28kw 4.内容:含减震弹簧及吊装支架 5.其他:具体做法及施工要求详见设计图纸和规范要求 |  | 台 | 1 | 3442.02 |  | 3442.02
189 | 030108003011 | 低噪音防爆型轴流风机 | 1.名称:低噪音防爆型轴流风机 2.型号:P-1F-06 3.规格:3000m³/h，150Pa，0.25kw 4.内容:含减震弹簧及吊装支架 5.其他:具体做法及施工要求详见设计图纸和规范要求 |  | 台 | 1 | 3645.32 |  | 3645.32
190 | 030108003012 | 低噪音离心式管道风机 | 1.名称:低噪音离心式管道风机 2.型号:P-2F-01 3.规格:2000m³/h，200Pa，0.37kw 4.内容:含减震弹簧及吊装支架 5.其他:具体做法及施工要求详见设计图纸和规范要求 |  | 台 | 1 | 3084.04 |  | 3084.04
191 | 030108003013 | 低噪音离心式管道风机 | 1.名称:低噪音离心式管道风机 2.型号:S-2F-01 3.规格:2500m³/h，200Pa，0.37kw 4.内容:含减震弹簧及吊装支架 5.其他:具体做法及施工要求详见设计图纸和规范要求 |  | 台 | 1 | 2493.09 |  | 2493.09
本页小计 | [8 empty] | 12664.47
注：为计取规费等的使用，可在表中增设其中：“定额人工费”。
表—08
分部分项工程和单价措施项目清单与计价表
工程名称：综保区监管及配套设施建设工程施工总承包-室内安装 |  |  |  | 标段： |  |  |  | 第 28 页 共 75 页
序号 | 项目编码 | 项目名称 | 项目特征描述 |  | 计量单位 | 工程量 | 金额（元）
[7 empty] | 综合单价 |  | 综合合价 | 其中
暂估价
192 | 030108003014 | 天花式排气扇 | 1.名称:天花式排气扇 2.型号:P1.2 3.规格:风里:120m3/h 功率:24W 噪音:33dB(A) 4.其他详见招标交件、设计图纸、技术规格书及相关规范要求 |  | 台 | 10 | 134.29 |  | 1342.9
193 | 030108003015 | 天花式排气扇 | 1.名称:天花式排气扇 2.型号:P2.0 3.规格:风里:200m3/h 功率:26W 噪音:37IB(A) 4.其他详见招标交件、设计图纸、技术规格书及相关规范要求 |  | 台 | 36 | 212.35 |  | 7644.6
194 | 030108003016 | 天花式排气扇 | 1.名称:天花式排气扇 2.型号:F2.5 3.规格:风里:250m3/h 功率:27W 噪音:378B(A) 4.其他:具体做法及施工要求详见设计图纸和规范要求 |  | 台 | 37 | 212.35 |  | 7856.95
195 | 030702001001 | 镀锌风管 | 1.名称:镀锌风管 2.材质:镀锌铁皮 3.形状:矩形 4.规格:长边长≤630 5.板材厚度:0.6 6.其他:具体做法及施工要求详见设计图纸和规范要求 |  | m2 | 129.48 | 121.31 |  | 15707.22
196 | 030702001002 | 镀锌风管 | 1.名称:镀锌风管 2.材质:镀锌铁皮 3.形状:矩形 4.规格:长边长≤450 5.板材厚度:0.5 6.其他:具体做法及施工要求详见设计图纸和规范要求 |  | m2 | 97.35 | 142.99 |  | 13920.08
本页小计 | [8 empty] | 46471.75
注：为计取规费等的使用，可在表中增设其中：“定额人工费”。
表—08
分部分项工程和单价措施项目清单与计价表
工程名称：综保区监管及配套设施建设工程施工总承包-室内安装 |  |  |  | 标段： |  |  |  | 第 29 页 共 75 页
序号 | 项目编码 | 项目名称 | 项目特征描述 |  | 计量单位 | 工程量 | 金额（元）
[7 empty] | 综合单价 |  | 综合合价 | 其中
暂估价
197 | 030702001003 | 镀锌风管 | 1.名称:镀锌风管 2.材质:镀锌铁皮 3.形状:矩形 4.规格:长边长≤320 5.板材厚度:0.5 6.风管及支架刷漆:非镀锌钢板制作的风管及支吊架,在清除表面的灰尘.污垢与锈斑后,内外表面均涂红丹防锈漆二道,明装部分再涂灰漆一道 7.其他:具体做法及施工要求详见设计图纸和规范要求 |  | m2 | 146.81 | 184.52 |  | 27089.38
198 | 030702001004 | 复合风管 | 1.名称:复合风管 2.材质:交织纤维压花彩钢酚醛复合风管 3.形状:矩形 4.规格:长边长≤1000 5.板材厚度:20mm 6.风管及支架刷漆:非镀锌钢板制作的风管及支吊架,在清除表面的灰尘.污垢与锈斑后,内外表面均涂红丹防锈漆二道,明装部分再涂灰漆一道 7.其他:具体做法及施工要求详见设计图纸和规范要求 |  | m2 | 32.74 | 136.9 |  | 4482.11
199 | 030702001005 | 复合风管 | 1.名称:内衬风管 2.材质:内衬消声材料风管 3.形状:矩形 4.规格:长边长≤630 5.板材厚度:20mm 6.风管及支架刷漆:非镀锌钢板制作的风管及支吊架,在清除表面的灰尘.污垢与锈斑后,内外表面均涂红丹防锈漆二道,明装部分再涂灰漆一道 7.其他:具体做法及施工要求详见设计图纸和规范要求 |  | m2 | 3.6 | 48.24 |  | 173.66
200 | 030703001001 | 70℃防火阀 | 1.名称:70℃防火阀 2.型号:70℃ 3.规格:450X350 4.其他:具体做法及施工要求详见设计图纸和规范要求 |  | 个 | 3 | 255.36 |  | 766.08
本页小计 | [8 empty] | 32511.23
注：为计取规费等的使用，可在表中增设其中：“定额人工费”。
表—08
分部分项工程和单价措施项目清单与计价表
工程名称：综保区监管及配套设施建设工程施工总承包-室内安装 |  |  |  | 标段： |  |  |  | 第 30 页 共 75 页
序号 | 项目编码 | 项目名称 | 项目特征描述 |  | 计量单位 | 工程量 | 金额（元）
[7 empty] | 综合单价 |  | 综合合价 | 其中
暂估价
201 | 030703001002 | 70℃防火阀 | 1.名称:70℃防火阀 2.型号:70℃ 3.规格:400X300 4.其他:具体做法及施工要求详见设计图纸和规范要求 |  | 个 | 3 | 216.96 |  | 650.88
202 | 030703001003 | 70℃防火阀 | 1.名称:70℃防火阀 2.型号:70℃ 3.规格:300X300 4.其他:具体做法及施工要求详见设计图纸和规范要求 |  | 个 | 16 | 196.48 |  | 3143.68
203 | 030703001004 | 70℃防火阀 | 1.名称:70℃高气密风管防火调节阀 (常开) 2.型号:70℃ 3.规格:150X150 4.其他:具体做法及施工要求详见设计图纸和规范要求 |  | 个 | 10 | 324.48 |  | 3244.8
204 | 030703001005 | 70℃防火阀 | 1.名称:70℃高气密风管防火调节阀 (常开) 2.型号:70℃ 3.规格:200X200 4.其他:具体做法及施工要求详见设计图纸和规范要求 |  | 个 | 4 | 324.48 |  | 1297.92
205 | 030703001006 | 70℃防火阀 | 1.名称:70℃高气密风管防火调节阀 (常开) 2.型号:70℃ 3.规格:250X160 4.其他:具体做法及施工要求详见设计图纸和规范要求 |  | 个 | 1 | 324.48 |  | 324.48
206 | 030703001007 | 70℃防火阀 | 1.名称:70℃高气密风管防火调节阀 (常开) 2.型号:70℃ 3.规格:400X200 4.其他:具体做法及施工要求详见设计图纸和规范要求 |  | 个 | 1 | 324.48 |  | 324.48
207 | 030703001008 | 70℃防火阀 | 1.名称:70℃高气密风管全自动防烟防火阀 (常开) 2.型号:70℃ 3.规格:630X400 4.其他:具体做法及施工要求详见设计图纸和规范要求 |  | 个 | 1 | 867.68 |  | 867.68
本页小计 | [8 empty] | 9853.92
注：为计取规费等的使用，可在表中增设其中：“定额人工费”。
表—08
分部分项工程和单价措施项目清单与计价表
工程名称：综保区监管及配套设施建设工程施工总承包-室内安装 |  |  |  | 标段： |  |  |  | 第 31 页 共 75 页
序号 | 项目编码 | 项目名称 | 项目特征描述 |  | 计量单位 | 工程量 | 金额（元）
[7 empty] | 综合单价 |  | 综合合价 | 其中
暂估价
208 | 030703001009 | 70℃防火阀 | 1.名称:70℃高气密风管全自动防烟防火阀 (常开) 2.型号:70℃ 3.规格:630X630 4.其他:具体做法及施工要求详见设计图纸和规范要求 |  | 个 | 4 | 1165.24 |  | 4660.96
209 | 030703001010 | 70℃防火阀 | 1.名称:70℃高气密风管全自动防烟防火阀 (常开) 2.型号:70℃ 3.规格:800X400 4.其他:具体做法及施工要求详见设计图纸和规范要求 |  | 个 | 2 | 1086.5 |  | 2173
210 | 030703001011 | 70℃防火阀 | 1.名称:70℃高气密风管全自动防烟防火阀 (常开) 2.型号:70℃ 3.规格:800X500 4.其他:具体做法及施工要求详见设计图纸和规范要求 |  | 个 | 2 | 1168.42 |  | 2336.84
211 | 030703001012 | 单层百叶排风口 | 1.名称:单层百叶排风口 2.规格:300*300 3.其他:具体做法及施工要求详见设计图纸和规范要求 |  | 个 | 1 | 54.11 |  | 54.11
212 | 030703001013 | 单层百叶排风口 | 1.名称:单层百叶排风口 2.规格:400X600 3.其他:具体做法及施工要求详见设计图纸和规范要求 |  | 个 | 8 | 144.91 |  | 1159.28
213 | 030703001014 | 单层百叶排风口 | 1.名称:单层百叶排风口 2.规格:500X800 3.其他:具体做法及施工要求详见设计图纸和规范要求 |  | 个 | 3 | 173.79 |  | 521.37
214 | 030703001015 | 单层百叶排风口 | 1.名称:单层百叶排风口 2.规格:600X300 3.其他:具体做法及施工要求详见设计图纸和规范要求 |  | 个 | 4 | 100.36 |  | 401.44
215 | 030703001016 | 单层百叶排风口 | 1.名称:单层百叶排风口 2.规格:600X400 3.其他:具体做法及施工要求详见设计图纸和规范要求 |  | 个 | 2 | 144.91 |  | 289.82
本页小计 | [8 empty] | 11596.82
注：为计取规费等的使用，可在表中增设其中：“定额人工费”。
表—08
分部分项工程和单价措施项目清单与计价表
工程名称：综保区监管及配套设施建设工程施工总承包-室内安装 |  |  |  | 标段： |  |  |  | 第 32 页 共 75 页
序号 | 项目编码 | 项目名称 | 项目特征描述 |  | 计量单位 | 工程量 | 金额（元）
[7 empty] | 综合单价 |  | 综合合价 | 其中
暂估价
216 | 030703001017 | 防雨防虫百叶 | 1.名称:防雨防虫百叶 2.规格:300X600 3.其他:具体做法及施工要求详见设计图纸和规范要求 |  | 个 | 15 | 111.16 |  | 1667.4
217 | 030703001018 | 防雨防虫百叶 | 1.名称:防雨防虫百叶 2.规格:400X600 3.其他:具体做法及施工要求详见设计图纸和规范要求 |  | 个 | 1 | 144.91 |  | 144.91
218 | 030703001019 | 防雨防虫百叶 | 1.名称:防雨防虫百叶 2.规格:400X800 3.其他:具体做法及施工要求详见设计图纸和规范要求 |  | 个 | 6 | 178.55 |  | 1071.3
219 | 030703001020 | 防雨防虫百叶 | 1.名称:防雨防虫百叶 2.规格:1000X400 3.其他:具体做法及施工要求详见设计图纸和规范要求 |  | 个 | 1 | 227.7 |  | 227.7
220 | 030703001021 | 防雨防虫百叶 | 1.名称:防雨防虫百叶 2.规格:200X200 3.其他:具体做法及施工要求详见设计图纸和规范要求 |  | 个 | 5 | 52.57 |  | 262.85
221 | 030703001022 | 防雨防虫百叶 | 1.名称:防雨防虫百叶 2.规格:300X300 3.其他:具体做法及施工要求详见设计图纸和规范要求 |  | 个 | 3 | 54.11 |  | 162.33
222 | 030703001023 | 防雨防虫百叶 | 1.名称:防雨防虫百叶 2.规格:400X250 3.其他:具体做法及施工要求详见设计图纸和规范要求 |  | 个 | 2 | 91.92 |  | 183.84
223 | 030703001024 | 防雨防虫百叶 | 1.名称:防雨防虫百叶 2.规格:500X400 3.其他:具体做法及施工要求详见设计图纸和规范要求 |  | 个 | 3 | 115.97 |  | 347.91
224 | 030703001025 | 双层可调百叶风口 | 1.名称:双层可调百叶风口 2.规格:200X200 3.其他:具体做法及施工要求详见设计图纸和规范要求 |  | 个 | 1 | 48.98 |  | 48.98
225 | 030703001026 | 双层可调百叶风口 | 1.名称:双层可调百叶风口 2.规格:600X300 3.其他:具体做法及施工要求详见设计图纸和规范要求 |  | 个 | 4 | 99.43 |  | 397.72
本页小计 | [8 empty] | 4514.94
注：为计取规费等的使用，可在表中增设其中：“定额人工费”。
表—08
分部分项工程和单价措施项目清单与计价表
工程名称：综保区监管及配套设施建设工程施工总承包-室内安装 |  |  |  | 标段： |  |  |  | 第 33 页 共 75 页
序号 | 项目编码 | 项目名称 | 项目特征描述 |  | 计量单位 | 工程量 | 金额（元）
[7 empty] | 综合单价 |  | 综合合价 | 其中
暂估价
226 | 030703001027 | 管道式消声器 | 1.名称:管道式消声器 2.规格:L=600 400*320 3.其他:具体做法及施工要求详见设计图纸和规范要求 |  | 个 | 1 | 306.21 |  | 306.21
227 | 030703001028 | 管道式消声器 | 1.名称:管道式消声器 2.规格:L=600 500*300 3.其他:具体做法及施工要求详见设计图纸和规范要求 |  | 个 | 1 | 328.74 |  | 328.74
228 | 030414002001 | 暖通系统调试 | 1.名称:暖通系统调试 2.其他:具体做法及施工要求详见设计图纸和规范要求 |  | 系统 | 1 | 61498.28 |  | 61498.28
|  | 防排烟工程 | [6 empty] | 77367.58
229 | 030108003017 | 低噪音消防轴流风机 | 1.名称:低噪音消防轴流风机 2.型号:PY-2F-01 3.规格:36000m³/h，700Pa，30kw 4.内容:含减震弹簧及吊装支架 5.其他:具体做法及施工要求详见设计图纸和规范要求 |  | 台 | 1 | 9054.94 |  | 9054.94
230 | 030702001006 | 镀锌风管 | 1.名称:镀锌风管 2.材质:镀锌铁皮 3.形状:矩形 4.规格:长边长≤1000 5.板材厚度:0.75 6.隔热:外包一层50mm厚的岩棉,最外层再包一层12mm厚纤维增强硅酸钙板 7.其他:具体做法及施工要求详见设计图纸和规范要求 |  | m2 | 81.37 | 175.05 |  | 14243.82
231 | 030702001007 | 镀锌风管 | 1.名称:镀锌风管 2.材质:镀锌铁皮 3.形状:矩形 4.规格:长边长≤1500 5.板材厚度:1.0 6.隔热:外包一层50mm厚的岩棉,最外层再包一层12mm厚纤维增强硅酸钙板 7.其他:具体做法及施工要求详见设计图纸和规范要求 |  | m2 | 162.39 | 214.41 |  | 34818.04
本页小计 | [8 empty] | 120250.03
注：为计取规费等的使用，可在表中增设其中：“定额人工费”。
表—08
分部分项工程和单价措施项目清单与计价表
工程名称：综保区监管及配套设施建设工程施工总承包-室内安装 |  |  |  | 标段： |  |  |  | 第 34 页 共 75 页
序号 | 项目编码 | 项目名称 | 项目特征描述 |  | 计量单位 | 工程量 | 金额（元）
[7 empty] | 综合单价 |  | 综合合价 | 其中
暂估价
232 | 030703001029 | 280℃防火阀 | 1.名称:高气密风管电动排烟阀(常闭) 2.型号:280℃ 3.规格:1000X250 4.内容:含手动开启装置 5.其他:具体做法及施工要求详见设计图纸和规范要求 |  | 个 | 6 | 610.91 |  | 3665.46
233 | 030703001030 | 280℃防火阀 | 1.名称:高气密风管电动排烟阀(常开) 2.型号:280℃ 3.规格:1000X250 4.内容:含手动开启装置 5.其他:具体做法及施工要求详见设计图纸和规范要求 |  | 个 | 6 | 610.91 |  | 3665.46
234 | 030703001031 | 280℃防火阀 | 1.名称:高气密风管排烟防火阀（常开) 2.型号:280℃ 3.规格:1500X400 4.其他:具体做法及施工要求详见设计图纸和规范要求 |  | 个 | 2 | 1250.34 |  | 2500.68
235 | 030703001032 | 单层百叶排烟口 | 1.名称:单层百叶排烟口 2.规格:300x300 3.其他:具体做法及施工要求详见设计图纸和规范要求 |  | 个 | 12 | 233.14 |  | 2797.68
236 | 030703001033 | 单层百叶排烟口 | 1.名称:单层百叶排烟口 2.规格:600x600 3.其他:具体做法及施工要求详见设计图纸和规范要求 |  | 个 | 6 | 555.23 |  | 3331.38
237 | 030703001034 | 防雨防虫百叶 | 1.名称:防雨防虫百叶 2.规格:1800x2000 3.其他:具体做法及施工要求详见设计图纸和规范要求 |  | 个 | 1 | 1198.82 |  | 1198.82
238 | 080903022001 | 固定式挡烟垂壁 | 1.名称:固定式挡烟垂壁 2.材料:挡烟垂壁材质采用不燃材料制作,具体材质由建筑专业确定,但需满足规范(GA533-2012)要求 3.其他:具体做法及施工要求详见设计图纸和规范要求 |  | m2 | 2.4 | 200 |  | 480
本页小计 | [8 empty] | 17639.48
注：为计取规费等的使用，可在表中增设其中：“定额人工费”。
表—08
分部分项工程和单价措施项目清单与计价表
工程名称：综保区监管及配套设施建设工程施工总承包-室内安装 |  |  |  | 标段： |  |  |  | 第 35 页 共 75 页
序号 | 项目编码 | 项目名称 | 项目特征描述 |  | 计量单位 | 工程量 | 金额（元）
[7 empty] | 综合单价 |  | 综合合价 | 其中
暂估价
239 | 030404019001 | 手动开启装置 | 1.名称:手动开启装置 2.其他:其他:具体做法及施工要求详见设计图纸和规范要求 |  | 个 | 6 | 268.55 |  | 1611.3
|  | 给排水工程 | [6 empty] | 422504.87
|  | 生活泵房 | [6 empty] | 103048.9
240 | 031006015001 | 成品不锈钢水箱 | 1.名称:成品不锈钢水箱 2.容积:4立方 3.减震装置形式:C25混凝土基础 4.其他:具体做法及施工要求详见设计图纸和规范要求 |  | 台 | 1 | 5346.65 |  | 5346.65
241 | 031006001001 | 给水变频泵组 | 1.设备名称:给水变频泵组 2.型号、规格:总流量:17.28m3/h，扬程:35.00m 3.水泵主要技术参数:主泵：Q=17.28m3/h,H=35m,N=4KW，辅泵：Q=5m3/h,H=40m,N=1.5KW 4.附件名称、规格、数量:主泵2台一用一备，辅泵一台，隔膜式气压罐一个∅600x1150-1.0MPa 5.减震装置形式:一个设备4个弹簧减震器，C25混凝土基础 6.其他:具体做法及施工要求详见设计图纸和规范要求 |  | 套 | 1 | 57326.83 |  | 57326.83
242 | 031006015002 | 紫外线杀菌设备 | 1.名称:紫外线杀菌设备 2.型号:RZ-UV2-LS20 3.规格:20m3/h,功耗390W 4.其他:具体做法及施工要求详见设计图纸和规范要求 |  | 台 | 1 | 2620.3 |  | 2620.3
243 | 031006015003 | 水箱臭氧自洁器 | 1.名称:水箱臭氧自洁器 2.型号:WTS-2A 3.规格:臭氧发生量4g/h,总功率405w 4.其他:具体做法及施工要求详见设计图纸和规范要求 |  | 台 | 1 | 1363.58 |  | 1363.58
本页小计 | [8 empty] | 68268.66
注：为计取规费等的使用，可在表中增设其中：“定额人工费”。
表—08
分部分项工程和单价措施项目清单与计价表
工程名称：综保区监管及配套设施建设工程施工总承包-室内安装 |  |  |  | 标段： |  |  |  | 第 36 页 共 75 页
序号 | 项目编码 | 项目名称 | 项目特征描述 |  | 计量单位 | 工程量 | 金额（元）
[7 empty] | 综合单价 |  | 综合合价 | 其中
暂估价
244 | 031003003001 | 液位信号装置 | 1.名称:液位信号装置 2.其他:具体做法及施工要求详见设计图纸和规范要求 |  | 个 | 1 | 407.81 |  | 407.81
245 | 031003003002 | 玻璃液位计 | 1.名称:玻璃液位计 2.规格、压力等级:DN25 3.其他:具体做法及施工要求详见设计图纸和规范要求 |  | 个 | 1 | 182.15 |  | 182.15
246 | 031003003003 | 水表 | 1.名称:水表 2.规格、压力等级:DN100 3.焊接方法:法兰连接 4.其他:具体做法及施工要求详见设计图纸和规范要求 |  | 个 | 1 | 1071.41 |  | 1071.41
247 | 031003003004 | 过滤活塞式遥控浮球阀 | 1.名称:过滤活塞式遥控浮球阀 2.规格、压力等级:DN100 3.焊接方法:法兰连接 4.其他:具体做法及施工要求详见设计图纸和规范要求 |  | 个 | 1 | 3298.78 |  | 3298.78
248 | 031003003005 | 电磁阀 | 1.名称:电磁阀 2.规格、压力等级:DN100 3.焊接方法:法兰连接 4.其他:具体做法及施工要求详见设计图纸和规范要求 |  | 个 | 1 | 1217.04 |  | 1217.04
249 | 031003003006 | Y型过滤器 | 1.名称:Y型过滤器 2.规格、压力等级:DN100 3.焊接方法:法兰连接 4.其他:具体做法及施工要求详见设计图纸和规范要求 |  | 个 | 2 | 521.48 |  | 1042.96
250 | 031003003007 | 同心异径管 | 1.名称:同心异径管 2.规格、压力等级:DN80 3.焊接方法:法兰连接 4.其他:具体做法及施工要求详见设计图纸和规范要求 |  | 个 | 2 | 215.64 |  | 431.28
251 | 031003003008 | 同心异径管 | 1.名称:同心异径管 2.规格、压力等级:DN40 3.焊接方法:丝扣连接 4.其他:具体做法及施工要求详见设计图纸和规范要求 |  | 个 | 1 | 67.83 |  | 67.83
本页小计 | [8 empty] | 7719.26
注：为计取规费等的使用，可在表中增设其中：“定额人工费”。
表—08
分部分项工程和单价措施项目清单与计价表
工程名称：综保区监管及配套设施建设工程施工总承包-室内安装 |  |  |  | 标段： |  |  |  | 第 37 页 共 75 页
序号 | 项目编码 | 项目名称 | 项目特征描述 |  | 计量单位 | 工程量 | 金额（元）
[7 empty] | 综合单价 |  | 综合合价 | 其中
暂估价
252 | 031003003009 | 偏心异径管 | 1.名称:偏心异径管 2.规格、压力等级:DN100 3.焊接方法:法兰连接 4.其他:具体做法及施工要求详见设计图纸和规范要求 |  | 个 | 2 | 272.69 |  | 545.38
253 | 031003003010 | 偏心异径管 | 1.名称:偏心异径管 2.规格、压力等级:DN50 3.焊接方法:法兰连接 4.其他:具体做法及施工要求详见设计图纸和规范要求 |  | 个 | 1 | 141.83 |  | 141.83
254 | 031003003011 | 可曲挠橡胶接头 | 1.名称:可曲挠橡胶接头 2.规格、压力等级:DN100 3.焊接方法:法兰连接 4.其他:具体做法及施工要求详见设计图纸和规范要求 |  | 个 | 2 | 332.48 |  | 664.96
255 | 031003003012 | 可曲挠橡胶接头 | 1.名称:可曲挠橡胶接头 2.规格、压力等级:DN80 3.焊接方法:法兰连接 4.其他:具体做法及施工要求详见设计图纸和规范要求 |  | 个 | 2 | 268.24 |  | 536.48
256 | 031003003013 | 可曲挠橡胶接头 | 1.名称:可曲挠橡胶接头 2.规格、压力等级:DN50 3.焊接方法:法兰连接 4.其他:具体做法及施工要求详见设计图纸和规范要求 |  | 个 | 1 | 175.59 |  | 175.59
257 | 031003003014 | 可曲挠橡胶接头 | 1.名称:可曲挠橡胶接头 2.规格、压力等级:DN40 3.焊接方法:法兰连接 4.其他:具体做法及施工要求详见设计图纸和规范要求 |  | 个 | 1 | 146.47 |  | 146.47
258 | 031003003015 | 闸阀 | 1.名称:闸阀 2.规格、压力等级:DN100 3.焊接方法:法兰连接 4.其他:具体做法及施工要求详见设计图纸和规范要求 |  | 个 | 7 | 867.95 |  | 6075.65
259 | 031003003016 | 闸阀 | 1.名称:闸阀 2.规格、压力等级:DN80 3.焊接方法:法兰连接 4.其他:具体做法及施工要求详见设计图纸和规范要求 |  | 个 | 4 | 710.96 |  | 2843.84
本页小计 | [8 empty] | 11130.2
注：为计取规费等的使用，可在表中增设其中：“定额人工费”。
表—08
分部分项工程和单价措施项目清单与计价表
工程名称：综保区监管及配套设施建设工程施工总承包-室内安装 |  |  |  | 标段： |  |  |  | 第 38 页 共 75 页
序号 | 项目编码 | 项目名称 | 项目特征描述 |  | 计量单位 | 工程量 | 金额（元）
[7 empty] | 综合单价 |  | 综合合价 | 其中
暂估价
260 | 031003003017 | 闸阀 | 1.名称:闸阀 2.规格、压力等级:DN65 3.焊接方法:法兰连接 4.其他:具体做法及施工要求详见设计图纸和规范要求 |  | 个 | 2 | 319.22 |  | 638.44
261 | 031003003018 | 截止阀 | 1.名称:截止阀 2.规格、压力等级:DN50 3.焊接方法:丝扣连接 4.其他:具体做法及施工要求详见设计图纸和规范要求 |  | 个 | 2 | 140.08 |  | 280.16
262 | 031003003019 | 截止阀 | 1.名称:截止阀 2.规格、压力等级:DN40 3.焊接方法:丝扣连接 4.其他:具体做法及施工要求详见设计图纸和规范要求 |  | 个 | 1 | 111.04 |  | 111.04
263 | 031003003020 | 止回阀 | 1.名称:止回阀 2.规格、压力等级:DN100 3.焊接方法:法兰连接 4.其他:具体做法及施工要求详见设计图纸和规范要求 |  | 个 | 1 | 640.96 |  | 640.96
264 | 031003003021 | 消声止回阀 | 1.名称:消声止回阀 2.规格、压力等级:DN80 3.焊接方法:法兰连接 4.其他:具体做法及施工要求详见设计图纸和规范要求 |  | 个 | 2 | 383.13 |  | 766.26
265 | 031003003022 | 消声止回阀 | 1.名称:消声止回阀 2.规格、压力等级:DN40 3.焊接方法:丝扣连接 4.其他:具体做法及施工要求详见设计图纸和规范要求 |  | 个 | 1 | 108.55 |  | 108.55
266 | 031003003023 | 压力表 | 1.名称:压力表 2.其他:具体做法及施工要求详见设计图纸和规范要求 |  | 块 | 6 | 129.04 |  | 774.24
267 | 031003003024 | 18目防虫网 | 1.名称:18目防虫网 2.其他:具体做法及施工要求详见设计图纸和规范要求 |  | 个 | 2 | 8.85 |  | 17.7
本页小计 | [8 empty] | 3337.35
注：为计取规费等的使用，可在表中增设其中：“定额人工费”。
表—08
分部分项工程和单价措施项目清单与计价表
工程名称：综保区监管及配套设施建设工程施工总承包-室内安装 |  |  |  | 标段： |  |  |  | 第 39 页 共 75 页
序号 | 项目编码 | 项目名称 | 项目特征描述 |  | 计量单位 | 工程量 | 金额（元）
[7 empty] | 综合单价 |  | 综合合价 | 其中
暂估价
268 | 031001006001 | 泵房连接管 | 1.名称:泵房连接管 2.材质、规格:SUS304不锈钢管150 3.连接形式:焊接 4.压力试验及吹、洗设计要求:水冲洗、消毒 5.其他:具体做法及施工要求详见设计图纸和规范要求 |  | m | 1.55 | 370.8 |  | 574.74
269 | 031001006002 | 泵房连接管 | 1.名称:泵房连接管 2.材质、规格:SUS304不锈钢管100 3.连接形式:焊接 4.压力试验及吹、洗设计要求:水冲洗、消毒 5.其他:具体做法及施工要求详见设计图纸和规范要求 |  | m | 36.36 | 230.58 |  | 8383.89
270 | 031001006003 | 泵房连接管 | 1.名称:不锈钢给水管 2.材质、规格:SUS304不锈钢管80 3.连接形式:焊接 4.压力试验及吹、洗设计要求:水冲洗、消毒 5.其他:具体做法及施工要求详见设计图纸和规范要求 |  | m | 22.8 | 172.56 |  | 3934.37
271 | 031001006004 | 泵房连接管 | 1.名称:不锈钢给水管 2.材质、规格:SUS304不锈钢管50 3.连接形式:环压式 4.压力试验及吹、洗设计要求:水冲洗、消毒 5.其他:具体做法及施工要求详见设计图纸和规范要求 |  | m | 1.25 | 113.94 |  | 142.43
272 | 031001006005 | 泵房连接管 | 1.名称:不锈钢给水管 2.材质、规格:SUS304不锈钢管40 3.连接形式:环压式 4.压力试验及吹、洗设计要求:水冲洗、消毒 5.其他:具体做法及施工要求详见设计图纸和规范要求 |  | m | 4.27 | 91.37 |  | 390.15
本页小计 | [8 empty] | 13425.58
注：为计取规费等的使用，可在表中增设其中：“定额人工费”。
表—08
分部分项工程和单价措施项目清单与计价表
工程名称：综保区监管及配套设施建设工程施工总承包-室内安装 |  |  |  | 标段： |  |  |  | 第 40 页 共 75 页
序号 | 项目编码 | 项目名称 | 项目特征描述 |  | 计量单位 | 工程量 | 金额（元）
[7 empty] | 综合单价 |  | 综合合价 | 其中
暂估价
273 | 030413001001 | 管道支架 | 1.名称:管道支架 2.材质:综合考虑 3.内容:除轻锈后刷调和漆两道，红丹防锈漆锈漆两道 4.其他:具体做法及施工要求详见设计图纸和规范要求 |  | kg | 15.26 | 30.69 |  | 468.33
274 | 031002003003 | 刚性防水套管 | 1.名称、类型:刚性防水套管 2.规格:DN100 3.其他:具体做法及施工要求详见设计图纸和规范要求 |  | 个 | 1 | 310.82 |  | 310.82
|  | 给水工程 | [6 empty] | 71385.87
275 | 031001006006 | 水箱连接管 | 1.名称:水箱连接管 2.材质、规格:SUS304不锈钢管100 3.连接形式:焊接 4.压力试验及吹、洗设计要求:水冲洗、消毒 5.其他:具体做法及施工要求详见设计图纸和规范要求 |  | m | 2.4 | 230.58 |  | 553.39
276 | 031001006007 | 水箱连接管 | 1.名称:水箱连接管 2.材质、规格:SUS304不锈钢管50 3.连接形式:环压式 4.压力试验及吹、洗设计要求:水冲洗、消毒 5.其他:具体做法及施工要求详见设计图纸和规范要求 |  | m | 6.11 | 113.94 |  | 696.17
277 | 031001006008 | 不锈钢给水管 | 1.名称:不锈钢给水管 2.材质、规格:SUS304不锈钢管80 3.连接形式:焊接 4.压力试验及吹、洗设计要求:水冲洗、消毒 5.其他:具体做法及施工要求详见设计图纸和规范要求 |  | m | 34.68 | 172.56 |  | 5984.38
本页小计 | [8 empty] | 8013.09
注：为计取规费等的使用，可在表中增设其中：“定额人工费”。
表—08
分部分项工程和单价措施项目清单与计价表
工程名称：综保区监管及配套设施建设工程施工总承包-室内安装 |  |  |  | 标段： |  |  |  | 第 41 页 共 75 页
序号 | 项目编码 | 项目名称 | 项目特征描述 |  | 计量单位 | 工程量 | 金额（元）
[7 empty] | 综合单价 |  | 综合合价 | 其中
暂估价
278 | 031001006009 | 不锈钢给水管 | 1.名称:不锈钢给水管 2.材质、规格:SUS304不锈钢管65 3.连接形式:环压式 4.压力试验及吹、洗设计要求:水冲洗、消毒 5.其他:具体做法及施工要求详见设计图纸和规范要求 |  | m | 24.48 | 135.73 |  | 3322.67
279 | 031001006010 | 不锈钢给水管 | 1.名称:不锈钢给水管 2.材质、规格:SUS304不锈钢管50 3.连接形式:环压式 4.压力试验及吹、洗设计要求:水冲洗、消毒 5.其他:具体做法及施工要求详见设计图纸和规范要求 |  | m | 174.38 | 113.94 |  | 19868.86
280 | 031001006011 | 不锈钢给水管 | 1.名称:不锈钢给水管 2.材质、规格:SUS316不锈钢管40 3.连接形式:环压式 4.压力试验及吹、洗设计要求:水冲洗、消毒 5.其他:具体做法及施工要求详见设计图纸和规范要求 |  | m | 27.95 | 91.37 |  | 2553.79
281 | 031001006012 | 不锈钢给水管 | 1.名称:不锈钢给水管 2.材质、规格:SUS316不锈钢管32 3.连接形式:环压式 4.压力试验及吹、洗设计要求:水冲洗、消毒 5.其他:具体做法及施工要求详见设计图纸和规范要求 |  | m | 28.52 | 64.18 |  | 1830.41
282 | 031001006013 | 塑料给水管 | 1.名称:塑料给水管 2.材质、规格:PPR50 3.连接形式:热熔 4.压力试验及吹、洗设计要求:水冲洗、消毒 5.其他:具体做法及施工要求详见设计图纸和规范要求 |  | m | 26.81 | 49.74 |  | 1333.53
本页小计 | [8 empty] | 28909.26
注：为计取规费等的使用，可在表中增设其中：“定额人工费”。
表—08
分部分项工程和单价措施项目清单与计价表
工程名称：综保区监管及配套设施建设工程施工总承包-室内安装 |  |  |  | 标段： |  |  |  | 第 42 页 共 75 页
序号 | 项目编码 | 项目名称 | 项目特征描述 |  | 计量单位 | 工程量 | 金额（元）
[7 empty] | 综合单价 |  | 综合合价 | 其中
暂估价
283 | 031001006014 | 塑料给水管 | 1.名称:塑料给水管 2.材质、规格:PPR40 3.连接形式:热熔 4.压力试验及吹、洗设计要求:水冲洗、消毒 5.其他:具体做法及施工要求详见设计图纸和规范要求 |  | m | 22.58 | 41.51 |  | 937.3
284 | 031001006015 | 塑料给水管 | 1.名称:塑料给水管 2.材质、规格:PPR32 3.连接形式:热熔 4.压力试验及吹、洗设计要求:水冲洗、消毒 5.其他:具体做法及施工要求详见设计图纸和规范要求 |  | m | 17.58 | 32.81 |  | 576.8
285 | 031001006016 | 塑料给水管 | 1.名称:塑料给水管 2.材质、规格:PPR25 3.连接形式:热熔 4.压力试验及吹、洗设计要求:水冲洗、消毒 5.其他:具体做法及施工要求详见设计图纸和规范要求 |  | m | 147.9 | 27.53 |  | 4071.69
286 | 031001006017 | 塑料给水管 | 1.名称:塑料给水管 2.材质、规格:PPR20 3.连接形式:热熔 4.压力试验及吹、洗设计要求:水冲洗、消毒 5.其他:具体做法及施工要求详见设计图纸和规范要求 |  | m | 10.93 | 24.39 |  | 266.58
287 | 031001006018 | 塑料给水管 | 1.名称:塑料给水管 2.材质、规格:PPR15 3.连接形式:热熔 4.压力试验及吹、洗设计要求:水冲洗、消毒 5.其他:具体做法及施工要求详见设计图纸和规范要求 |  | m | 130.57 | 21.92 |  | 2862.09
288 | 031003003025 | 液动水位控制阀 | 1.名称:液动水位控制阀 2.规格、压力等级:DN50 3.焊接方法:法兰连接 4.其他:具体做法及施工要求详见设计图纸和规范要求 |  | 个 | 1 | 508.34 |  | 508.34
本页小计 | [8 empty] | 9222.8
注：为计取规费等的使用，可在表中增设其中：“定额人工费”。
表—08
分部分项工程和单价措施项目清单与计价表
工程名称：综保区监管及配套设施建设工程施工总承包-室内安装 |  |  |  | 标段： |  |  |  | 第 43 页 共 75 页
序号 | 项目编码 | 项目名称 | 项目特征描述 |  | 计量单位 | 工程量 | 金额（元）
[7 empty] | 综合单价 |  | 综合合价 | 其中
暂估价
289 | 031003003026 | 截止阀 | 1.名称:截止阀 2.规格、压力等级:DN50 3.焊接方法:丝扣连接 4.其他:具体做法及施工要求详见设计图纸和规范要求 |  | 个 | 5 | 140.08 |  | 700.4
290 | 031003003027 | 截止阀 | 1.名称:截止阀 2.规格、压力等级:DN40 3.焊接方法:丝扣连接 4.其他:具体做法及施工要求详见设计图纸和规范要求 |  | 个 | 7 | 111.04 |  | 777.28
291 | 031003003028 | 截止阀 | 1.名称:截止阀 2.规格、压力等级:DN32 3.焊接方法:丝扣连接 4.其他:具体做法及施工要求详见设计图纸和规范要求 |  | 个 | 12 | 80.33 |  | 963.96
292 | 031003003029 | 截止阀 | 1.名称:截止阀 2.规格、压力等级:DN25 3.焊接方法:丝扣连接 4.其他:具体做法及施工要求详见设计图纸和规范要求 |  | 个 | 1 | 53.22 |  | 53.22
293 | 031003003030 | 截止阀 | 1.名称:截止阀 2.规格、压力等级:DN20 3.焊接方法:丝扣连接 4.其他:具体做法及施工要求详见设计图纸和规范要求 |  | 个 | 2 | 35.15 |  | 70.3
294 | 031003003031 | 18目防虫网 | 1.名称:18目防虫网 2.其他:具体做法及施工要求详见设计图纸和规范要求 |  | 个 | 2 | 8.85 |  | 17.7
295 | 031003003032 | 水表 | 1.名称:水表 2.规格、压力等级:DN50 3.焊接方法:丝扣连接 4.其他:具体做法及施工要求详见设计图纸和规范要求 |  | 个 | 3 | 264.44 |  | 793.32
296 | 031003003033 | 水表 | 1.名称:水表 2.规格、压力等级:DN32 3.焊接方法:丝扣连接 4.其他:具体做法及施工要求详见设计图纸和规范要求 |  | 个 | 12 | 125.89 |  | 1510.68
本页小计 | [8 empty] | 4886.86
注：为计取规费等的使用，可在表中增设其中：“定额人工费”。
表—08
分部分项工程和单价措施项目清单与计价表
工程名称：综保区监管及配套设施建设工程施工总承包-室内安装 |  |  |  | 标段： |  |  |  | 第 44 页 共 75 页
序号 | 项目编码 | 项目名称 | 项目特征描述 |  | 计量单位 | 工程量 | 金额（元）
[7 empty] | 综合单价 |  | 综合合价 | 其中
暂估价
297 | 031003003034 | 自动排气阀 | 1.名称:自动排气阀 2.规格、压力等级:DN25 3.其他:具体做法及施工要求详见设计图纸和规范要求 |  | 个 | 2 | 74.87 |  | 149.74
298 | 031006015004 | 高位消防水箱 | 1.名称:成品不锈钢水箱 2.容积:18立方 3.减震装置形式:C25混凝土基础 4.其他:具体做法及施工要求详见设计图纸和规范要求 |  | 台 | 1 | 15066.51 |  | 15066.51
299 | 031002003004 | 一般钢套管 | 1.名称、类型:一般钢套管 2.材质:钢套管 3.规格:DN50 4.其他:具体做法及施工要求详见设计图纸和规范要求 |  | 个 | 1 | 49.04 |  | 49.04
300 | 031002003005 | 一般钢套管 | 1.名称、类型:一般穿楼板套管 2.材质:钢套管 3.规格:DN50 4.其他:具体做法及施工要求详见设计图纸和规范要求 |  | 个 | 2 | 49.04 |  | 98.08
301 | 031002003006 | 一般钢套管 | 1.名称、类型:一般穿楼板套管 2.材质:钢套管 3.规格:DN40 4.其他:具体做法及施工要求详见设计图纸和规范要求 |  | 个 | 6 | 49.04 |  | 294.24
302 | 030413001002 | 管道支架 | 1.名称:管道支架 2.材质:综合考虑 3.内容:除轻锈后刷调和漆两道，红丹防锈漆锈漆两道 4.其他:具体做法及施工要求详见设计图纸和规范要求 |  | kg | 178.41 | 30.69 |  | 5475.4
|  | 排水工程 | [6 empty] | 101935.92
303 | 031001006019 | 铸铁排水管 | 1.名称:铸铁排水管 2.材质、规格:铸铁排水管DN150 3.连接形式:承插 4.其他:具体做法及施工要求详见设计图纸和规范要求 |  | m | 17.5 | 117.46 |  | 2055.55
本页小计 | [8 empty] | 23188.56
注：为计取规费等的使用，可在表中增设其中：“定额人工费”。
表—08
分部分项工程和单价措施项目清单与计价表
工程名称：综保区监管及配套设施建设工程施工总承包-室内安装 |  |  |  | 标段： |  |  |  | 第 45 页 共 75 页
序号 | 项目编码 | 项目名称 | 项目特征描述 |  | 计量单位 | 工程量 | 金额（元）
[7 empty] | 综合单价 |  | 综合合价 | 其中
暂估价
304 | 031001006020 | 塑料排水管 | 1.名称:塑料排水管 2.材质、规格:PVC-U-DN100 3.连接形式:粘接 4.其他:具体做法及施工要求详见设计图纸和规范要求 |  | m | 473.26 | 58.1 |  | 27496.41
305 | 031001006021 | 塑料排水管 | 1.名称:塑料排水管 2.材质、规格:PVC-U-DN75 3.连接形式:粘接 4.其他:具体做法及施工要求详见设计图纸和规范要求 |  | m | 3.34 | 48.93 |  | 163.43
306 | 031001006022 | 塑料排水管 | 1.名称:塑料排水管 2.材质、规格:PVC-U-DN50 3.连接形式:粘接 4.其他:具体做法及施工要求详见设计图纸和规范要求 |  | m | 74.62 | 38.38 |  | 2863.92
307 | 031001006023 | 压力排水管 | 1.名称:压力排水管 2.材质、规格:镀锌钢管DN100 3.连接形式:法兰连接 4.其他:具体做法及施工要求详见设计图纸和规范要求 |  | m | 30.21 | 158.97 |  | 4802.48
308 | 031001006024 | 压力排水管 | 1.名称:压力排水管 2.材质、规格:镀锌钢管DN80 3.连接形式:丝扣连接 4.其他:具体做法及施工要求详见设计图纸和规范要求 |  | m | 10.62 | 114.93 |  | 1220.56
309 | 031004014001 | 地漏 | 1.名称:地漏 2.型号、规格:DN100 3.其他:具体做法及施工要求详见设计图纸和规范要求 |  | 个 | 15 | 86.94 |  | 1304.1
310 | 031004014002 | 地漏 | 1.名称:地漏 2.型号、规格:DN50 3.其他:具体做法及施工要求详见设计图纸和规范要求 |  | 个 | 2 | 40.3 |  | 80.6
311 | 031004014003 | 地面扫除口 | 1.名称:地面扫除口 2.型号、规格:DN100 3.其他:具体做法及施工要求详见设计图纸和规范要求 |  | 个 | 14 | 25.64 |  | 358.96
312 | 031004014004 | 透气帽 | 1.名称:透气帽 2.型号、规格:DN100 3.其他:具体做法及施工要求详见设计图纸和规范要求 |  | 个 | 8 | 5.05 |  | 40.4
本页小计 | [8 empty] | 38330.86
注：为计取规费等的使用，可在表中增设其中：“定额人工费”。
表—08
分部分项工程和单价措施项目清单与计价表
工程名称：综保区监管及配套设施建设工程施工总承包-室内安装 |  |  |  | 标段： |  |  |  | 第 46 页 共 75 页
序号 | 项目编码 | 项目名称 | 项目特征描述 |  | 计量单位 | 工程量 | 金额（元）
[7 empty] | 综合单价 |  | 综合合价 | 其中
暂估价
313 | 031003003035 | 闸阀 | 1.名称:闸阀 2.规格、压力等级:DN100 3.焊接方法:法兰连接 4.其他:具体做法及施工要求详见设计图纸和规范要求 |  | 个 | 4 | 867.95 |  | 3471.8
314 | 031003003036 | 止回阀 | 1.名称:止回阀 2.规格、压力等级:DN100 3.焊接方法:法兰连接 4.其他:具体做法及施工要求详见设计图纸和规范要求 |  | 个 | 4 | 640.96 |  | 2563.84
315 | 031003003037 | 可曲挠橡胶接头 | 1.名称:可曲挠橡胶接头 2.规格、压力等级:DN100 3.焊接方法:法兰连接 4.其他:具体做法及施工要求详见设计图纸和规范要求 |  | 个 | 4 | 332.48 |  | 1329.92
316 | 031003003038 | 压力表 | 1.名称:压力表 2.其他:具体做法及施工要求详见设计图纸和规范要求 |  | 块 | 4 | 129.04 |  | 516.16
317 | 031004006001 | 坐式大便器 | 1.名称:坐式大便器 2.附件名称、数量:大便器1套、截止阀1个、防污器1个、水箱1个、存水弯1个等相关排水附件 3.其他:具体做法及施工要求详见设计图纸和规范要求 |  | 组 | 3 | 883.19 |  | 2649.57
318 | 031004006002 | 蹲式大便器 | 1.名称:蹲式大便器 2.附件名称、数量:大便器1套、截止阀1个、防污器1个、自闭式冲洗阀1个、存水弯1个等相关排水附件 3.其他:具体做法及施工要求详见设计图纸和规范要求 |  | 组 | 28 | 446.03 |  | 12488.84
319 | 031004006003 | 感应小便器 | 1.名称:感应小便器 2.规格、类型:挂式 3.附件名称、数量:小便器1套、截止阀1个、感应器1个、连接管等相关排水附件 4.其他:具体做法及施工要求详见设计图纸和规范要求 |  | 组 | 13 | 817.59 |  | 10628.67
本页小计 | [8 empty] | 33648.8
注：为计取规费等的使用，可在表中增设其中：“定额人工费”。
表—08
分部分项工程和单价措施项目清单与计价表
工程名称：综保区监管及配套设施建设工程施工总承包-室内安装 |  |  |  | 标段： |  |  |  | 第 47 页 共 75 页
序号 | 项目编码 | 项目名称 | 项目特征描述 |  | 计量单位 | 工程量 | 金额（元）
[7 empty] | 综合单价 |  | 综合合价 | 其中
暂估价
320 | 031004003001 | 感应洗脸盆 | 1.名称:感应洗脸盆 2.附件名称、数量:含洗脸盆、感应龙头、角阀、托架、连接管等排水附件 3.其他:具体做法及施工要求详见设计图纸和规范要求 |  | 组 | 14 | 832.42 |  | 11653.88
321 | 031004003002 | 残卫洗脸盆 | 1.名称:残卫洗脸盆 2.附件名称、数量:含洗脸盆、感应龙头、角阀、托架、连接管等排水附件 3.其他:具体做法及施工要求详见设计图纸和规范要求 |  | 组 | 4 | 832.42 |  | 3329.68
322 | 030109011001 | 潜水泵 | 1.名称:潜水泵 2.型号:JYWQ50-23-12-1200-2.2 3.安装方式:固定自藕式安装 4.减振装置形式、数量:含弹簧减震 5.其他:具体做法及施工要求详见设计图纸和规范要求 |  | 台 | 2 | 2842.87 |  | 5685.74
323 | 031002003007 | 一般钢套管 | 1.名称、类型:一般钢套管 2.材质:钢套管 3.规格:DN100 4.其他:具体做法及施工要求详见设计图纸和规范要求 |  | 个 | 15 | 109.11 |  | 1636.65
324 | 031002003008 | 刚性防水套管 | 1.名称、类型:刚性防水套管 2.规格:DN100 3.其他:具体做法及施工要求详见设计图纸和规范要求 |  | 个 | 18 | 310.82 |  | 5594.76
|  | 雨水工程 | [6 empty] | 146134.18
325 | 031001006025 | 雨水管 | 1.名称:雨水管 2.材质、规格:PVC-U-DN200 3.连接形式:粘接 4.其他:具体做法及施工要求详见设计图纸和规范要求 |  | m | 391.6 | 124.36 |  | 48699.38
326 | 031001006026 | 雨水管 | 1.名称:雨水管 2.材质、规格:PVC-U-DN150 3.连接形式:粘接 4.其他:具体做法及施工要求详见设计图纸和规范要求 |  | m | 843.41 | 85.93 |  | 72474.22
本页小计 | [8 empty] | 149074.31
注：为计取规费等的使用，可在表中增设其中：“定额人工费”。
表—08
分部分项工程和单价措施项目清单与计价表
工程名称：综保区监管及配套设施建设工程施工总承包-室内安装 |  |  |  | 标段： |  |  |  | 第 48 页 共 75 页
序号 | 项目编码 | 项目名称 | 项目特征描述 |  | 计量单位 | 工程量 | 金额（元）
[7 empty] | 综合单价 |  | 综合合价 | 其中
暂估价
327 | 031004008001 | 87型雨水斗 | 1.名称:87型雨水斗 2.规格:DN100 3.其他:具体做法及施工要求详见设计图纸和规范要求 |  | 个 | 64 | 86.62 |  | 5543.68
328 | 031002003009 | 一般钢套管 | 1.名称、类型:一般钢套管 2.材质:钢套管 3.规格:DN150 4.其他:具体做法及施工要求详见设计图纸和规范要求 |  | 个 | 17 | 182.78 |  | 3107.26
329 | 031002003010 | 刚性防水套管 | 1.名称、类型:刚性防水套管 2.规格:DN150 3.其他:具体做法及施工要求详见设计图纸和规范要求 |  | 个 | 33 | 375.4 |  | 12388.2
330 | 031002003011 | 刚性防水套管 | 1.名称、类型:刚性防水套管 2.规格:DN200 3.其他:具体做法及施工要求详见设计图纸和规范要求 |  | 个 | 8 | 490.18 |  | 3921.44
|  | 消防工程 | [6 empty] | 2357169.36
|  | 消防水 | [6 empty] | 1932015.93
|  | 消防泵房 | [6 empty] | 1507424.3
本页小计 | [8 empty] | 24960.58
注：为计取规费等的使用，可在表中增设其中：“定额人工费”。
表—08
分部分项工程和单价措施项目清单与计价表
工程名称：综保区监管及配套设施建设工程施工总承包-室内安装 |  |  |  | 标段： |  |  |  | 第 49 页 共 75 页
序号 | 项目编码 | 项目名称 | 项目特征描述 |  | 计量单位 | 工程量 | 金额（元）
[7 empty] | 综合单价 |  | 综合合价 | 其中
暂估价
331 | 031006015005 | SW双向弧肋型超刚度水箱 | 1.名称:SW双向弧肋型超刚度水箱 2.尺寸:20mX18mX3.15m（厚度3mm） 3.内容:箱板模块和泵房的围护板模块采用双向弧肋型超刚度SW大模块(无焊接无横缝大模块);大模块的规格为:1.0mx2.0m、1.0mx2.5m、 1.0mx3.15m等。为方便现场安装及清洗维护,水箱利用双向弧肋板自身的面外抗弯强度抵抗侧壁的水压力和水箱顶部的压重,内部取消横向、纵向撑杆的设置,仅设置竖向热浸镀锌方管立柱支撑,结构必须满足8度0.2g的抗震要求。撑杆与箱板之间采用热浸镀锌高强度螺栓进行可拆卸连接安装,且不应损坏箱板间密封,严禁使用焊接工艺损坏热镀锌防腐层。 4.设φ600的人孔;人孔高出水池顶板2.4m,人孔盖采用热镀锌材质,自带锁 5.其他:具体做法及施工要求详见设计图纸和规范要求 |  | 台 | 1 | 926039.55 |  | 926039.55
本页小计 | [8 empty] | 926039.55
注：为计取规费等的使用，可在表中增设其中：“定额人工费”。
表—08
分部分项工程和单价措施项目清单与计价表
工程名称：综保区监管及配套设施建设工程施工总承包-室内安装 |  |  |  | 标段： |  |  |  | 第 50 页 共 75 页
序号 | 项目编码 | 项目名称 | 项目特征描述 |  | 计量单位 | 工程量 | 金额（元）
[7 empty] | 综合单价 |  | 综合合价 | 其中
暂估价
332 | 031006015006 | SW双向弧肋型超刚度成品泵房 | 1.名称:SW双向弧肋型超刚度成品泵房 2.尺寸:7mX18mX3.15m（厚度1mm） 3.内容:泵房采用螺栓装配式热镀锌门式钢架结构支撑,门式钢架结构支撑的主梁采用工字钢,主梁规格为:32#及以上热浸镀锌工字钢,次梁规格为16#及以上热浸镀锌槽钢,立柱采用150*100*4.0mm厚的热浸镀锌方管。主梁与次梁、立柱之间采用热浸镀锌高强度螺栓进行可拆卸连接安装,结构承重附件焊接部位采用热镀锌防腐处理。 4.其他:具体做法及施工要求详见设计图纸和规范要求 |  | 台 | 1 | 207099.02 |  | 207099.02
333 | 030108003018 | 机械排风装置 | 1.名称:机械排风装置 2.类型:轴流风机 3.规格:1450m³/h,220V 4.内容:含减震弹簧及吊装支架 5.其他:具体做法及施工要求详见设计图纸和规范要求 |  | 台 | 2 | 2432.05 |  | 4864.1
334 | 030108003019 | 自动恒湿机 | 1.名称:自动恒湿机 2.规格:1450w 3.其他:具体做法及施工要求详见设计图纸和规范要求 |  | 台 | 1 | 2792.66 |  | 2792.66
335 | 031006001002 | 室内消火栓系统主泵 | 1.设备名称:室内消火栓系统主泵 2.水泵主要技术参数:15L/s,单泵流量 Q=15L/s,扬程 H=65m,N=22KW 3.附件名称、规格、数量:一用一备 4.减震装置形式:一个设备4个弹簧减震器 5.其他:具体做法及施工要求详见设计图纸和规范要求 |  | 台 | 2 | 8043.25 |  | 16086.5
本页小计 | [8 empty] | 230842.28
注：为计取规费等的使用，可在表中增设其中：“定额人工费”。
表—08
分部分项工程和单价措施项目清单与计价表
工程名称：综保区监管及配套设施建设工程施工总承包-室内安装 |  |  |  | 标段： |  |  |  | 第 51 页 共 75 页
序号 | 项目编码 | 项目名称 | 项目特征描述 |  | 计量单位 | 工程量 | 金额（元）
[7 empty] | 综合单价 |  | 综合合价 | 其中
暂估价
336 | 031006001003 | 室内消火栓系统稳压泵 | 1.设备名称:室内消火栓系统稳压泵 2.水泵主要技术参数:设计总流量2.5L/s,单泵流量 Q=2.5L/s,扬程 H=38m,N=2.2KW 启泵压力Ps1=0.35MPa,停泵压力Ps2=0.41MPa 3.附件名称、规格、数量:一用一备，含SQL1000X0.6气压罐 4.减震装置形式:一个设备4个弹簧减震器 5.其他:具体做法及施工要求详见设计图纸和规范要求 |  | 台 | 2 | 15204.32 |  | 30408.64
337 | 031006001004 | 室外消火栓系统主泵 | 1.设备名称:室外消火栓系统主泵 2.水泵主要技术参数:设计总流量40L/s,单泵流量 Q=40L/s,扬程 H=55m,N=37.0KW 3.附件名称、规格、数量:一用一备 4.减震装置形式:一个设备4个弹簧减震器 5.其他:具体做法及施工要求详见设计图纸和规范要求 |  | 台 | 2 | 13368.26 |  | 26736.52
338 | 031006001005 | 室外消火栓系统稳压泵 | 1.设备名称:室外消火栓系统稳压泵 2.水泵主要技术参数:设计总流量2.0L/s,单泵流量 Q=2.0L/s,扬程 H=30m,N=1.5KW 启泵压力Ps1=0.27MPa,停泵压力Ps2=0.36MPa 3.附件名称、规格、数量:一用一备，含SQL800X0.6气压罐 4.减震装置形式:一个设备4个弹簧减震器 5.其他:具体做法及施工要求详见设计图纸和规范要求 |  | 台 | 2 | 13196.16 |  | 26392.32
本页小计 | [8 empty] | 83537.48
注：为计取规费等的使用，可在表中增设其中：“定额人工费”。
表—08
分部分项工程和单价措施项目清单与计价表
工程名称：综保区监管及配套设施建设工程施工总承包-室内安装 |  |  |  | 标段： |  |  |  | 第 52 页 共 75 页
序号 | 项目编码 | 项目名称 | 项目特征描述 |  | 计量单位 | 工程量 | 金额（元）
[7 empty] | 综合单价 |  | 综合合价 | 其中
暂估价
339 | 031006001006 | 自动喷淋系统主泵 | 1.设备名称:自动喷淋系统主泵 2.水泵主要技术参数:设计总流量75L/s,单泵流量 Q=37.5L/s,扬程 H=75m,N=55KW 3.附件名称、规格、数量:两用一备 4.减震装置形式:一个设备4个弹簧减震器 5.其他:具体做法及施工要求详见设计图纸和规范要求 |  | 台 | 3 | 18330.99 |  | 54992.97
340 | 031006001007 | 自动喷淋系统主泵稳压泵 | 1.设备名称:自动喷淋系统主泵稳压泵 2.水泵主要技术参数:设计总流量2.5L/s,单泵流量 Q=2.5L/s,扬程 H=38m,N=2.2KW 启泵压力Ps1=0.35MPa,停泵压力Ps2=0.41MPa 3.附件名称、规格、数量:一用一备，含SQL1000X0.6气压罐 4.减震装置形式:一个设备4个弹簧减震器 5.其他:具体做法及施工要求详见设计图纸和规范要求 |  | 台 | 2 | 15204.32 |  | 30408.64
341 | 031001006027 | 吸水管 | 1.名称:吸水管 2.材质、规格:SUS304不锈钢管400 3.连接形式:焊接 4.压力试验及吹、洗设计要求:水冲洗、消毒 5.其他:具体做法及施工要求详见设计图纸和规范要求 |  | m | 1 | 1177.97 |  | 1177.97
342 | 031001006028 | 泵房连接管 | 1.名称:泵房连接管 2.材质、规格:SUS304不锈钢管150 3.连接形式:焊接 4.压力试验及吹、洗设计要求:水冲洗、消毒 5.其他:具体做法及施工要求详见设计图纸和规范要求 |  | m | 3.16 | 370.8 |  | 1171.73
本页小计 | [8 empty] | 87751.31
注：为计取规费等的使用，可在表中增设其中：“定额人工费”。
表—08
分部分项工程和单价措施项目清单与计价表
工程名称：综保区监管及配套设施建设工程施工总承包-室内安装 |  |  |  | 标段： |  |  |  | 第 53 页 共 75 页
序号 | 项目编码 | 项目名称 | 项目特征描述 |  | 计量单位 | 工程量 | 金额（元）
[7 empty] | 综合单价 |  | 综合合价 | 其中
暂估价
343 | 031001006029 | 泵房连接管 | 1.名称:泵房连接管 2.材质、规格:SUS304不锈钢管100 3.连接形式:焊接 4.压力试验及吹、洗设计要求:水冲洗、消毒 5.其他:具体做法及施工要求详见设计图纸和规范要求 |  | m | 2.1 | 230.58 |  | 484.22
344 | 031001006030 | 内外壁热浸镀锌钢管 | 1.名称:内外壁热浸镀锌钢管 2.材质、规格:DN250 3.连接形式:卡箍连接 4.刷漆:除锈后刷调和漆两道 5.其他:具体做法及施工要求详见设计图纸和规范要求 |  | m | 2.61 | 342.65 |  | 894.32
345 | 031001006031 | 内外壁热浸镀锌钢管 | 1.名称:内外壁热浸镀锌钢管 2.材质、规格:DN200 3.连接形式:卡箍连接 4.刷漆:除锈后刷调和漆两道 5.其他:具体做法及施工要求详见设计图纸和规范要求 |  | m | 43.72 | 249.68 |  | 10916.01
346 | 031001006032 | 内外壁热浸镀锌钢管 | 1.名称:内外壁热浸镀锌钢管 2.材质、规格:DN150 3.连接形式:卡箍连接 4.刷漆:除锈后刷调和漆两道 5.其他:具体做法及施工要求详见设计图纸和规范要求 |  | m | 33.6 | 176.42 |  | 5927.71
347 | 031001006033 | 内外壁热浸镀锌钢管 | 1.名称:内外壁热浸镀锌钢管 2.材质、规格:DN100 3.连接形式:卡箍连接 4.刷漆:除锈后刷调和漆两道 5.其他:具体做法及施工要求详见设计图纸和规范要求 |  | m | 79.12 | 105.42 |  | 8340.83
348 | 031001006034 | 内外壁热浸镀锌钢管 | 1.名称:内外壁热浸镀锌钢管 2.材质、规格:DN65 3.连接形式:卡箍连接 4.刷漆:除锈后刷调和漆两道 5.其他:具体做法及施工要求详见设计图纸和规范要求 |  | m | 31.71 | 67.44 |  | 2138.52
本页小计 | [8 empty] | 28701.61
注：为计取规费等的使用，可在表中增设其中：“定额人工费”。
表—08
分部分项工程和单价措施项目清单与计价表
工程名称：综保区监管及配套设施建设工程施工总承包-室内安装 |  |  |  | 标段： |  |  |  | 第 54 页 共 75 页
序号 | 项目编码 | 项目名称 | 项目特征描述 |  | 计量单位 | 工程量 | 金额（元）
[7 empty] | 综合单价 |  | 综合合价 | 其中
暂估价
349 | 031001006035 | 内外壁热浸镀锌钢管 | 1.名称:内外壁热浸镀锌钢管 2.材质、规格:DN50 3.连接形式:丝扣连接 4.刷漆:除锈后刷调和漆两道 5.其他:具体做法及施工要求详见设计图纸和规范要求 |  | m | 39.29 | 74.5 |  | 2927.11
350 | 031003003039 | 玻璃液位计 | 1.名称:玻璃液位计 2.规格、压力等级:DN25 3.其他:具体做法及施工要求详见设计图纸和规范要求 |  | 个 | 1 | 182.15 |  | 182.15
351 | 031003003040 | 玻璃液位计 | 1.名称:玻璃液位计 2.规格、压力等级:DN25 3.其他:具体做法及施工要求详见设计图纸和规范要求 |  | 个 | 1 | 182.15 |  | 182.15
352 | 031003003041 | 压力开关 | 1.名称:压力开关 2.规格:开启压力0.28MPa 3.其他:具体做法及施工要求详见设计图纸和规范要求 |  | 支 | 3 | 210.68 |  | 632.04
353 | 031003003042 | 电磁阀 | 1.名称:电磁阀 2.规格、压力等级:DN400 3.焊接方法:法兰连接 4.其他:具体做法及施工要求详见设计图纸和规范要求 |  | 个 | 1 | 13593.16 |  | 13593.16
354 | 031003003043 | 电磁阀 | 1.名称:电磁阀 2.规格、压力等级:DN65 3.焊接方法:法兰连接 4.其他:具体做法及施工要求详见设计图纸和规范要求 |  | 个 | 6 | 777.53 |  | 4665.18
355 | 031003003044 | 压力表 | 1.名称:压力表 2.其他:具体做法及施工要求详见设计图纸和规范要求 |  | 块 | 42 | 206.56 |  | 8675.52
356 | 031003003045 | Y型过滤器 | 1.名称:Y型过滤器 2.规格、压力等级:DN250 3.焊接方法:法兰连接 4.其他:具体做法及施工要求详见设计图纸和规范要求 |  | 个 | 2 | 2275.5 |  | 4551
357 | 031003003046 | Y型过滤器 | 1.名称:Y型过滤器 2.规格、压力等级:DN200 3.焊接方法:法兰连接 4.其他:具体做法及施工要求详见设计图纸和规范要求 |  | 个 | 3 | 1471.7 |  | 4415.1
本页小计 | [8 empty] | 39823.41
注：为计取规费等的使用，可在表中增设其中：“定额人工费”。
表—08
分部分项工程和单价措施项目清单与计价表
工程名称：综保区监管及配套设施建设工程施工总承包-室内安装 |  |  |  | 标段： |  |  |  | 第 55 页 共 75 页
序号 | 项目编码 | 项目名称 | 项目特征描述 |  | 计量单位 | 工程量 | 金额（元）
[7 empty] | 综合单价 |  | 综合合价 | 其中
暂估价
358 | 031003003047 | Y型过滤器 | 1.名称:Y型过滤器 2.规格、压力等级:DN150 3.焊接方法:法兰连接 4.其他:具体做法及施工要求详见设计图纸和规范要求 |  | 个 | 4 | 880.21 |  | 3520.84
359 | 031003003048 | Y型过滤器 | 1.名称:Y型过滤器 2.规格、压力等级:DN100 3.焊接方法:法兰连接 4.其他:具体做法及施工要求详见设计图纸和规范要求 |  | 个 | 3 | 521.48 |  | 1564.44
360 | 031003003049 | Y型过滤器 | 1.名称:Y型过滤器 2.规格、压力等级:DN50 3.焊接方法:螺纹连接 4.其他:具体做法及施工要求详见设计图纸和规范要求 |  | 个 | 4 | 208.32 |  | 833.28
361 | 031003003050 | 偏心异径管 | 1.名称:偏心异径管 2.规格、压力等级:DN250 3.焊接方法:法兰连接 4.其他:具体做法及施工要求详见设计图纸和规范要求 |  | 个 | 2 | 970.59 |  | 1941.18
362 | 031003003051 | 偏心异径管 | 1.名称:偏心异径管 2.规格、压力等级:DN200 3.焊接方法:法兰连接 4.其他:具体做法及施工要求详见设计图纸和规范要求 |  | 个 | 3 | 680.73 |  | 2042.19
363 | 031003003052 | 偏心异径管 | 1.名称:偏心异径管 2.规格、压力等级:DN150 3.焊接方法:法兰连接 4.其他:具体做法及施工要求详见设计图纸和规范要求 |  | 个 | 4 | 411.21 |  | 1644.84
364 | 031003003053 | 偏心异径管 | 1.名称:偏心异径管 2.规格、压力等级:DN50 3.焊接方法:丝扣连接 4.其他:具体做法及施工要求详见设计图纸和规范要求 |  | 个 | 4 | 75.12 |  | 300.48
365 | 031003003054 | 同心异径管 | 1.名称:同心异径管 2.规格、压力等级:DN200 3.焊接方法:法兰连接 4.其他:具体做法及施工要求详见设计图纸和规范要求 |  | 个 | 3 | 680.73 |  | 2042.19
本页小计 | [8 empty] | 13889.44
注：为计取规费等的使用，可在表中增设其中：“定额人工费”。
表—08
分部分项工程和单价措施项目清单与计价表
工程名称：综保区监管及配套设施建设工程施工总承包-室内安装 |  |  |  | 标段： |  |  |  | 第 56 页 共 75 页
序号 | 项目编码 | 项目名称 | 项目特征描述 |  | 计量单位 | 工程量 | 金额（元）
[7 empty] | 综合单价 |  | 综合合价 | 其中
暂估价
366 | 031003003055 | 同心异径管 | 1.名称:同心异径管 2.规格、压力等级:DN150 3.焊接方法:法兰连接 4.其他:具体做法及施工要求详见设计图纸和规范要求 |  | 个 | 4 | 411.21 |  | 1644.84
367 | 031003003056 | 同心异径管 | 1.名称:同心异径管 2.规格、压力等级:DN50 3.焊接方法:丝扣连接 4.其他:具体做法及施工要求详见设计图纸和规范要求 |  | 个 | 6 | 75.12 |  | 450.72
368 | 031003003057 | 可曲挠橡胶接头 | 1.名称:可曲挠橡胶接头 2.规格、压力等级:DN250 3.焊接方法:法兰连接 4.其他:具体做法及施工要求详见设计图纸和规范要求 |  | 个 | 2 | 1153.83 |  | 2307.66
369 | 031003003058 | 可曲挠橡胶接头 | 1.名称:可曲挠橡胶接头 2.规格、压力等级:DN200 3.焊接方法:法兰连接 4.其他:具体做法及施工要求详见设计图纸和规范要求 |  | 个 | 6 | 859.16 |  | 5154.96
370 | 031003003059 | 可曲挠橡胶接头 | 1.名称:可曲挠橡胶接头 2.规格、压力等级:DN150 3.焊接方法:法兰连接 4.其他:具体做法及施工要求详见设计图纸和规范要求 |  | 个 | 8 | 535.22 |  | 4281.76
371 | 031003003060 | 可曲挠橡胶接头 | 1.名称:可曲挠橡胶接头 2.规格、压力等级:DN50 3.焊接方法:法兰连接 4.其他:具体做法及施工要求详见设计图纸和规范要求 |  | 个 | 10 | 175.59 |  | 1755.9
372 | 031003003061 | 蝶阀 | 1.名称:蝶阀 2.规格、压力等级:DN250 3.焊接方法:法兰连接 4.其他:具体做法及施工要求详见设计图纸和规范要求 |  | 个 | 2 | 2156.14 |  | 4312.28
373 | 031003003062 | 蝶阀 | 1.名称:蝶阀 2.规格、压力等级:DN150 3.焊接方法:法兰连接 4.其他:具体做法及施工要求详见设计图纸和规范要求 |  | 个 | 2 | 1193.89 |  | 2387.78
本页小计 | [8 empty] | 22295.9
注：为计取规费等的使用，可在表中增设其中：“定额人工费”。
表—08
分部分项工程和单价措施项目清单与计价表
工程名称：综保区监管及配套设施建设工程施工总承包-室内安装 |  |  |  | 标段： |  |  |  | 第 57 页 共 75 页
序号 | 项目编码 | 项目名称 | 项目特征描述 |  | 计量单位 | 工程量 | 金额（元）
[7 empty] | 综合单价 |  | 综合合价 | 其中
暂估价
374 | 031003003063 | 消声止回阀 | 1.名称:消声止回阀 2.规格、压力等级:DN200 3.焊接方法:法兰连接 4.其他:具体做法及施工要求详见设计图纸和规范要求 |  | 个 | 3 | 1338.95 |  | 4016.85
375 | 031003003064 | 消声止回阀 | 1.名称:消声止回阀 2.规格、压力等级:DN150 3.焊接方法:法兰连接 4.其他:具体做法及施工要求详见设计图纸和规范要求 |  | 个 | 4 | 839.05 |  | 3356.2
376 | 031003003065 | 消声止回阀 | 1.名称:消声止回阀 2.规格、压力等级:DN50 3.焊接方法:丝扣连接 4.其他:具体做法及施工要求详见设计图纸和规范要求 |  | 个 | 6 | 134.72 |  | 808.32
377 | 031003003066 | 闸阀 | 1.名称:闸阀 2.规格、压力等级:DN200 3.焊接方法:法兰连接 4.其他:具体做法及施工要求详见设计图纸和规范要求 |  | 个 | 7 | 2288.63 |  | 16020.41
378 | 031003003067 | 闸阀 | 1.名称:闸阀 2.规格、压力等级:DN150 3.焊接方法:法兰连接 4.其他:具体做法及施工要求详见设计图纸和规范要求 |  | 个 | 10 | 1405.18 |  | 14051.8
379 | 031003003068 | 闸阀 | 1.名称:闸阀 2.规格、压力等级:DN100 3.焊接方法:法兰连接 4.其他:具体做法及施工要求详见设计图纸和规范要求 |  | 个 | 12 | 867.95 |  | 10415.4
380 | 031003003069 | 闸阀 | 1.名称:闸阀 2.规格、压力等级:DN65 3.焊接方法:法兰连接 4.其他:具体做法及施工要求详见设计图纸和规范要求 |  | 个 | 7 | 319.22 |  | 2234.54
381 | 031003003070 | 截止阀 | 1.名称:截止阀 2.规格、压力等级:DN50 3.焊接方法:丝扣连接 4.其他:具体做法及施工要求详见设计图纸和规范要求 |  | 个 | 13 | 140.08 |  | 1821.04
本页小计 | [8 empty] | 52724.56
注：为计取规费等的使用，可在表中增设其中：“定额人工费”。
表—08
分部分项工程和单价措施项目清单与计价表
工程名称：综保区监管及配套设施建设工程施工总承包-室内安装 |  |  |  | 标段： |  |  |  | 第 58 页 共 75 页
序号 | 项目编码 | 项目名称 | 项目特征描述 |  | 计量单位 | 工程量 | 金额（元）
[7 empty] | 综合单价 |  | 综合合价 | 其中
暂估价
382 | 031003003071 | 超压泄压阀 | 1.名称:超压泄压阀 2.规格、压力等级:DN100 3.焊接方法:法兰连接 4.其他:具体做法及施工要求详见设计图纸和规范要求 |  | 个 | 3 | 1040.84 |  | 3122.52
383 | 031003003072 | 信号阀 | 1.名称:信号阀 2.规格、压力等级:DN200 3.焊接方法:法兰连接 4.其他:具体做法及施工要求详见设计图纸和规范要求 |  | 个 | 2 | 1539.73 |  | 3079.46
384 | 031003003073 | 旋流防止器 | 1.名称:旋流防止器 2.规格、压力等级:DN150 3.焊接方法:法兰连接 4.其他:具体做法及施工要求详见设计图纸和规范要求 |  | 个 | 1 | 1180.03 |  | 1180.03
385 | 031003003074 | 湿式报警装置 | 1.名称:湿式报警装置 2.内容:含压力表、过滤器、水力警铃、电信号阀、延迟器等 3.规格、压力等级:DN200 4.焊接方法:法兰连接 5.其他:具体做法及施工要求详见设计图纸和规范要求 |  | 组 | 1 | 4494.46 |  | 4494.46
386 | 031003003075 | 18目防虫网 | 1.名称:18目防虫网 2.其他:具体做法及施工要求详见设计图纸和规范要求 |  | 个 | 3 | 8.85 |  | 26.55
387 | 030901013001 | 灭火器(带灭火器箱) | 1.名称:灭火器(带灭火器箱) 2.规格、型号:MF/ABC4X2 3.其他:具体做法及施工要求详见设计图纸和规范要求 |  | 套 | 1 | 225.17 |  | 225.17
388 | 031002003012 | 刚性防水套管 | 1.名称、类型:刚性防水套管 2.规格:DN400 3.其他:具体做法及施工要求详见设计图纸和规范要求 |  | 个 | 6 | 1116.29 |  | 6697.74
389 | 031002003013 | 刚性防水套管 | 1.名称、类型:刚性防水套管 2.规格:DN200 3.其他:具体做法及施工要求详见设计图纸和规范要求 |  | 个 | 2 | 490.18 |  | 980.36
本页小计 | [8 empty] | 19806.29
注：为计取规费等的使用，可在表中增设其中：“定额人工费”。
表—08
分部分项工程和单价措施项目清单与计价表
工程名称：综保区监管及配套设施建设工程施工总承包-室内安装 |  |  |  | 标段： |  |  |  | 第 59 页 共 75 页
序号 | 项目编码 | 项目名称 | 项目特征描述 |  | 计量单位 | 工程量 | 金额（元）
[7 empty] | 综合单价 |  | 综合合价 | 其中
暂估价
390 | 031002003014 | 刚性防水套管 | 1.名称、类型:刚性防水套管 2.规格:DN150 3.其他:具体做法及施工要求详见设计图纸和规范要求 |  | 个 | 2 | 375.4 |  | 750.8
391 | 030413001003 | 管道支架 | 1.名称:管道支架 2.材质:综合考虑 3.内容:除轻锈后刷调和漆两道，红丹防锈漆锈漆两道 4.其他:具体做法及施工要求详见设计图纸和规范要求 |  | kg | 41.11 | 30.69 |  | 1261.67
|  | 气体灭火系统 | [6 empty] | 145180.56
392 | 031003003076 | 泄压口 | 1.名称:泄压口 2.规格:400x300 3.其他:具体做法及施工要求详见设计图纸和规范要求 |  | 个 | 6 | 108 |  | 648
393 | 031003003077 | 柜式七氟丙烷 | 1.名称:柜式七氟丙烷 2.规格:CQQ100 3.其他:具体做法及施工要求详见设计图纸和规范要求 |  | 套 | 5 | 3639.15 |  | 18195.75
394 | 031003003078 | 柜式七氟丙烷 | 1.名称:柜式七氟丙烷 2.规格:CQQ120 3.其他:具体做法及施工要求详见设计图纸和规范要求 |  | 套 | 5 | 4859.15 |  | 24295.75
395 | 031003003079 | 七氟丙烷气体 | 1.名称:七氟丙烷气体 2.规格:HFC-227-ea 3.其他:具体做法及施工要求详见设计图纸和规范要求 |  | KG | 1147 | 70.88 |  | 81299.36
396 | 031003003080 | 气体灭火系统装置调试 | 1.名称:气体灭火系统装置调试 2.规格:120L 3.其他:具体做法及施工要求详见设计图纸和规范要求 |  | 点 | 10 | 2074.17 |  | 20741.7
|  | 消火栓系统 | [6 empty] | 169223.63
本页小计 | [8 empty] | 147193.03
注：为计取规费等的使用，可在表中增设其中：“定额人工费”。
表—08
分部分项工程和单价措施项目清单与计价表
工程名称：综保区监管及配套设施建设工程施工总承包-室内安装 |  |  |  | 标段： |  |  |  | 第 60 页 共 75 页
序号 | 项目编码 | 项目名称 | 项目特征描述 |  | 计量单位 | 工程量 | 金额（元）
[7 empty] | 综合单价 |  | 综合合价 | 其中
暂估价
397 | 031001006036 | 内外壁热浸镀锌钢管 | 1.名称:内外壁热浸镀锌钢管 2.材质、规格:DN150 3.连接形式:卡箍连接 4.刷漆:除锈后刷调和漆两道 5.其他:具体做法及施工要求详见设计图纸和规范要求 |  | m | 428.76 | 176.42 |  | 75641.84
398 | 031001006037 | 内外壁热浸镀锌钢管 | 1.名称:内外壁热浸镀锌钢管 2.材质、规格:DN100 3.连接形式:卡箍连接 4.刷漆:除锈后刷调和漆两道 5.其他:具体做法及施工要求详见设计图纸和规范要求 |  | m | 13.33 | 105.42 |  | 1405.25
399 | 031001006038 | 内外壁热浸镀锌钢管 | 1.名称:内外壁热浸镀锌钢管 2.材质、规格:DN65 3.连接形式:卡箍连接 4.刷漆:除锈后刷调和漆两道 5.其他:具体做法及施工要求详见设计图纸和规范要求 |  | m | 353.21 | 67.44 |  | 23820.48
400 | 031003003081 | 流量开关 | 1.名称:流量开关 2.规格、压力等级:2L/s 3.其他:具体做法及施工要求详见设计图纸和规范要求 |  | 支 | 1 | 248.91 |  | 248.91
401 | 031003003082 | 不锈钢波纹管 | 1.名称:不锈钢波纹管 2.规格、压力等级:DN150 3.其他:具体做法及施工要求详见设计图纸和规范要求 |  | 个 | 1 | 552.2 |  | 552.2
402 | 031003003083 | 闸阀 | 1.名称:闸阀 2.规格、压力等级:DN150 3.焊接方法:法兰连接 4.其他:具体做法及施工要求详见设计图纸和规范要求 |  | 个 | 12 | 1405.18 |  | 16862.16
403 | 031003003084 | 闸阀 | 1.名称:闸阀 2.规格、压力等级:DN100 3.焊接方法:法兰连接 4.其他:具体做法及施工要求详见设计图纸和规范要求 |  | 个 | 2 | 867.95 |  | 1735.9
404 | 031003003085 | 止回阀 | 1.名称:止回阀 2.规格、压力等级:DN100 3.焊接方法:法兰连接 4.其他:具体做法及施工要求详见设计图纸和规范要求 |  | 个 | 1 | 640.96 |  | 640.96
本页小计 | [8 empty] | 120907.7
注：为计取规费等的使用，可在表中增设其中：“定额人工费”。
表—08
分部分项工程和单价措施项目清单与计价表
工程名称：综保区监管及配套设施建设工程施工总承包-室内安装 |  |  |  | 标段： |  |  |  | 第 61 页 共 75 页
序号 | 项目编码 | 项目名称 | 项目特征描述 |  | 计量单位 | 工程量 | 金额（元）
[7 empty] | 综合单价 |  | 综合合价 | 其中
暂估价
405 | 030901010001 | 室内消火栓 | 1.名称:室内消火栓 2.附件材质、规格:采用铝合金箱,箱内设有DN65mm消火栓，衬胶水龙带 一条,长25米DN65mm,喷嘴口径DN19mm水枪一支,消防转盘一套(DN25mm、软管卷盘胶管长30m 3.其他:具体做法及施工要求详见设计图纸和规范要求 |  | 套 | 31 | 855.59 |  | 26523.29
406 | 030901010002 | 试验消火栓 | 1.名称:试验消火栓 2.其他:具体做法及施工要求详见设计图纸和规范要求 |  | 套 | 1 | 529.75 |  | 529.75
407 | 030901013002 | 磷酸铵盐干粉灭火器 | 1.名称:磷酸铵盐干粉灭火器 2.规格、型号:MF/ABC4 3.其他:具体做法及施工要求详见设计图纸和规范要求 |  | 具 | 82 | 61.56 |  | 5047.92
408 | 031002003015 | 一般钢套管 | 1.名称、类型:一般钢套管 2.材质:钢套管 3.规格:DN100 4.其他:具体做法及施工要求详见设计图纸和规范要求 |  | 个 | 1 | 109.11 |  | 109.11
409 | 031002003016 | 刚性防水套管 | 1.名称、类型:刚性防水套管 2.规格:DN150 3.其他:具体做法及施工要求详见设计图纸和规范要求 |  | 个 | 2 | 375.4 |  | 750.8
410 | 030413001004 | 管道支架 | 1.名称:管道支架 2.材质:综合考虑 3.内容:除轻锈后刷调和漆两道，红丹防锈漆锈漆两道 4.其他:具体做法及施工要求详见设计图纸和规范要求 |  | kg | 246.56 | 30.69 |  | 7566.93
411 | 030414002002 | 消火栓灭火系统调试 | 1.名称:消火栓灭火系统 2.点数:根据消火栓个数 3.其他:具体做法及施工要求详见设计图纸和规范要求 |  | 点 | 31 | 251.23 |  | 7788.13
|  | 自动喷淋系统 | [6 empty] | 110187.44
本页小计 | [8 empty] | 48315.93
注：为计取规费等的使用，可在表中增设其中：“定额人工费”。
表—08
分部分项工程和单价措施项目清单与计价表
工程名称：综保区监管及配套设施建设工程施工总承包-室内安装 |  |  |  | 标段： |  |  |  | 第 62 页 共 75 页
序号 | 项目编码 | 项目名称 | 项目特征描述 |  | 计量单位 | 工程量 | 金额（元）
[7 empty] | 综合单价 |  | 综合合价 | 其中
暂估价
412 | 031001006039 | 内外壁热浸镀锌钢管 | 1.名称:内外壁热浸镀锌钢管 2.材质、规格:DN200 3.连接形式:卡箍连接 4.刷漆:除锈后刷调和漆两道 5.其他:具体做法及施工要求详见设计图纸和规范要求 |  | m | 212.43 | 249.68 |  | 53039.52
413 | 031001006040 | 内外壁热浸镀锌钢管 | 1.名称:内外壁热浸镀锌钢管 2.材质、规格:DN150 3.连接形式:卡箍连接 4.刷漆:除锈后刷调和漆两道 5.其他:具体做法及施工要求详见设计图纸和规范要求 |  | m | 16.48 | 176.42 |  | 2907.4
414 | 031001006041 | 内外壁热浸镀锌钢管 | 1.名称:内外壁热浸镀锌钢管 2.材质、规格:DN100 3.连接形式:卡箍连接 4.刷漆:除锈后刷调和漆两道 5.其他:具体做法及施工要求详见设计图纸和规范要求 |  | m | 22.95 | 105.42 |  | 2419.39
415 | 031001006042 | 内外壁热浸镀锌钢管 | 1.名称:内外壁热浸镀锌钢管 2.材质、规格:DN80 3.连接形式:卡箍连接 4.刷漆:除锈后刷调和漆两道 5.其他:具体做法及施工要求详见设计图纸和规范要求 |  | m | 26.36 | 86.21 |  | 2272.5
416 | 031001006043 | 内外壁热浸镀锌钢管 | 1.名称:内外壁热浸镀锌钢管 2.材质、规格:DN65 3.连接形式:卡箍连接 4.刷漆:除锈后刷调和漆两道 5.其他:具体做法及施工要求详见设计图纸和规范要求 |  | m | 53.18 | 67.44 |  | 3586.46
417 | 031001006044 | 内外壁热浸镀锌钢管 | 1.名称:内外壁热浸镀锌钢管 2.材质、规格:DN50 3.连接形式:丝扣连接 4.刷漆:除锈后刷调和漆两道 5.其他:具体做法及施工要求详见设计图纸和规范要求 |  | m | 106.37 | 74.5 |  | 7924.57
418 | 031001006045 | 内外壁热浸镀锌钢管 | 1.名称:内外壁热浸镀锌钢管 2.材质、规格:DN40 3.连接形式:丝扣连接 4.刷漆:除锈后刷调和漆两道 5.其他:具体做法及施工要求详见设计图纸和规范要求 |  | m | 17.88 | 66.49 |  | 1188.84
本页小计 | [8 empty] | 73338.68
注：为计取规费等的使用，可在表中增设其中：“定额人工费”。
表—08
分部分项工程和单价措施项目清单与计价表
工程名称：综保区监管及配套设施建设工程施工总承包-室内安装 |  |  |  | 标段： |  |  |  | 第 63 页 共 75 页
序号 | 项目编码 | 项目名称 | 项目特征描述 |  | 计量单位 | 工程量 | 金额（元）
[7 empty] | 综合单价 |  | 综合合价 | 其中
暂估价
419 | 031001006046 | 内外壁热浸镀锌钢管 | 1.名称:内外壁热浸镀锌钢管 2.材质、规格:DN32 3.连接形式:丝扣连接 4.刷漆:除锈后刷调和漆两道 5.其他:具体做法及施工要求详见设计图纸和规范要求 |  | m | 186.49 | 57.39 |  | 10702.66
420 | 031001006047 | 内外壁热浸镀锌钢管 | 1.名称:内外壁热浸镀锌钢管 2.材质、规格:DN25 3.连接形式:丝扣连接 4.刷漆:除锈后刷调和漆两道 5.其他:具体做法及施工要求详见设计图纸和规范要求 |  | m | 15.6 | 48.42 |  | 755.35
421 | 030901003001 | 直立型闭式酒水喷头 | 1.名称:直立型闭式酒水喷头 2.型号:K80 3.其他:具体做法及施工要求详见设计图纸和规范要求 |  | 个 | 157 | 59.73 |  | 9377.61
422 | 031003003086 | 信号阀 | 1.名称:信号阀 2.规格、压力等级:DN200 3.焊接方法:法兰连接 4.其他:具体做法及施工要求详见设计图纸和规范要求 |  | 个 | 2 | 1539.73 |  | 3079.46
423 | 031003003087 | 水流指示器 | 1.名称:水流指示器 2.规格、压力等级:DN200 3.焊接方法:法兰连接 4.其他:具体做法及施工要求详见设计图纸和规范要求 |  | 个 | 2 | 741.73 |  | 1483.46
424 | 031003003088 | 闸阀 | 1.名称:闸阀 2.规格、压力等级:DN100 3.焊接方法:法兰连接 4.其他:具体做法及施工要求详见设计图纸和规范要求 |  | 个 | 2 | 867.95 |  | 1735.9
425 | 031003003089 | 止回阀 | 1.名称:止回阀 2.规格、压力等级:DN100 3.焊接方法:法兰连接 4.其他:具体做法及施工要求详见设计图纸和规范要求 |  | 个 | 1 | 640.96 |  | 640.96
426 | 031003003090 | 流量开关 | 1.名称:流量开关 2.规格、压力等级:2L/s 3.其他:具体做法及施工要求详见设计图纸和规范要求 |  | 支 | 1 | 248.91 |  | 248.91
本页小计 | [8 empty] | 28024.31
注：为计取规费等的使用，可在表中增设其中：“定额人工费”。
表—08
分部分项工程和单价措施项目清单与计价表
工程名称：综保区监管及配套设施建设工程施工总承包-室内安装 |  |  |  | 标段： |  |  |  | 第 64 页 共 75 页
序号 | 项目编码 | 项目名称 | 项目特征描述 |  | 计量单位 | 工程量 | 金额（元）
[7 empty] | 综合单价 |  | 综合合价 | 其中
暂估价
427 | 031003003091 | 自动排气阀 | 1.名称:自动排气阀 2.规格、压力等级:DN25 3.其他:具体做法及施工要求详见设计图纸和规范要求 |  | 个 | 1 | 74.87 |  | 74.87
428 | 031003003092 | 末端试水装置 | 1.名称:末端试水装置 2.内容:含压力表、球阀等 3.其他:具体做法及施工要求详见设计图纸和规范要求 |  | 组 | 1 | 408.22 |  | 408.22
429 | 031002003017 | 刚性防水套管 | 1.名称、类型:刚性防水套管 2.规格:DN150 3.其他:具体做法及施工要求详见设计图纸和规范要求 |  | 个 | 1 | 375.4 |  | 375.4
430 | 030413001005 | 管道支架 | 1.名称:管道支架 2.材质:综合考虑 3.内容:除轻锈后刷调和漆两道，红丹防锈漆锈漆两道 4.其他:具体做法及施工要求详见设计图纸和规范要求 |  | kg | 234.06 | 30.69 |  | 7183.3
431 | 030414002003 | 自动喷水灭火系统调试 | 1.名称:自动喷水灭火系统调试 2.点数:根据信号阀个数 3.其他:具体做法及施工要求详见设计图纸和规范要求 |  | 点 | 2 | 391.33 |  | 782.66
|  | 消防电 | [6 empty] | 425153.43
|  | 消防中心 | [6 empty] | 103963.81
432 | 030904012001 | 火灾报警系统控制主机 | 1.名称:火灾报警系统控制主机 2.规格、线制:总线制 3.控制回路:1000点以下 4.安装方式:落地式 5.其他:具体做法及施工要求详见设计图纸和规范要求 |  | 台 | 1 | 16429.51 |  | 16429.51
433 | 030904012002 | 电气火灾监控主机 | 1.名称:电气火灾监控主机 2.控制回路:256点以下 3.安装方式:壁挂式 4.其他:具体做法及施工要求详见设计图纸和规范要求 |  | 台 | 1 | 11656.44 |  | 11656.44
本页小计 | [8 empty] | 36910.4
注：为计取规费等的使用，可在表中增设其中：“定额人工费”。
表—08
分部分项工程和单价措施项目清单与计价表
工程名称：综保区监管及配套设施建设工程施工总承包-室内安装 |  |  |  | 标段： |  |  |  | 第 65 页 共 75 页
序号 | 项目编码 | 项目名称 | 项目特征描述 |  | 计量单位 | 工程量 | 金额（元）
[7 empty] | 综合单价 |  | 综合合价 | 其中
暂估价
434 | 030904012003 | 消防设备电源监控主机 | 1.名称:消防设备电源监控主机 2.控制回路:64点以下 3.安装方式:壁挂式 4.其他:具体做法及施工要求详见设计图纸和规范要求 |  | 台 | 1 | 10805.99 |  | 10805.99
435 | 030904012004 | 防火门监控主机 | 1.名称:防火门监控主机 2.控制回路:256点以下 3.安装方式:壁挂式 4.其他:具体做法及施工要求详见设计图纸和规范要求 |  | 台 | 1 | 15976.44 |  | 15976.44
436 | 030904012005 | 用户信息传输装置 | 1.名称:用户信息传输装置 2.安装方式:壁挂式 3.其他:具体做法及施工要求详见设计图纸和规范要求 |  | 台 | 1 | 6935.24 |  | 6935.24
437 | 030904012006 | 消防水位显示器 | 1.名称:消防水位显示器 2.安装方式:壁挂式 3.其他:具体做法及施工要求详见设计图纸和规范要求 |  | 台 | 1 | 1508.76 |  | 1508.76
438 | 030904012007 | 消防广播主机 | 1.名称:消防广播主机 2.控制回路:100点以下 3.安装方式:壁挂式 4.其他:具体做法及施工要求详见设计图纸和规范要求 |  | 台 | 1 | 5877.39 |  | 5877.39
439 | 030904012008 | 消防电话主机 | 1.名称:消防电话主机 2.控制回路:20门以下 3.安装方式:壁挂式 4.其他:具体做法及施工要求详见设计图纸和规范要求 |  | 台 | 1 | 4081.88 |  | 4081.88
440 | 030904015001 | 火灾报警控制微机(CRT) | 1.名称:火灾报警控制微机(CRT) 2.其他:具体做法及施工要求详见设计图纸和规范要求 |  | 台 | 1 | 14406.21 |  | 14406.21
441 | 030904016001 | UPS不间断电源 | 1.名称:UPS不间断电源 2.容量:10kVA≥180min 3.其他:具体做法及施工要求详见设计图纸和规范要求 |  | 台 | 1 | 13835.32 |  | 13835.32
442 | 030414002004 | 不间断电源调试 | 1.名称:不间断电源调试 2.容量:10 KV 3.其他:具体做法及施工要求详见设计图纸和规范要求 |  | 系统 | 1 | 2450.63 |  | 2450.63
本页小计 | [8 empty] | 75877.86
注：为计取规费等的使用，可在表中增设其中：“定额人工费”。
表—08
分部分项工程和单价措施项目清单与计价表
工程名称：综保区监管及配套设施建设工程施工总承包-室内安装 |  |  |  | 标段： |  |  |  | 第 66 页 共 75 页
序号 | 项目编码 | 项目名称 | 项目特征描述 |  | 计量单位 | 工程量 | 金额（元）
[7 empty] | 综合单价 |  | 综合合价 | 其中
暂估价
|  | 防火门监控系统 | [6 empty] | 5237.71
443 | 030904012009 | 双扇防火门现场监控模块 | 1.名称:双扇防火门现场监控模块 2.安装方式:底边距地2.5m 3.其他:具体做法及施工要求详见设计图纸和规范要求 |  | 台 | 7 | 305.33 |  | 2137.31
444 | 030411001011 | 电气配管 | 1.名称:电气配管 2.规格:JDG25 3.配置形式:综合考虑 4.其他:具体做法及施工要求详见设计图纸和规范要求 |  | m | 97.49 | 16.34 |  | 1592.99
445 | 030411004013 | 绝缘电线 | 1.名称:绝缘电线 2.规格:WDZCN-BYJ-2.5 3.其他:具体做法及施工要求详见设计图纸和规范要求 |  | m | 200.37 | 4.03 |  | 807.49
446 | 030411004014 | 多芯软导线 | 1.名称:多芯软导线 2.规格:WDZCN-RYS-2x1.5 3.其他:具体做法及施工要求详见设计图纸和规范要求 |  | m | 100.18 | 6.45 |  | 646.16
447 | 030414002005 | 防火门控制装置调试 | 1.名称:防火门控制装置调试 2.其他:具体做法及施工要求详见设计图纸和规范要求 |  | 个 | 1 | 53.76 |  | 53.76
|  | 电气火灾监控系统图 | [6 empty] | 7421.19
448 | 030904012010 | 电气火灾监控模块 | 1.名称:电气火灾监控模块 2.内部:含2个专用剩余电流探头、3个专用温度探头 3.其他:具体做法及施工要求详见设计图纸和规范要求 |  | 台 | 19 | 286.13 |  | 5436.47
449 | 030411004015 | 多芯软导线 | 1.名称:多芯软导线 2.规格:WDZCN-RYJSP-2x1.5 3.其他:具体做法及施工要求详见设计图纸和规范要求 |  | m | 115.54 | 6.96 |  | 804.16
450 | 030411001012 | 电气配管 | 1.名称:电气配管 2.规格:JDG20 3.配置形式:综合考虑 4.其他:具体做法及施工要求详见设计图纸和规范要求 |  | m | 99.04 | 11.92 |  | 1180.56
本页小计 | [8 empty] | 12658.9
注：为计取规费等的使用，可在表中增设其中：“定额人工费”。
表—08
分部分项工程和单价措施项目清单与计价表
工程名称：综保区监管及配套设施建设工程施工总承包-室内安装 |  |  |  | 标段： |  |  |  | 第 67 页 共 75 页
序号 | 项目编码 | 项目名称 | 项目特征描述 |  | 计量单位 | 工程量 | 金额（元）
[7 empty] | 综合单价 |  | 综合合价 | 其中
暂估价
|  | 消防设备电源监控系统图 | [6 empty] | 2588.94
451 | 030904012011 | 交流电压电流监控模块 | 1.名称:交流电压电流监控模块 2.其他:具体做法及施工要求详见设计图纸和规范要求 |  | 台 | 1 | 286.13 |  | 286.13
452 | 030411004016 | 多芯软导线 | 1.名称:多芯软导线 2.规格:WDZCN-RYJSP-2x1.5 3.其他:具体做法及施工要求详见设计图纸和规范要求 |  | m | 131.09 | 6.96 |  | 912.39
453 | 030411004017 | 绝缘电线 | 1.名称:绝缘电线 2.规格:WDZCN-BYJ-2.5 3.其他:具体做法及施工要求详见设计图纸和规范要求 |  | m | 262.18 | 4.03 |  | 1056.59
454 | 030411001013 | 电气配管 | 1.名称:电气配管 2.规格:JDG25 3.配置形式:综合考虑 4.其他:具体做法及施工要求详见设计图纸和规范要求 |  | m | 20.43 | 16.34 |  | 333.83
|  | 火灾自动报警系统 | [6 empty] | 305941.78
455 | 030904001001 | 区域显示器(火灾显示盘) | 1.名称:区域显示器(火灾显示盘) 2.安装方式:壁装,装高离地面1.5m 3.其他:具体做法及施工要求详见设计图纸和规范要求 |  | 台 | 8 | 1750.5 |  | 14004
456 | 030904001002 | 气体灭火控制盘 | 1.名称:气体灭火控制盘 2.安装方式:壁装,装高离地面1.5m 3.其他:具体做法及施工要求详见设计图纸和规范要求 |  | 台 | 3 | 3009.98 |  | 9029.94
457 | 030904012012 | 总线短路隔离器 | 1.名称:总线短路隔离器 2.安装方式:吸顶安装 3.其他:具体做法及施工要求详见设计图纸和规范要求 |  | 台 | 9 | 182.13 |  | 1639.17
458 | 030904012013 | 消防模块接线箱 | 1.名称:消防模块接线箱 2.安装方式:吊顶内安装,无吊顶时壁装1.8m 3.其他:具体做法及施工要求详见设计图纸和规范要求 |  | 台 | 3 | 389.33 |  | 1167.99
本页小计 | [8 empty] | 28430.04
注：为计取规费等的使用，可在表中增设其中：“定额人工费”。
表—08
分部分项工程和单价措施项目清单与计价表
工程名称：综保区监管及配套设施建设工程施工总承包-室内安装 |  |  |  | 标段： |  |  |  | 第 68 页 共 75 页
序号 | 项目编码 | 项目名称 | 项目特征描述 |  | 计量单位 | 工程量 | 金额（元）
[7 empty] | 综合单价 |  | 综合合价 | 其中
暂估价
459 | 030904012014 | 消防接线端子箱 | 1.名称:消防接线端子箱 2.安装方式:壁装,装高离地面1.5m 3.其他:具体做法及施工要求详见设计图纸和规范要求 |  | 台 | 7 | 261.33 |  | 1829.31
460 | 030904012015 | 输入模块 | 1.名称:输入模块 2.安装方式:装设于模块接线箱内 3.其他:具体做法及施工要求详见设计图纸和规范要求 |  | 台 | 14 | 241.7 |  | 3383.8
461 | 030904012016 | 输入输出模块 | 1.名称:输入输出模块 2.安装方式:装设于模块接线箱内 3.其他:具体做法及施工要求详见设计图纸和规范要求 |  | 台 | 35 | 306.48 |  | 10726.8
462 | 030904001003 | 点型感烟火灾探测器 | 1.名称:点型感烟火灾探测器 2.安装方式:吸顶安装 3.其他:具体做法及施工要求详见设计图纸和规范要求 |  | 个 | 399 | 147.21 |  | 58736.79
463 | 030904001004 | 点型感温火灾探测器 | 1.名称:点型感温火灾探测器 2.安装方式:吸顶安装 3.其他:具体做法及施工要求详见设计图纸和规范要求 |  | 个 | 29 | 144.81 |  | 4199.49
464 | 030904001005 | 声光报警器 | 1.名称:声光报警器 2.安装方式:壁装,装高离地面2.3m 3.其他:具体做法及施工要求详见设计图纸和规范要求 |  | 个 | 41 | 208.99 |  | 8568.59
465 | 030904001006 | 消火栓按钮 | 1.名称:消火栓按钮 2.安装方式:消火栓箱内安装,装高离地面1.5m 3.其他:具体做法及施工要求详见设计图纸和规范要求 |  | 个 | 30 | 172.91 |  | 5187.3
466 | 030904001007 | 紧急启停按钮 | 1.名称:紧急启停按钮 2.安装方式:壁装,装高离地面1.5m 3.其他:具体做法及施工要求详见设计图纸和规范要求 |  | 个 | 12 | 266.51 |  | 3198.12
本页小计 | [8 empty] | 95830.2
注：为计取规费等的使用，可在表中增设其中：“定额人工费”。
表—08
分部分项工程和单价措施项目清单与计价表
工程名称：综保区监管及配套设施建设工程施工总承包-室内安装 |  |  |  | 标段： |  |  |  | 第 69 页 共 75 页
序号 | 项目编码 | 项目名称 | 项目特征描述 |  | 计量单位 | 工程量 | 金额（元）
[7 empty] | 综合单价 |  | 综合合价 | 其中
暂估价
467 | 030904001008 | 手动/自动转换装置及紧急启停按钮 | 1.名称:手动/自动转换装置及紧急启停按钮 2.安装方式:壁装,装高离地面1.5m 3.其他:具体做法及施工要求详见设计图纸和规范要求 |  | 个 | 7 | 388.11 |  | 2716.77
468 | 030904001009 | 应急广播扬声器 | 1.名称:应急广播扬声器 2.安装方式:吸顶 3.其他:具体做法及施工要求详见设计图纸和规范要求 |  | 个 | 64 | 96.43 |  | 6171.52
469 | 030904001010 | 带消防电话插孔的手动火灾报警按钮 | 1.名称:带消防电话插孔的手动火灾报警按钮 2.安装方式:壁装,装高离地面1.5m 3.其他:具体做法及施工要求详见设计图纸和规范要求 |  | 个 | 29 | 49.19 |  | 1426.51
470 | 030904001011 | 消防电话分机 | 1.名称:消防电话分机 2.安装方式:壁装,装高离地面1.5m 3.其他:具体做法及施工要求详见设计图纸和规范要求 |  | 部 | 10 | 243.21 |  | 2432.1
471 | 080903018001 | 放气指示灯 | 1.名称:放气指示灯 2.其他:具体做法及施工要求详见设计图纸和规范要求 |  | 个 | 6 | 168.93 |  | 1013.58
472 | 030411006003 | 接线盒 | 1.名称:接线盒 2.规格:86 3.安装形式:暗装 4.其他:具体做法及施工要求详见设计图纸和规范要求 |  | 个 | 687 | 10.61 |  | 7289.07
473 | 030411003016 | 防火金属线槽 | 1.名称:防火金属线槽 2.规格:MR200x100 3.内容:防火隔板2/1/1 4.其他:具体做法及施工要求详见设计图纸和规范要求 |  | m | 203.95 | 105.7 |  | 21557.52
474 | 030411003017 | 防火金属线槽 | 1.名称:防火金属线槽 2.规格:MR150x50 3.其他:具体做法及施工要求详见设计图纸和规范要求 |  | m | 80.71 | 66.03 |  | 5329.28
本页小计 | [8 empty] | 47936.35
注：为计取规费等的使用，可在表中增设其中：“定额人工费”。
表—08
分部分项工程和单价措施项目清单与计价表
工程名称：综保区监管及配套设施建设工程施工总承包-室内安装 |  |  |  | 标段： |  |  |  | 第 70 页 共 75 页
序号 | 项目编码 | 项目名称 | 项目特征描述 |  | 计量单位 | 工程量 | 金额（元）
[7 empty] | 综合单价 |  | 综合合价 | 其中
暂估价
475 | 030411001014 | 电气配管 | 1.名称:电气配管 2.规格:JDG20 3.配置形式:综合考虑 4.其他:具体做法及施工要求详见设计图纸和规范要求 |  | m | 3118.97 | 11.92 |  | 37178.12
476 | 030411001015 | 电气配管 | 1.名称:电气配管 2.规格:JDG25 3.配置形式:综合考虑 4.其他:具体做法及施工要求详见设计图纸和规范要求 |  | m | 1760.76 | 16.34 |  | 28770.82
477 | 030411004018 | 多芯软导线 | 1.名称:多芯软导线 2.规格:WDZCN-RYS-2x1.5 3.其他:具体做法及施工要求详见设计图纸和规范要求 |  | m | 5415.43 | 6.45 |  | 34929.52
478 | 030411004019 | 多芯软导线 | 1.名称:多芯软导线 2.规格:WDZCN-RYSP-2x1.5 3.其他:具体做法及施工要求详见设计图纸和规范要求 |  | m | 758.56 | 6.45 |  | 4892.71
479 | 030411004020 | 绝缘电线 | 1.名称:绝缘电线 2.规格:WDZCN-BYJ-2.5 3.其他:具体做法及施工要求详见设计图纸和规范要求 |  | m | 2615.68 | 4.03 |  | 10541.19
480 | 030411004021 | 绝缘电线 | 1.名称:绝缘电线 2.规格:WDZCN-BYJ-1.5 3.其他:具体做法及施工要求详见设计图纸和规范要求 |  | m | 75.94 | 3.1 |  | 235.41
481 | 030411004022 | 绝缘电线 | 1.名称:绝缘电线 2.规格:WDZCN-BYJ-6 3.其他:具体做法及施工要求详见设计图纸和规范要求 |  | m | 25.23 | 7.43 |  | 187.46
482 | 030414002006 | 自动报警系统装置调试 | 1.名称:自动报警系统装置调试 2.点数:1000点以下 3.其他:具体做法及施工要求详见设计图纸和规范要求 |  | 系统 | 1 | 19598.9 |  | 19598.9
|  | 防雷工程 | [6 empty] | 92857.55
本页小计 | [8 empty] | 136334.13
注：为计取规费等的使用，可在表中增设其中：“定额人工费”。
表—08
分部分项工程和单价措施项目清单与计价表
工程名称：综保区监管及配套设施建设工程施工总承包-室内安装 |  |  |  | 标段： |  |  |  | 第 71 页 共 75 页
序号 | 项目编码 | 项目名称 | 项目特征描述 |  | 计量单位 | 工程量 | 金额（元）
[7 empty] | 综合单价 |  | 综合合价 | 其中
暂估价
483 | 030409002002 | 均压环 | 1.名称:均压环 2.材质:外圈梁的两条外侧钢筋与引下线焊接连通,外墙上的金属门窗、金属栏杆、幕 墙金属构架等均需与防雷系统连通作防侧击雷和等电位保护措施 3.其他:具体做法及施工要求详见设计图纸和规范要求 |  | m | 1563.84 | 8.52 |  | 13323.92
484 | 030409002003 | 明装接闪带 | 1.名称:明装接闪带 2.材质:φ12不锈钢圆钢 3.安装形式:明敷 4.其他:具体做法及施工要求详见设计图纸和规范要求 |  | m | 949.84 | 55.06 |  | 52298.19
485 | 030409002004 | 暗装接闪带 | 1.名称:暗装接闪带 2.材质:φ12镀锌圆钢 3.安装形式:暗敷 4.其他:具体做法及施工要求详见设计图纸和规范要求 |  | m | 400.65 | 20.33 |  | 8145.21
486 | 030409002005 | 引下线 | 1.名称:引下线 2.材质:利用柱内对角的两条主筋(或钢柱)从下到上将桩钢筋笼、接地网与防雷系统焊接。 3.其他:具体做法及施工要求详见设计图纸和规范要求 |  | m | 390.46 | 19.72 |  | 7699.87
487 | 030409002006 | 引下线 | 1.名称:引下线 2.材质:由接地体至各类接地端子的引线装置,采用一条40x4扁钢沿柱内或剪力墙设置 3.其他:具体做法及施工要求详见设计图纸和规范要求 |  | m | 123.12 | 9.56 |  | 1177.03
488 | 030409008001 | 接线端子 | 1.名称:接线端子 2.材质:离地板0.3m利用建筑物主钢筋焊出一条40x4扁钢 3.其他:具体做法及施工要求详见设计图纸和规范要求 |  | 处 | 12 | 125.09 |  | 1501.08
本页小计 | [8 empty] | 84145.3
注：为计取规费等的使用，可在表中增设其中：“定额人工费”。
表—08
分部分项工程和单价措施项目清单与计价表
工程名称：综保区监管及配套设施建设工程施工总承包-室内安装 |  |  |  | 标段： |  |  |  | 第 72 页 共 75 页
序号 | 项目编码 | 项目名称 | 项目特征描述 |  | 计量单位 | 工程量 | 金额（元）
[7 empty] | 综合单价 |  | 综合合价 | 其中
暂估价
489 | 030409008002 | MEB总电位端子箱 | 1.名称:MEB总电位端子箱 2.材质:采用40x4热镀锌扁钢由基础接地网引至低压房的总等电位联结箱 3.其他:具体做法及施工要求详见设计图纸和规范要求 |  | 台 | 1 | 103.33 |  | 103.33
490 | 030409008003 | 局部等电位接地端子板 | 1.名称:局部等电位接地端子板 2.材质:各层离地300mm引出;强、弱电井内等电位接地端子板应与竖向接地干线及楼 板钢筋网做可靠电气焊接连通;卫生间局部等电位连接端子板应与卫生间内结构钢筋网做可靠电气连通 3.其他:具体做法及施工要求详见设计图纸和规范要求 |  | 处 | 37 | 125.09 |  | 4628.33
491 | 030409008004 | 测试端子 | 1.名称:测试端子 2.材质:在首层设置接地电阻测试点,预埋连接板安装高度距室外地坪0.5m处并与引下线焊接引至基础接地网,做法见标准图集D500~D502《防雷与接地-上册》 3.其他:具体做法及施工要求详见设计图纸和规范要求 |  | 处 | 6 | 125.09 |  | 750.54
492 | 030409006001 | 接闪杆 | 1.名称:接闪杆 2.材质:采用φ20不锈钢圆钢制作,接闪标头部制作成为凸半球形接装置 3.安装形式、高度:0.5m 4.其他:具体做法及施工要求详见设计图纸和规范要求 |  | 根 | 7 | 48.57 |  | 339.99
493 | 030409006002 | 接闪杆 | 1.名称:接闪杆 2.材质:φ12镀锌圆钢 3.安装形式、高度:每个长度0.3米 4.其他:具体做法及施工要求详见设计图纸和规范要求 |  | 根 | 22 | 46.65 |  | 1026.3
494 | 030414001001 | 接地装置调试 | 1.名称:接地装置调试 2.其他:具体做法及施工要求详见设计图纸和规范要求 |  | 系统 | 1 | 1863.76 |  | 1863.76
本页小计 | [8 empty] | 8712.25
注：为计取规费等的使用，可在表中增设其中：“定额人工费”。
表—08
分部分项工程和单价措施项目清单与计价表
工程名称：综保区监管及配套设施建设工程施工总承包-室内安装 |  |  |  | 标段： |  |  |  | 第 73 页 共 75 页
序号 | 项目编码 | 项目名称 | 项目特征描述 |  | 计量单位 | 工程量 | 金额（元）
[7 empty] | 综合单价 |  | 综合合价 | 其中
暂估价
|  | 抗震支架 | [6 empty] | 272069.3
|  | 暖通抗震支架 | [6 empty] | 24803
495 | 030815001001 | 暖通抗震支架 | 1.名称:暖通抗震支架 2.规格:PY-1500-T 3.管架形式:侧向 4.其他:具体做法及施工要求详见设计图纸和规范要求 |  | 套 | 5 | 1264.1 |  | 6320.5
496 | 030815001002 | 暖通抗震支架 | 1.名称:暖通抗震支架 2.规格:PY-1000-T 3.管架形式:侧向 4.其他:具体做法及施工要求详见设计图纸和规范要求 |  | 套 | 10 | 1204.1 |  | 12041
497 | 030815001003 | 暖通抗震支架 | 1.名称:暖通抗震支架 2.规格:PY-1500-TL 3.管架形式:双向 4.其他:具体做法及施工要求详见设计图纸和规范要求 |  | 套 | 3 | 1305.1 |  | 3915.3
498 | 030815001004 | 暖通抗震支架 | 1.名称:暖通抗震支架 2.规格:PY-1000-TL 3.管架形式:双向 4.其他:具体做法及施工要求详见设计图纸和规范要求 |  | 套 | 2 | 1263.1 |  | 2526.2
|  | 电气抗震支架 | [6 empty] | 116052.1
499 | 030815001005 | 电气抗震支架 | 1.名称:电气抗震支架 2.规格:TXD-200 3.管架形式:侧向 4.其他:具体做法及施工要求详见设计图纸和规范要求 |  | 套 | 70 | 966.1 |  | 67627
500 | 030815001006 | 电气抗震支架 | 1.名称:电气抗震支架 2.规格:TXD-200 3.管架形式:双向 4.其他:具体做法及施工要求详见设计图纸和规范要求 |  | 套 | 31 | 1562.1 |  | 48425.1
|  | 消防电抗震支架 | [6 empty] | 16053.6
本页小计 | [8 empty] | 140855.1
注：为计取规费等的使用，可在表中增设其中：“定额人工费”。
表—08
分部分项工程和单价措施项目清单与计价表
工程名称：综保区监管及配套设施建设工程施工总承包-室内安装 |  |  |  | 标段： |  |  |  | 第 74 页 共 75 页
序号 | 项目编码 | 项目名称 | 项目特征描述 |  | 计量单位 | 工程量 | 金额（元）
[7 empty] | 综合单价 |  | 综合合价 | 其中
暂估价
501 | 030815001007 | 电气抗震支架 | 1.名称:电气抗震支架 2.规格:TXD-200 3.管架形式:侧向 4.其他:具体做法及施工要求详见设计图纸和规范要求 |  | 套 | 15 | 966.1 |  | 14491.5
502 | 030815001008 | 电气抗震支架 | 1.名称:电气抗震支架 2.规格:TXD-200 3.管架形式:双向 4.其他:具体做法及施工要求详见设计图纸和规范要求 |  | 套 | 1 | 1562.1 |  | 1562.1
|  | 消防水抗震支架 | [6 empty] | 115160.6
503 | 030815001009 | 单管抗震支架 | 1.名称:单管抗震支架 2.规格:S-DN200-TL 3.管架形式:双向 4.其他:具体做法及施工要求详见设计图纸和规范要求 |  | 套 | 12 | 1605.1 |  | 19261.2
504 | 030815001010 | 单管抗震支架 | 1.名称:单管抗震支架 2.规格:S-DN200-T 3.管架形式:侧向 4.其他:具体做法及施工要求详见设计图纸和规范要求 |  | 套 | 10 | 964.1 |  | 9641
505 | 030815001011 | 单管抗震支架 | 1.名称:单管抗震支架 2.规格:S-DN150-TL 3.管架形式:双向 4.其他:具体做法及施工要求详见设计图纸和规范要求 |  | 套 | 21 | 1029.6 |  | 21621.6
506 | 030815001012 | 单管抗震支架 | 1.名称:单管抗震支架 2.规格:S-DN150-T 3.管架形式:侧向 4.其他:具体做法及施工要求详见设计图纸和规范要求 |  | 套 | 24 | 638.1 |  | 15314.4
507 | 030815001013 | 单管抗震支架 | 1.名称:单管抗震支架 2.规格:S-DN100-TL 3.管架形式:双向 4.其他:具体做法及施工要求详见设计图纸和规范要求 |  | 套 | 11 | 970.6 |  | 10676.6
本页小计 | [8 empty] | 92568.4
注：为计取规费等的使用，可在表中增设其中：“定额人工费”。
表—08
分部分项工程和单价措施项目清单与计价表
工程名称：综保区监管及配套设施建设工程施工总承包-室内安装 |  |  |  | 标段： |  |  |  | 第 75 页 共 75 页
序号 | 项目编码 | 项目名称 | 项目特征描述 |  | 计量单位 | 工程量 | 金额（元）
[7 empty] | 综合单价 |  | 综合合价 | 其中
暂估价
508 | 030815001014 | 单管抗震支架 | 1.名称:单管抗震支架 2.规格:S-DN100-T 3.管架形式:侧向 4.其他:具体做法及施工要求详见设计图纸和规范要求 |  | 套 | 12 | 608.6 |  | 7303.2
509 | 030815001015 | 单管抗震支架 | 1.名称:单管抗震支架 2.规格:S-DN80-TL 3.管架形式:双向 4.其他:具体做法及施工要求详见设计图纸和规范要求 |  | 套 | 5 | 961.6 |  | 4808
510 | 030815001016 | 单管抗震支架 | 1.名称:单管抗震支架 2.规格:S-DN80-T 3.管架形式:侧向 4.其他:具体做法及施工要求详见设计图纸和规范要求 |  | 套 | 6 | 604.1 |  | 3624.6
511 | 030815001017 | 单管抗震支架 | 1.名称:单管抗震支架 2.规格:S-DN65-TL 3.管架形式:双向 4.其他:具体做法及施工要求详见设计图纸和规范要求 |  | 套 | 14 | 950.6 |  | 13308.4
512 | 030815001018 | 单管抗震支架 | 1.名称:单管抗震支架 2.规格:S-DN65-T 3.管架形式:侧向 4.其他:具体做法及施工要求详见设计图纸和规范要求 |  | 套 | 16 | 600.1 |  | 9601.6
|  | 措施项目 | [6 empty] | 37364.06
| 2 | 措施其他项目 | [6 empty] | 37364.06
513 | 031302007001 | 高层施工增加 |  |  | 项 | 1
514 | 031301017001 | 脚手架搭拆费 | 1.脚手架搭拆费 2.其他:具体做法及施工要求详见设计图纸和规范要求 |  | 项 | 1 | 37364.06 |  | 37364.06
本页小计 | [8 empty] | 76009.86
合 计 | [8 empty] | 6085958.82
注：为计取规费等的使用，可在表中增设其中：“定额人工费”。
表—08

## 表-11 总价措施项目清单与计价表
总价措施项目清单与计价表
工程名称：综保区监管及配套设施建设工程施工总承包-室内安装 | [5 empty] | 标段： |  | 第 1 页 共 2 页
序号 | 项目编码 | 项目名称 | 计算基础 | 费率 (%) | 金额 (元) |  | 调整 费率(%) |  | 调整后 金额(元) | 备注
1 | LSSGCSF00008 | 绿色施工安全防护措施费 | 分部分项人工费+分部分项机具费 | 35.77 | 326498.95 |  |  |  |  | 以分部分项的人工费与施工机具费之和为计算基础，费率35.77%
2 | 031301010001 | 安装与生产同时进行增加费用 | 分部分项人工费 | 0 | [5 empty] | 按人工费的10%计算
3 | 031301011001 | 在有害身体健康环境中施工增加费 | 分部分项人工费 | 0 | [5 empty] | 按人工费的10%计算
4 | TSSGBWZJF001 | 在地下（暗）室、设备及大口径管道内等特殊施工部位进行施工增加费 |  | 30 | [5 empty] | 按该部分人工费的30%计算
5 | 粤031302008001 | 赶工措施费 | 分部分项人工费+分部分项机具费 | 0 | [5 empty] | 赶工措施费=（1-δ）*分部分项（人工费+施工机具费）*0.344 （0.8≤δ＜1 式中：δ=合同工期/定额工期）
6 | 031302002001 | 夜间施工增加费 |  | 20 | [5 empty] | 按其夜间施工项目人工费的20%计算
7 | JTGRSGZJF001 | 交通干扰工程施工增加费 |  | 10 | [5 empty] | 按在市政道路上施工项目人工费的10%计算
8 | 粤031302009001 | 文明工地增加费 | 分部分项人工费+分部分项机具费 | 0 | [5 empty] | 以分部分项的人工费与施工机具费之和为计算基础；市级文明工地1.00%；省级文明工地2.00%
9 | DXGXJCJXF001 | 地下管线交叉降效费 | [7 empty] | 按实际发生或经批准的施工方案计
编制人（造价人员）： | [5 empty] | 复核人（造价工程师）：
表-11
总价措施项目清单与计价表
工程名称：综保区监管及配套设施建设工程施工总承包-室内安装 | [5 empty] | 标段： |  | 第 2 页 共 2 页
序号 | 项目编码 | 项目名称 | 计算基础 | 费率 (%) | 金额 (元) |  | 调整 费率(%) |  | 调整后 金额(元) | 备注
算
10 | QTFY00000007 | 其他费用 | [7 empty] | 按实际发生或经批准的施工组织设计方案计算
合 计 |  |  |  |  | 326498.95
编制人（造价人员）： | [5 empty] | 复核人（造价工程师）：
表-11

## 表-12 其他项目清单与计价汇总表
其他项目清单与计价汇总表
工程名称：综保区监管及配套设施建设工程施工总承包-室内安装 |  |  | 标段： |  | 第 1 页 共 1 页
序号 | 项目名称 | 金额（元） |  | 结算金额（元） |  | 备注
1 | 暂列金额 | 604859.48 |  |  |  | 明细详见表-12-1
2 | 暂估价
2.1 | 材料暂估价 | — |  |  |  | 明细详见表-12-2
2.2 | 专业工程暂估价 |  |  |  |  | 明细详见表-12-3
3 | 计日工 |  |  |  |  | 明细详见表-12-4
4 | 总承包服务费 |  |  |  |  | 明细详见表-12-5
5 | 预算包干费 | 91277.31
6 | 工程优质费
7 | 概算幅度差
8 | 现场签证费用
9 | 索赔费用
10 | 其他费用
| 合 计 | 696136.79 |  |  |  | —
注：材料（工程设备）暂估单价进入清单项目综合单价，此处不汇总。
表—12

## 表-13 规费、税金项目清单与计价表
规费、税金项目清单与计价表
工程名称：综保区监管及配套设施建设工程施工总承包-室内安装 |  |  | 标段： |  |  | 第 1 页 共 1 页
序号 | 项目名称 | 计算基础 |  | 计算基数 | 计算费率 (%) |  | 金额(元)
1 | 增值税销项税额 | 分部分项合计+措施合计+其他项目 |  | 7108594.56 | 9 |  | 639773.51
合 计 | [6 empty] | 639773.51
编制人（造价人员）： |  |  | 复核人（造价工程师）：
表—13