## 表-04 单位工程招标控制价汇总表
单位工程招标控制价汇总表
工程名称：综保区监管及配套设施建设工程施工总承包-弱电工程 |  |  | 标段： | 第 1 页 共 1 页
序号 | 汇总内容 | 金额:(元) |  |  | 其中：暂估价(元)
1 | 分部分项合计 | 1483343.31
1.1 | 室内弱电工程 | 1338467.99
1.2 | 室外弱电工程 | 144875.32
2 | 措施合计 | 122778.43
2.1 | 绿色施工安全防护措施费 | 111243.28
2.2 | 其他措施费 | 11535.15
3 | 其他项目 | 179433.93 |  |  | －
3.1 | 暂列金额 | 148334.33
3.2 | 暂估价
3.3 | 计日工
3.4 | 总承包服务费
3.5 | 预算包干费 | 31099.60
3.6 | 工程优质费
3.7 | 概算幅度差
3.8 | 索赔费用
3.9 | 现场签证费用
3.10 | 其他费用
4 | 税前工程造价 | 1785555.67
5 | 增值税销项税额 | 160700.01 |  |  | －
6 | 总造价 | 1946255.68
7 | 人工费 | 303228.60
招标控制价合计=1+2+3+5 |  | 1,946,255.68 |  |  | 0.00
注：本表适用于单位工程招标控制价或投标报价的汇总，如无单位工程划分，单项工程也使用本表汇总
表—04

## 表-08 分部分项工程和单价措施项目清单与计价表(含措施标题)
分部分项工程和单价措施项目清单与计价表
工程名称：综保区监管及配套设施建设工程施工总承包-弱电工程 |  |  |  | 标段： |  |  |  | 第 1 页 共 19 页
序号 | 项目编码 | 项目名称 | 项目特征描述 |  | 计量单位 | 工程量 | 金额（元）
[7 empty] | 综合单价 |  | 综合合价 | 其中
暂估价
|  | 室内弱电工程 | [6 empty] | 1338467.99
|  | 计算机网络系统 | [6 empty] | 118284.94
1 | 030507008001 | 24口万兆交换机 | 1.名称:24口万兆交换机 2.其他:具体做法及施工要求详见设计图纸和规范要求 |  | 台 | 2 | 14186.26 |  | 28372.52
2 | 030507008002 | 核心交换机 | 1.名称:核心交换机 2.内容:以太网交换机主机,全网管三层交换机,支持24个1/10GE SFP+光接口,2个40GE QSFP+光接口,双模块化电源;光接口满配光模块。 交换容量:2.56/23.04Tbps;包转发率:720Mpps。 3.其他:具体做法及施工要求详见设计图纸和规范要求 |  | 台 | 4 | 6082.72 |  | 24330.88
3 | 030507008003 | 24口服务器接入交换机 | 1.名称:24口服务器接入交换机 2.其他:具体做法及施工要求详见设计图纸和规范要求 |  | 台 | 4 | 1760.78 |  | 7043.12
4 | 030507008004 | 链路负载均衡器 | 1.名称:链路负载均衡器 2.型号:支持千兆以太网光口、千兆以太网电口、万兆以太网光口、40G以太网光口;1个配置口 (CON),2个外置USB host接口,4个combo,8个扩展槽;支持多种服务器负载均衡调 度算法,支持多种链路负载均衡调度算法,支持多种健康检测方式,支持SSL卸载功能,支持SYN Flood、 UDP Flood、ICMPFlood、 HTTP Get Flood等各种网 络攻击行为的防御,支持IPv6转发、业务处理,支持主备、双活、集群部署。 3.其他:具体做法及施工要求详见设计图纸和规范要求 |  | 台 | 2 | 1286.97 |  | 2573.94
本页小计 | [8 empty] | 62320.46
注：为计取规费等的使用，可在表中增设其中：“定额人工费”。
表—08
分部分项工程和单价措施项目清单与计价表
工程名称：综保区监管及配套设施建设工程施工总承包-弱电工程 |  |  |  | 标段： |  |  |  | 第 2 页 共 19 页
序号 | 项目编码 | 项目名称 | 项目特征描述 |  | 计量单位 | 工程量 | 金额（元）
[7 empty] | 综合单价 |  | 综合合价 | 其中
暂估价
5 | 030507008005 | 边界防火墙 | 1.名称:边界防火墙 2.型号:网络处理能力为18G,并发连接≥350万,每秒新建连接26万/秒, 标准2U机箱,冗余电源,标准配置6个10/100/1000M自适应电口,支持两个扩展槽,1个Console口,支持液晶屏; 3.其他:具体做法及施工要求详见设计图纸和规范要求 |  | 台 | 4 | 13991.12 |  | 55964.48
|  | 弱电总设备 | [6 empty] | 280699.38
6 | 030507008006 | 弱电配电柜 | 1.名称:弱电配电柜 2.规格:800*800 3.其他:具体做法及施工要求详见设计图纸和规范要求 |  | 个 | 4 | 1667.53 |  | 6670.12
7 | 030507008007 | 42U机柜 | 1.名称:42U机柜 2.其他:具体做法及施工要求详见设计图纸和规范要求 |  | 个 | 5 | 2074.69 |  | 10373.45
8 | 030507008008 | 能源管理系统及电力监控系统服务器 | 1.名称:能源管理系统及电力监控系统服务器 2.型号:19英寸2U标准机架式服务器,4个1000M网络接口,2个RS232串口;E3,32G DDR3,1TSATA,安装相应的系统管理专业软件 3.其他:具体做法及施工要求详见设计图纸和规范要求 |  | 套 | 1 | 22475.69 |  | 22475.69
9 | 030507008009 | 能源管理系统工作站与BAS工作站 | 1.名称:能源管理系统工作站与BAS工作站 2.型号:CPU:酷睿 i5或以上;内存:不小于4G,DDR3 ; 硬盘:不小于1TB,HDD;光盘刻录机DVD-ROM:不小于8倍速; 配置21寸液晶显示器,分辨率1920X1080;配置104键标准键盘及光电鼠标器;WIN7及以上操作系统,并安装视频管理专业软件 3.其他:具体做法及施工要求详见设计图纸和规范要求 |  | 台 | 1 | 18408.16 |  | 18408.16
本页小计 | [8 empty] | 113891.9
注：为计取规费等的使用，可在表中增设其中：“定额人工费”。
表—08
分部分项工程和单价措施项目清单与计价表
工程名称：综保区监管及配套设施建设工程施工总承包-弱电工程 |  |  |  | 标段： |  |  |  | 第 3 页 共 19 页
序号 | 项目编码 | 项目名称 | 项目特征描述 |  | 计量单位 | 工程量 | 金额（元）
[7 empty] | 综合单价 |  | 综合合价 | 其中
暂估价
10 | 030507008010 | 流媒体服务器 | 1.名称:流媒体服务器 2.型号:19英寸2U标准机架式服务器,4个1000M网络接口,2个RS232串口;E3,32GDDR3,1T SATA,安装视频管理服务器专业软件;具备用户管理模块,支持精细化权限设置 3.其他:具体做法及施工要求详见设计图纸和规范要求 |  | 套 | 1 | 2732.33 |  | 2732.33
11 | 030507008011 | 视频存储服务器 | 1.名称:视频存储服务器 2.型号:4U标准机架式,支持24盘位,单盘位最大支持6T;支持512路视频录像+回放;支持4个千兆网口,支持SAS扩展口;支持RAID0、1、3、5、6、10、50、Hot-spare;支持磁盘检测预警及修复,支持数据保护;支持冗余电源,额定功耗≤800W 3.其他:具体做法及施工要求详见设计图纸和规范要求 |  | 套 | 1 | 7876.58 |  | 7876.58
12 | 030507008012 | 视频管理服务器 | 1.名称:视频管理服务器 2.型号:19英寸2U标准机架式服务器,4个1000M网络接口,2个RS232串口;E3,32GDDR3,1T SATA,安装视频管理服务器专业软件;具备用户管理模块,支持精细化权限设置 3.其他:具体做法及施工要求详见设计图纸和规范要求 |  | 套 | 1 | 20882.77 |  | 20882.77
13 | 030507008013 | 磁盘阵列柜 | 1.名称:磁盘阵列 2.规格:64路、48盘位 3.其他:具体做法及施工要求详见设计图纸和规范要求 |  | 台 | 1 | 18351.53 |  | 18351.53
14 | 030507008014 | 6T硬盘 | 1.名称:6T硬盘 2.其他:具体做法及施工要求详见设计图纸和规范要求 |  | 块 | 23 | 696.51 |  | 16019.73
15 | 030507008015 | 综合监控管理平台 | 1.名称:综合监控管理平台 2.内容:视频解码和矩阵切换功能 3.其他:具体做法及施工要求详见设计图纸和规范要求 |  | 台 | 1 | 19378.35 |  | 19378.35
本页小计 | [8 empty] | 85241.29
注：为计取规费等的使用，可在表中增设其中：“定额人工费”。
表—08
分部分项工程和单价措施项目清单与计价表
工程名称：综保区监管及配套设施建设工程施工总承包-弱电工程 |  |  |  | 标段： |  |  |  | 第 4 页 共 19 页
序号 | 项目编码 | 项目名称 | 项目特征描述 |  | 计量单位 | 工程量 | 金额（元）
[7 empty] | 综合单价 |  | 综合合价 | 其中
暂估价
16 | 030507008016 | 管理计算机 | 1.名称:管理计算机 2.其他:具体做法及施工要求详见设计图纸和规范要求 |  | 台 | 1 | 5091.3 |  | 5091.3
17 | 080606002001 | 46"拼接屏 | 1.名称:46"拼接屏 2.规格:46英寸;分辨率:4K,至少达到4096*2160; 对比度:4000:1;亮度:500cd/m 3.其他:具体做法及施工要求详见设计图纸和规范要求 |  | 台 | 12 | 2266.19 |  | 27194.28
18 | 030507008017 | 视频监控工作站 | 1.名称:视频监控工作站 2.型号:CPU:酷睿 i5或以上;内存:不小于4G,DDR3 ; 硬盘:不小于1TB,HDD;光盘刻录机DVD-ROM:不小于8倍速; 配置21寸液晶显示器,分辨率1920X1080;配置104键标准键盘及光电鼠标器;WIN7及以上操作系统,并安装视频管理专业软件 3.其他:具体做法及施工要求详见设计图纸和规范要求 |  | 台 | 1 | 7505.06 |  | 7505.06
19 | 030507008018 | 报警管理工作站 | 1.名称:报警管理工作站 2.其他:具体做法及施工要求详见设计图纸和规范要求 |  | 台 | 1 | 8855.06 |  | 8855.06
20 | 030904016002 | RS232接口模块 | 1.名称:防区报警模块 2.其他:具体做法及施工要求详见设计图纸和规范要求 |  | 台 | 1 | 2494.13 |  | 2494.13
21 | 030904016003 | 控制键盘 | 1.名称:控制键盘 2.其他:具体做法及施工要求详见设计图纸和规范要求 |  | 台 | 1 | 1019.6 |  | 1019.6
22 | 030904016004 | 32路报警控制主机 | 1.名称:32路报警控制主机 2.其他:具体做法及施工要求详见设计图纸和规范要求 |  | 台 | 1 | 2702.01 |  | 2702.01
23 | 030904016005 | UPS不间断电源 | 1.名称:UPS不间断电源 2.容量:15kVA≥180min 3.其他:具体做法及施工要求详见设计图纸和规范要求 |  | 台 | 4 | 13835.32 |  | 55341.28
本页小计 | [8 empty] | 110202.72
注：为计取规费等的使用，可在表中增设其中：“定额人工费”。
表—08
分部分项工程和单价措施项目清单与计价表
工程名称：综保区监管及配套设施建设工程施工总承包-弱电工程 |  |  |  | 标段： |  |  |  | 第 5 页 共 19 页
序号 | 项目编码 | 项目名称 | 项目特征描述 |  | 计量单位 | 工程量 | 金额（元）
[7 empty] | 综合单价 |  | 综合合价 | 其中
暂估价
24 | 030414002007 | 不间断电源调试 | 1.名称:不间断电源调试 2.容量:15 KV 3.其他:具体做法及施工要求详见设计图纸和规范要求 |  | 系统 | 1 | 4655.83 |  | 4655.83
25 | 030904001012 | IP网络有源监听音箱 | 1.名称:IP网络有源监听音箱 2.其他:具体做法及施工要求详见设计图纸和规范要求 |  | 个 | 1 | 684.56 |  | 684.56
26 | 030904001013 | 数字调谐器 | 1.名称:数字调谐器 2.型号:1U机柜式设计,微电脑控制;调频、调幅(AM/FM)立体声二波段接收可选;支持频道浏览播放 3.其他:具体做法及施工要求详见设计图纸和规范要求 |  | 台 | 1 | 1284.87 |  | 1284.87
27 | 030904001014 | 前置放大器 | 1.名称:前置放大器 2.其他:具体做法及施工要求详见设计图纸和规范要求 |  | 台 | 1 | 467.9 |  | 467.9
28 | 030904001015 | CD播放器 | 1.名称:CD播放器 2.型号:1U机柜式设计,微电脑控制;可播放CD/VCD/DVD碟片;内置MP3播放器、USB接口、SD卡槽 3.其他:具体做法及施工要求详见设计图纸和规范要求 |  | 台 | 1 | 265.88 |  | 265.88
29 | 030904001016 | 广播话筒 | 1.名称:广播话筒 2.其他:具体做法及施工要求详见设计图纸和规范要求 |  | 台 | 1 | 330.22 |  | 330.22
30 | 030904001017 | 打印机 | 1.名称:打印机 2.其他:具体做法及施工要求详见设计图纸和规范要求 |  | 台 | 1 | 624.92 |  | 624.92
本页小计 | [8 empty] | 8314.18
注：为计取规费等的使用，可在表中增设其中：“定额人工费”。
表—08
分部分项工程和单价措施项目清单与计价表
工程名称：综保区监管及配套设施建设工程施工总承包-弱电工程 |  |  |  | 标段： |  |  |  | 第 6 页 共 19 页
序号 | 项目编码 | 项目名称 | 项目特征描述 |  | 计量单位 | 工程量 | 金额（元）
[7 empty] | 综合单价 |  | 综合合价 | 其中
暂估价
31 | 030904001018 | 桌面式对讲寻呼话筒 | 1.名称:桌面式对讲寻呼话筒 2.型号:支持10/100Mbps自适应TCP/IP网络传输协议;采用7寸真彩触摸彩屏、铝合金高档拉丝 工业面板设计;内置点播采集模块、高指向拾音麦克风、全频带监听扬声器、网络终端嵌入软件;支持音量调节、DC24V直流备电接口 3.其他:具体做法及施工要求详见设计图纸和规范要求 |  | 台 | 1 | 878.9 |  | 878.9
32 | 030904001019 | 节目定时器 | 1.名称:节目定时器 2.型号:2U机柜式设计,内置液晶显示屏,设有10路可编程定时控制电源,最大用电量2500W;支持控制16位电源时序器开关,扩展定时电源插座。 3.其他:具体做法及施工要求详见设计图纸和规范要求 |  | 台 | 1 | 1473.55 |  | 1473.55
33 | 030507008019 | 对时器服务器 | 1.名称:对时器服务器 2.其他:具体做法及施工要求详见设计图纸和规范要求 |  | 套 | 1 | 11310.4 |  | 11310.4
34 | 030507008020 | 工控机式高端服务器 | 1.名称:工控机式高端服务器 2.其他:具体做法及施工要求详见设计图纸和规范要求 |  | 套 | 1 | 5350.92 |  | 5350.92
|  | 智能网系统 | [6 empty] | 21264.42
35 | 030507008021 | 22U机柜 | 1.名称:22U机柜 2.其他:具体做法及施工要求详见设计图纸和规范要求 |  | 个 | 5 | 1550.71 |  | 7753.55
36 | 030507008022 | 16口光电交换机(POE) | 1.名称:16口光电交换机(POE) 2.其他:具体做法及施工要求详见设计图纸和规范要求 |  | 台 | 5 | 1162.25 |  | 5811.25
37 | 030507008023 | 16口光纤配线架 | 1.名称:16口光纤配线架 2.其他:具体做法及施工要求详见设计图纸和规范要求 |  | 个 | 5 | 726.52 |  | 3632.6
38 | 030507008024 | 12口LC光纤连接器 | 1.名称:12口LC光纤连接器 2.其他:具体做法及施工要求详见设计图纸和规范要求 |  | 个 | 5 | 621.98 |  | 3109.9
本页小计 | [8 empty] | 39321.07
注：为计取规费等的使用，可在表中增设其中：“定额人工费”。
表—08
分部分项工程和单价措施项目清单与计价表
工程名称：综保区监管及配套设施建设工程施工总承包-弱电工程 |  |  |  | 标段： |  |  |  | 第 7 页 共 19 页
序号 | 项目编码 | 项目名称 | 项目特征描述 |  | 计量单位 | 工程量 | 金额（元）
[7 empty] | 综合单价 |  | 综合合价 | 其中
暂估价
39 | 030411004023 | 光纤 | 1.名称:光纤 2.规格:四芯单模光纤 3.其他:具体做法及施工要求详见设计图纸和规范要求 |  | m | 145.23 | 6.17 |  | 896.07
40 | 030411004024 | 光纤测试 | 1.名称:光纤测试 2.其他:具体做法及施工要求详见设计图纸和规范要求 |  | 链路(芯) | 5 | 12.21 |  | 61.05
|  | 视频监控系统 | [6 empty] | 69107.13
41 | 030507008025 | 枪式彩色网络摄像机 | 1.名称:枪式彩色网络摄像机 2.规格:200W 3.安装方式:管吊或墙上安装,安装高度不低于2.5米 4.其他:具体做法及施工要求详见设计图纸和规范要求 |  | 台 | 70 | 467.58 |  | 32730.6
42 | 030507008026 | 摄像机支架 | 1.名称:摄像机支架 2.安装方式:管吊或墙上安装,安装高度不低于2.5米 3.其他:具体做法及施工要求详见设计图纸和规范要求 |  | 个 | 70 | 198 |  | 13860
43 | 030411001016 | 电气配管 | 1.名称:电气配管 2.规格:JDG20 3.配置形式:综合考虑 4.其他:具体做法及施工要求详见设计图纸和规范要求 |  | m | 596.82 | 11.92 |  | 7114.09
44 | 030411004025 | 网线 | 1.名称:网线 2.规格:WDZ-CAT.6-UTP 3.其他:具体做法及施工要求详见设计图纸和规范要求 |  | m | 3969.2 | 3.45 |  | 13693.74
45 | 030411004026 | 超五类双绞线调试 | 1.名称:超五类双绞线调试 2.其他:具体做法及施工要求详见设计图纸和规范要求 |  | 链路(芯) | 70 | 24.41 |  | 1708.7
|  | 门禁系统 | [6 empty] | 136071.12
46 | 030904016006 | 监控电源UPS箱 | 1.名称:监控电源UPS箱 2.容量:220v 3.其他:具体做法及施工要求详见设计图纸和规范要求 |  | 台 | 5 | 2860.21 |  | 14301.05
本页小计 | [8 empty] | 84365.3
注：为计取规费等的使用，可在表中增设其中：“定额人工费”。
表—08
分部分项工程和单价措施项目清单与计价表
工程名称：综保区监管及配套设施建设工程施工总承包-弱电工程 |  |  |  | 标段： |  |  |  | 第 8 页 共 19 页
序号 | 项目编码 | 项目名称 | 项目特征描述 |  | 计量单位 | 工程量 | 金额（元）
[7 empty] | 综合单价 |  | 综合合价 | 其中
暂估价
47 | 030904012017 | 四门控制器 | 1.名称:四门控制器 2.安装方式:底边距地+2.2米 3.其他:具体做法及施工要求详见设计图纸和规范要求 |  | 台 | 36 | 1046.6 |  | 37677.6
48 | 030904012018 | 磁力锁 | 1.名称:磁力锁 2.安装方式:门、门框上安装 3.其他:具体做法及施工要求详见设计图纸和规范要求 |  | 台 | 90 | 245.46 |  | 22091.4
49 | 030904012019 | 门禁读卡器 | 1.名称:门禁读卡器 2.安装方式:底边距地+1.3米 3.其他:具体做法及施工要求详见设计图纸和规范要求 |  | 台 | 48 | 194.98 |  | 9359.04
50 | 030904012020 | 开门按钮 | 1.名称:开门按钮 2.安装方式:底边距地+1.3米 3.其他:具体做法及施工要求详见设计图纸和规范要求 |  | 台 | 48 | 33.63 |  | 1614.24
51 | 030411001017 | 电气配管 | 1.名称:电气配管 2.规格:JDG25 3.配置形式:综合考虑 4.其他:具体做法及施工要求详见设计图纸和规范要求 |  | m | 403.29 | 16.34 |  | 6589.76
52 | 030411004027 | 多芯软导线 | 1.名称:多芯软导线 2.规格:WDZ-RYJSP-6x1.0 3.其他:具体做法及施工要求详见设计图纸和规范要求 |  | m | 2132.36 | 7.77 |  | 16568.44
53 | 030411004028 | 多芯软导线 | 1.名称:多芯软导线 2.规格:WDZ-RVV-4x1.0 3.其他:具体做法及施工要求详见设计图纸和规范要求 |  | m | 2156.49 | 7.96 |  | 17165.66
54 | 030411004029 | 多芯软导线 | 1.名称:多芯软导线 2.规格:WDZ-RVV-2x1.0 3.其他:具体做法及施工要求详见设计图纸和规范要求 |  | m | 2158.05 | 4.96 |  | 10703.93
|  | 综合布线及报警系统 | [6 empty] | 352492.8
55 | 030507008027 | 16口光电交换机(POE) | 1.名称:16口光电交换机(POE) 2.其他:具体做法及施工要求详见设计图纸和规范要求 |  | 台 | 3 | 1162.25 |  | 3486.75
本页小计 | [8 empty] | 125256.82
注：为计取规费等的使用，可在表中增设其中：“定额人工费”。
表—08
分部分项工程和单价措施项目清单与计价表
工程名称：综保区监管及配套设施建设工程施工总承包-弱电工程 |  |  |  | 标段： |  |  |  | 第 9 页 共 19 页
序号 | 项目编码 | 项目名称 | 项目特征描述 |  | 计量单位 | 工程量 | 金额（元）
[7 empty] | 综合单价 |  | 综合合价 | 其中
暂估价
56 | 030507008028 | 16口光电交换机 | 1.名称:16口光电交换机 2.其他:具体做法及施工要求详见设计图纸和规范要求 |  | 台 | 1 | 943.67 |  | 943.67
57 | 030507008029 | 8口光电交换机(POE) | 1.名称:8口光电交换机(POE) 2.其他:具体做法及施工要求详见设计图纸和规范要求 |  | 台 | 1 | 634.37 |  | 634.37
58 | 030507008030 | 24口光电交换机 | 1.名称:24口光电交换机 2.其他:具体做法及施工要求详见设计图纸和规范要求 |  | 台 | 1 | 1516.24 |  | 1516.24
59 | 030507008031 | 48口光电交换机 | 1.名称:48口光电交换机 2.其他:具体做法及施工要求详见设计图纸和规范要求 |  | 台 | 2 | 2043.67 |  | 4087.34
60 | 030507008032 | 8口光纤配线架 | 1.名称:8口光纤配线架 2.其他:具体做法及施工要求详见设计图纸和规范要求 |  | 个 | 9 | 323.4 |  | 2910.6
61 | 030507008033 | 16口网络配线架 | 1.名称:16口网络配线架 2.其他:具体做法及施工要求详见设计图纸和规范要求 |  | 个 | 1 | 672.01 |  | 672.01
62 | 030507008034 | 24口网络配线架 | 1.名称:24口网络配线架 2.其他:具体做法及施工要求详见设计图纸和规范要求 |  | 个 | 1 | 740.68 |  | 740.68
63 | 030507008035 | 48口网络配线架 | 1.名称:48口网络配线架 2.其他:具体做法及施工要求详见设计图纸和规范要求 |  | 个 | 8 | 1626.11 |  | 13008.88
64 | 030507008036 | 10对语音配线架 | 1.名称:10对语音配线架 2.其他:具体做法及施工要求详见设计图纸和规范要求 |  | 个 | 2 | 207.93 |  | 415.86
65 | 030507008037 | 20对语音配线架 | 1.名称:20对语音配线架 2.其他:具体做法及施工要求详见设计图纸和规范要求 |  | 个 | 1 | 234.34 |  | 234.34
66 | 030507008038 | 50对语音配线架 | 1.名称:50对语音配线架 2.其他:具体做法及施工要求详见设计图纸和规范要求 |  | 个 | 1 | 283.01 |  | 283.01
67 | 030507008039 | 铜缆主配线架2*200对 | 1.名称:铜缆主配线架2*200对 2.其他:具体做法及施工要求详见设计图纸和规范要求 |  | 个 | 1 | 1633.42 |  | 1633.42
68 | 030507008040 | 单口电话插座 | 1.名称:单口电话插座 2.安装方式:底边距地+0.3米 3.其他:具体做法及施工要求详见设计图纸和规范要求 |  | 个 | 48 | 27.69 |  | 1329.12
本页小计 | [8 empty] | 28409.54
注：为计取规费等的使用，可在表中增设其中：“定额人工费”。
表—08
分部分项工程和单价措施项目清单与计价表
工程名称：综保区监管及配套设施建设工程施工总承包-弱电工程 |  |  |  | 标段： |  |  |  | 第 10 页 共 19 页
序号 | 项目编码 | 项目名称 | 项目特征描述 |  | 计量单位 | 工程量 | 金额（元）
[7 empty] | 综合单价 |  | 综合合价 | 其中
暂估价
69 | 030507008041 | 单口网络插座 | 1.名称:单口网络插座 2.安装方式:底边距地+0.3米 3.其他:具体做法及施工要求详见设计图纸和规范要求 |  | 个 | 256 | 39.17 |  | 10027.52
70 | 030507008042 | 无线AP | 1.名称:无线AP 2.型号:内置天线双频四流802.11ac/n Wave 2无线接入点-FIT; 支持POE供电 3.其他:具体做法及施工要求详见设计图纸和规范要求 |  | 个 | 45 | 565.37 |  | 25441.65
71 | 030904001020 | 求助按钮 | 1.名称:求助按钮 2.其他:具体做法及施工要求详见设计图纸和规范要求 |  | 个 | 4 | 88.11 |  | 352.44
72 | 030904001021 | 声光报警器 | 1.名称:声光报警器 2.安装方式:壁装,装高离地面2.3m 3.其他:具体做法及施工要求详见设计图纸和规范要求 |  | 个 | 2 | 208.99 |  | 417.98
73 | 030904001022 | 红外光束探测器 | 1.名称:红外光束探测器 2.安装方式:吸顶安装 3.其他:具体做法及施工要求详见设计图纸和规范要求 |  | 个 | 25 | 611.38 |  | 15284.5
74 | 030904016007 | 防区报警模块 | 1.名称:防区报警模块 2.其他:具体做法及施工要求详见设计图纸和规范要求 |  | 台 | 3 | 513.13 |  | 1539.39
75 | 030411003018 | 金属线槽 | 1.名称:金属线槽 2.规格:MR500x250 3.其他:具体做法及施工要求详见设计图纸和规范要求 |  | m | 8.32 | 161.43 |  | 1343.1
76 | 030411003019 | 金属线槽 | 1.名称:金属线槽 2.规格:MR400x200 3.其他:具体做法及施工要求详见设计图纸和规范要求 |  | m | 632.1 | 145.44 |  | 91932.62
77 | 030411003020 | 金属线槽 | 1.名称:金属线槽 2.规格:MR400x150 3.其他:具体做法及施工要求详见设计图纸和规范要求 |  | m | 32.86 | 137.52 |  | 4518.91
本页小计 | [8 empty] | 150858.11
注：为计取规费等的使用，可在表中增设其中：“定额人工费”。
表—08
分部分项工程和单价措施项目清单与计价表
工程名称：综保区监管及配套设施建设工程施工总承包-弱电工程 |  |  |  | 标段： |  |  |  | 第 11 页 共 19 页
序号 | 项目编码 | 项目名称 | 项目特征描述 |  | 计量单位 | 工程量 | 金额（元）
[7 empty] | 综合单价 |  | 综合合价 | 其中
暂估价
78 | 030411003021 | 金属线槽 | 1.名称:金属线槽 2.规格:MR300x150 3.其他:具体做法及施工要求详见设计图纸和规范要求 |  | m | 134.43 | 119.22 |  | 16026.74
79 | 030411003022 | 金属线槽 | 1.名称:金属线槽 2.规格:MR300x100 3.其他:具体做法及施工要求详见设计图纸和规范要求 |  | m | 109.84 | 110.98 |  | 12190.04
80 | 030411003023 | 金属线槽 | 1.名称:金属线槽 2.规格:MR200x100 3.其他:具体做法及施工要求详见设计图纸和规范要求 |  | m | 263.2 | 77.3 |  | 20345.36
81 | 030411003024 | 金属线槽 | 1.名称:金属线槽 2.规格:MR100x100 3.其他:具体做法及施工要求详见设计图纸和规范要求 |  | m | 29.55 | 60.59 |  | 1790.43
82 | 030411001018 | 电气配管 | 1.名称:电气配管 2.规格:JDG20 3.配置形式:综合考虑 4.其他:具体做法及施工要求详见设计图纸和规范要求 |  | m | 3161.54 | 11.92 |  | 37685.56
83 | 030411004030 | 网线 | 1.名称:网线 2.规格:WDZ-CAT.6-UTP 3.其他:具体做法及施工要求详见设计图纸和规范要求 |  | m | 16124.08 | 3.45 |  | 55628.08
84 | 030411004031 | 多芯软导线 | 1.名称:多芯软导线 2.规格:WDZ-RYJS4x1.0 3.其他:具体做法及施工要求详见设计图纸和规范要求 |  | m | 260.57 | 8.75 |  | 2279.99
85 | 030411004032 | 多芯软导线 | 1.名称:多芯软导线 2.规格:WDZ-RYJS2x1.0 3.其他:具体做法及施工要求详见设计图纸和规范要求 |  | m | 1787.33 | 3.67 |  | 6559.5
86 | 030411004033 | 光纤 | 1.名称:光纤 2.规格:六芯单模光纤 3.其他:具体做法及施工要求详见设计图纸和规范要求 |  | m | 596.72 | 7.7 |  | 4594.74
87 | 030411004034 | 光纤测试 | 1.名称:光纤测试 2.其他:具体做法及施工要求详见设计图纸和规范要求 |  | 链路(芯) | 8 | 12.21 |  | 97.68
本页小计 | [8 empty] | 157198.12
注：为计取规费等的使用，可在表中增设其中：“定额人工费”。
表—08
分部分项工程和单价措施项目清单与计价表
工程名称：综保区监管及配套设施建设工程施工总承包-弱电工程 |  |  |  | 标段： |  |  |  | 第 12 页 共 19 页
序号 | 项目编码 | 项目名称 | 项目特征描述 |  | 计量单位 | 工程量 | 金额（元）
[7 empty] | 综合单价 |  | 综合合价 | 其中
暂估价
88 | 030411004035 | 超五类双绞线调试 | 1.名称:超五类双绞线调试 2.其他:具体做法及施工要求详见设计图纸和规范要求 |  | 链路(芯) | 349 | 24.41 |  | 8519.09
89 | 030411006004 | 接线盒 | 1.名称:接线盒 2.规格:86 3.安装形式:暗装 4.其他:具体做法及施工要求详见设计图纸和规范要求 |  | 个 | 379 | 10.61 |  | 4021.19
|  | 电子巡查管理系统 | [6 empty] | 445.76
90 | 030507008043 | 电子巡更点 | 1.名称:电子巡更点 2.其他:具体做法及施工要求详见设计图纸和规范要求 |  | 个 | 16 | 27.86 |  | 445.76
|  | 电梯五方通话系统 | [6 empty] | 4143.88
91 | 030904012021 | 五方通话电话总机 | 1.名称:五方通话电话总机 2.其他:具体做法及施工要求详见设计图纸和规范要求 |  | 台 | 1 | 1419.08 |  | 1419.08
92 | 030904012022 | 中继器 | 1.名称:中继器 2.其他:具体做法及施工要求详见设计图纸和规范要求 |  | 台 | 2 | 349.52 |  | 699.04
93 | 030904001023 | 五方通话电话分机 | 1.名称:五方通话电话分机 2.其他:具体做法及施工要求详见设计图纸和规范要求 |  | 部 | 6 | 246.01 |  | 1476.06
94 | 030411001019 | 电气配管 | 1.名称:电气配管 2.规格:JDG25 3.配置形式:综合考虑 4.其他:具体做法及施工要求详见设计图纸和规范要求 |  | m | 23.9 | 16.34 |  | 390.53
95 | 030411004036 | 多芯软导线 | 1.名称:多芯软导线 2.规格:RVVP6x1.0 3.其他:具体做法及施工要求详见设计图纸和规范要求 |  | m | 23.9 | 6.66 |  | 159.17
|  | 公共广播系统 | [6 empty] | 575.83
96 | 030411004037 | 广播功放200W | 1.名称:广播功放200W 2.其他:具体做法及施工要求详见设计图纸和规范要求 |  | 台 | 1 | 575.83 |  | 575.83
|  | 智能照明系统 | [6 empty] | 2602.46
本页小计 | [8 empty] | 17705.75
注：为计取规费等的使用，可在表中增设其中：“定额人工费”。
表—08
分部分项工程和单价措施项目清单与计价表
工程名称：综保区监管及配套设施建设工程施工总承包-弱电工程 |  |  |  | 标段： |  |  |  | 第 13 页 共 19 页
序号 | 项目编码 | 项目名称 | 项目特征描述 |  | 计量单位 | 工程量 | 金额（元）
[7 empty] | 综合单价 |  | 综合合价 | 其中
暂估价
97 | 030404034007 | 可编程控制面板 | 1.名称:可编程控制面板 2.安装方式:H=1.4米 3.其他:具体做法及施工要求详见设计图纸和规范要求 |  | 台 | 4 | 436.09 |  | 1744.36
98 | 030404034008 | 照明控制系统网关 | 1.名称:照明控制系统网关 2.其他:具体做法及施工要求详见设计图纸和规范要求 |  | 台 | 2 | 429.05 |  | 858.1
|  | 能源管理系统 | [6 empty] | 37191.82
99 | 030904012023 | 变压器温度控制箱 | 1.名称:变压器温度控制箱 2.其他:具体做法及施工要求详见设计图纸和规范要求 |  | 台 | 2 | 1499.89 |  | 2999.78
100 | 030904012024 | 水表数据采集器 | 1.名称:水表数据采集器 2.安装方式:离地面1.4米,控制箱内导轨安装 3.其他:具体做法及施工要求详见设计图纸和规范要求 |  | 台 | 2 | 767.89 |  | 1535.78
101 | 030904012025 | 电表数据采集器 | 1.名称:电表数据采集器 2.安装方式:离地面1.4米,控制箱内导轨安装 3.其他:具体做法及施工要求详见设计图纸和规范要求 |  | 台 | 2 | 767.89 |  | 1535.78
102 | 030904012026 | 智能测控仪 | 1.名称:智能测控仪 2.安装方式:离地面1.4米,控制箱内导轨安装 3.其他:具体做法及施工要求详见设计图纸和规范要求 |  | 台 | 76 | 409.48 |  | 31120.48
|  | 会议系统 | [6 empty] | 171437.75
103 | 030507008044 | 42U机柜 | 1.名称:42U机柜 2.其他:具体做法及施工要求详见设计图纸和规范要求 |  | 个 | 3 | 2074.69 |  | 6224.07
104 | 030411004038 | 86寸交互一体机 | 1.名称:86寸交互一体机 2.安装方式:壁挂安装/移动支架 3.其他:具体做法及施工要求详见设计图纸和规范要求 |  | 台 | 4 | 5033.62 |  | 20134.48
105 | 030507008045 | 24口交换机 | 1.名称:24口交换机 2.其他:具体做法及施工要求详见设计图纸和规范要求 |  | 台 | 3 | 1516.24 |  | 4548.72
本页小计 | [8 empty] | 70701.55
注：为计取规费等的使用，可在表中增设其中：“定额人工费”。
表—08
分部分项工程和单价措施项目清单与计价表
工程名称：综保区监管及配套设施建设工程施工总承包-弱电工程 |  |  |  | 标段： |  |  |  | 第 14 页 共 19 页
序号 | 项目编码 | 项目名称 | 项目特征描述 |  | 计量单位 | 工程量 | 金额（元）
[7 empty] | 综合单价 |  | 综合合价 | 其中
暂估价
106 | 030507008046 | 无线路由器 | 1.名称:无线路由器 2.其他:具体做法及施工要求详见设计图纸和规范要求 |  | 个 | 3 | 250.85 |  | 752.55
107 | 030507008047 | 平板电脑 | 1.名称:平板电脑 2.其他:具体做法及施工要求详见设计图纸和规范要求 |  | 个 | 3 | 1503.54 |  | 4510.62
108 | 030411004039 | 高清矩阵 | 1.名称:高清矩阵 2.其他:具体做法及施工要求详见设计图纸和规范要求 |  | 台 | 3 | 2151.42 |  | 6454.26
109 | 030411004040 | 电源控制器 | 1.名称:电源控制器 2.其他:具体做法及施工要求详见设计图纸和规范要求 |  | 台 | 3 | 767.45 |  | 2302.35
110 | 030411004041 | 16路电源时序器 | 1.名称:16路电源时序器 2.型号:2U机柜式设计,支持16通道电源时序打开/关闭,支持远程控制;单个通道最大负载功率2kW,所有通道负载总功率6kW;输出连接器:多用途电源插座 3.其他:具体做法及施工要求详见设计图纸和规范要求 |  | 台 | 3 | 767.45 |  | 2302.35
111 | 030411004042 | 音频处理器 | 1.名称:音频处理器 2.其他:具体做法及施工要求详见设计图纸和规范要求 |  | 台 | 3 | 3030.82 |  | 9092.46
112 | 030411004043 | 中控主机 | 1.名称:中控主机 2.其他:具体做法及施工要求详见设计图纸和规范要求 |  | 台 | 3 | 1412.48 |  | 4237.44
113 | 030411004044 | 会议主机 | 1.名称:会议主机 2.其他:具体做法及施工要求详见设计图纸和规范要求 |  | 台 | 3 | 3395.46 |  | 10186.38
114 | 030411004045 | 视频会议终端 | 1.名称:视频会议终端 2.其他:具体做法及施工要求详见设计图纸和规范要求 |  | 台 | 3 | 7256.11 |  | 21768.33
115 | 030411004046 | 专业功放 | 1.名称:广播功放200W 2.其他:具体做法及施工要求详见设计图纸和规范要求 |  | 台 | 3 | 575.83 |  | 1727.49
116 | 030411004047 | 调音台 | 1.名称:调音台 2.其他:具体做法及施工要求详见设计图纸和规范要求 |  | 台 | 3 | 1318.4 |  | 3955.2
本页小计 | [8 empty] | 67289.43
注：为计取规费等的使用，可在表中增设其中：“定额人工费”。
表—08
分部分项工程和单价措施项目清单与计价表
工程名称：综保区监管及配套设施建设工程施工总承包-弱电工程 |  |  |  | 标段： |  |  |  | 第 15 页 共 19 页
序号 | 项目编码 | 项目名称 | 项目特征描述 |  | 计量单位 | 工程量 | 金额（元）
[7 empty] | 综合单价 |  | 综合合价 | 其中
暂估价
117 | 030904001024 | 主扩全频音箱 | 1.名称:主扩全频音箱 2.规格:200W 3.安装方式:壁挂 4.其他:具体做法及施工要求详见设计图纸和规范要求 |  | 台 | 8 | 347.65 |  | 2781.2
118 | 030507008048 | 音响支架 | 1.名称:音响支架 2.其他:具体做法及施工要求详见设计图纸和规范要求 |  | 个 | 8 | 198 |  | 1584
119 | 030507008049 | 高清摄像机HV | 1.名称:高清摄像机HV 2.规格:200W 3.安装方式:管吊或墙上安装,安装高度不低于2.5米 4.其他:具体做法及施工要求详见设计图纸和规范要求 |  | 台 | 4 | 580.08 |  | 2320.32
120 | 030507008050 | 摄像机支架 | 1.名称:摄像机支架 2.安装方式:管吊或墙上安装,安装高度不低于2.5米 3.其他:具体做法及施工要求详见设计图纸和规范要求 |  | 个 | 4 | 198 |  | 792
121 | 030904001025 | 主席单元 | 1.名称:主席单元 2.其他:具体做法及施工要求详见设计图纸和规范要求 |  | 台 | 3 | 1493.13 |  | 4479.39
122 | 030904001026 | 桌面话筒单元 | 1.名称:桌面话筒单元 2.其他:具体做法及施工要求详见设计图纸和规范要求 |  | 台 | 33 | 1215.7 |  | 40118.1
123 | 030904001027 | 无线话筒 | 1.名称:无线话筒 2.其他:具体做法及施工要求详见设计图纸和规范要求 |  | 台 | 6 | 154.23 |  | 925.38
124 | 030404035004 | 会议地插 | 1.名称:会议地插 2.其他:具体做法及施工要求详见设计图纸和规范要求 |  | 个 | 5 | 50.18 |  | 250.9
125 | 030404035005 | 多媒体桌插ZH | 1.名称:多媒体桌插ZH 2.其他:具体做法及施工要求详见设计图纸和规范要求 |  | 个 | 5 | 49.42 |  | 247.1
126 | 030404035006 | RS232接口 | 1.名称:RS232接口 2.内容:含1.5米控制线RS232 3.其他:具体做法及施工要求详见设计图纸和规范要求 |  | 个 | 12 | 86.83 |  | 1041.96
本页小计 | [8 empty] | 54540.35
注：为计取规费等的使用，可在表中增设其中：“定额人工费”。
表—08
分部分项工程和单价措施项目清单与计价表
工程名称：综保区监管及配套设施建设工程施工总承包-弱电工程 |  |  |  | 标段： |  |  |  | 第 16 页 共 19 页
序号 | 项目编码 | 项目名称 | 项目特征描述 |  | 计量单位 | 工程量 | 金额（元）
[7 empty] | 综合单价 |  | 综合合价 | 其中
暂估价
127 | 030411004048 | 网线 | 1.名称:网线 2.规格:WDZ-CAT.6-UTP 3.其他:具体做法及施工要求详见设计图纸和规范要求 |  | m | 236.46 | 3.45 |  | 815.79
128 | 030411004049 | 航空线 | 1.名称:航空线 2.规格:六芯航空线 3.其他:具体做法及施工要求详见设计图纸和规范要求 |  | m | 48.82 | 28.12 |  | 1372.82
129 | 030411004050 | 视频线 | 1.名称:视频线 2.规格:HDMI 3.其他:具体做法及施工要求详见设计图纸和规范要求 |  | m | 132.41 | 22.31 |  | 2954.07
130 | 030411004051 | 控制线 | 1.名称:控制线 2.规格:RS485 3.其他:具体做法及施工要求详见设计图纸和规范要求 |  | m | 48.15 | 10.86 |  | 522.91
131 | 030411004052 | 多芯软导线 | 1.名称:多芯软导线 2.规格:RYY3x2.5 3.其他:具体做法及施工要求详见设计图纸和规范要求 |  | m | 111.05 | 8.34 |  | 926.16
132 | 030411004053 | 多芯软导线 | 1.名称:多芯软导线 2.规格:EVJV2x2.5 3.其他:具体做法及施工要求详见设计图纸和规范要求 |  | m | 55.69 | 10.56 |  | 588.09
133 | 030411004054 | 多芯软导线 | 1.名称:多芯软导线 2.规格:RVPE2x0.5 3.其他:具体做法及施工要求详见设计图纸和规范要求 |  | m | 94.9 | 3.96 |  | 375.8
134 | 030411001020 | 电气配管 | 1.名称:电气配管 2.规格:JDG32 3.配置形式:综合考虑 4.其他:具体做法及施工要求详见设计图纸和规范要求 |  | m | 147.03 | 19.87 |  | 2921.49
135 | 030411001021 | 电气配管 | 1.名称:电气配管 2.规格:JDG25 3.配置形式:综合考虑 4.其他:具体做法及施工要求详见设计图纸和规范要求 |  | m | 252.81 | 16.34 |  | 4130.92
本页小计 | [8 empty] | 14608.05
注：为计取规费等的使用，可在表中增设其中：“定额人工费”。
表—08
分部分项工程和单价措施项目清单与计价表
工程名称：综保区监管及配套设施建设工程施工总承包-弱电工程 |  |  |  | 标段： |  |  |  | 第 17 页 共 19 页
序号 | 项目编码 | 项目名称 | 项目特征描述 |  | 计量单位 | 工程量 | 金额（元）
[7 empty] | 综合单价 |  | 综合合价 | 其中
暂估价
136 | 030411001022 | 电气配管 | 1.名称:电气配管 2.规格:JDG20 3.配置形式:综合考虑 4.其他:具体做法及施工要求详见设计图纸和规范要求 |  | m | 55.69 | 11.92 |  | 663.82
137 | 030411004055 | 超五类双绞线调试 | 1.名称:超五类双绞线调试 2.其他:具体做法及施工要求详见设计图纸和规范要求 |  | 链路(芯) | 23 | 24.41 |  | 561.43
138 | 030411001023 | 电气配管 | 1.名称:电气配管 2.规格:JDG20 3.配置形式:综合考虑 4.其他:具体做法及施工要求详见设计图纸和规范要求 |  | m | 14.07 | 11.92 |  | 167.71
139 | 030411004056 | TCP/IP | 1.名称:TCP/IP 2.其他:具体做法及施工要求详见设计图纸和规范要求 |  | m | 166.25 | 14.33 |  | 2382.36
140 | 030411004057 | 超五类双绞线调试 | 1.名称:超五类双绞线调试 2.其他:具体做法及施工要求详见设计图纸和规范要求 |  | 链路(芯) | 13 | 24.41 |  | 317.33
|  | 抗震支架 | [6 empty] | 144150.7
|  | 弱电抗震支架 | [6 empty] | 144150.7
141 | 030815001019 | 电气抗震支架 | 1.名称:电气抗震支架 2.规格:TXD-200 3.管架形式:侧向 4.其他:具体做法及施工要求详见设计图纸和规范要求 |  | 套 | 91 | 966.1 |  | 87915.1
142 | 030815001020 | 电气抗震支架 | 1.名称:电气抗震支架 2.规格:TXD-200 3.管架形式:双向 4.其他:具体做法及施工要求详见设计图纸和规范要求 |  | 套 | 36 | 1562.1 |  | 56235.6
|  | 室外弱电工程 | [6 empty] | 144875.32
|  | 室外弱电 | [6 empty] | 143433.45
本页小计 | [8 empty] | 148243.35
注：为计取规费等的使用，可在表中增设其中：“定额人工费”。
表—08
分部分项工程和单价措施项目清单与计价表
工程名称：综保区监管及配套设施建设工程施工总承包-弱电工程 |  |  |  | 标段： |  |  |  | 第 18 页 共 19 页
序号 | 项目编码 | 项目名称 | 项目特征描述 |  | 计量单位 | 工程量 | 金额（元）
[7 empty] | 综合单价 |  | 综合合价 | 其中
暂估价
143 | 030408003009 | 电缆保护管 | 1.名称:电缆保护管 2.材质:HDPE160 3.敷设方式:埋地 4.其他:具体做法及施工要求详见设计图纸和规范要求 |  | m | 1255.68 | 29.83 |  | 37456.93
144 | 030408003010 | 电缆保护管 | 1.名称:电缆保护管 2.材质:SC80 3.敷设方式:埋地 4.其他:具体做法及施工要求详见设计图纸和规范要求 |  | m | 1249.96 | 48.66 |  | 60823.05
145 | 030408003011 | 电缆保护管 | 1.名称:电缆保护管 2.材质:SC25 3.敷设方式:埋地 4.其他:具体做法及施工要求详见设计图纸和规范要求 |  | m | 194.28 | 12.24 |  | 2377.99
146 | 040205001004 | 人（手）孔井 | 1.名称:弱电手孔井 2.规格尺寸:700x700x1200 3.参考《通讯管道人孔和手孔图集》YD5178-2009,第9~14页 4.其他:具体做法及施工要求详见设计图纸和规范要求 |  | 座 | 21 | 1331.82 |  | 27968.22
147 | 040101002014 | 挖沟槽土方 | 1.土壤类别:综合考虑 2.挖土深度:综合考虑 3.其他详见招标文件、设计图纸、技术规格书及相关规范要求 |  | m3 | 492.5 | 10.43 |  | 5136.78
148 | 040103001023 | 回填方 | 1.填方材料品种:原土回填 2.其他:具体做法及施工要求详见设计图纸和规范要求 |  | m3 | 460.28 | 21.01 |  | 9670.48
|  | 余方弃置 | [6 empty] | 1441.87
149 | 040101002015 | 余方弃置 | 1.废弃料品种:土方 2.运距:15km 3.其他详见招标文件、设计图纸、技术规格书及相关规范要求 |  | m3 | 32.07 | 44.96 |  | 1441.87
|  | 措施项目 | [6 empty] | 11535.15
| 2 | 措施其他项目 | [6 empty] | 11535.15
150 | 031302007005 | 高层施工增加 |  |  | 项 | 1
本页小计 | [8 empty] | 144875.32
注：为计取规费等的使用，可在表中增设其中：“定额人工费”。
表—08
分部分项工程和单价措施项目清单与计价表
工程名称：综保区监管及配套设施建设工程施工总承包-弱电工程 |  |  |  | 标段： |  |  |  | 第 19 页 共 19 页
序号 | 项目编码 | 项目名称 | 项目特征描述 |  | 计量单位 | 工程量 | 金额（元）
[7 empty] | 综合单价 |  | 综合合价 | 其中
暂估价
151 | 031301017005 | 脚手架搭拆费 | 1.脚手架搭拆费 2.其他:具体做法及施工要求详见设计图纸和规范要求 |  | 项 | 1 | 11535.15 |  | 11535.15
本页小计 | [8 empty] | 11535.15
合 计 | [8 empty] | 1494878.46
注：为计取规费等的使用，可在表中增设其中：“定额人工费”。
表—08

## 表-11 总价措施项目清单与计价表
总价措施项目清单与计价表
工程名称：综保区监管及配套设施建设工程施工总承包-弱电工程 | [5 empty] | 标段： |  | 第 1 页 共 2 页
序号 | 项目编码 | 项目名称 | 计算基础 | 费率 (%) | 金额 (元) |  | 调整 费率(%) |  | 调整后 金额(元) | 备注
1 | LSSGCSF00012 | 绿色施工安全防护措施费 | 分部分项人工费+分部分项机具费 | 35.77 | 111243.28 |  |  |  |  | 以分部分项的人工费与施工机具费之和为计算基础，费率35.77%
2 | 031301010005 | 安装与生产同时进行增加费用 | 分部分项人工费 | 0 | [5 empty] | 按人工费的10%计算
3 | 031301011005 | 在有害身体健康环境中施工增加费 | 分部分项人工费 | 0 | [5 empty] | 按人工费的10%计算
4 | TSSGBWZJF005 | 在地下（暗）室、设备及大口径管道内等特殊施工部位进行施工增加费 |  | 30 | [5 empty] | 按该部分人工费的30%计算
5 | 粤031302008005 | 赶工措施费 | 分部分项人工费+分部分项机具费 | 0 | [5 empty] | 赶工措施费=（1-δ）*分部分项（人工费+施工机具费）*0.344 （0.8≤δ＜1 式中：δ=合同工期/定额工期）
6 | 031302002005 | 夜间施工增加费 |  | 20 | [5 empty] | 按其夜间施工项目人工费的20%计算
7 | JTGRSGZJF005 | 交通干扰工程施工增加费 |  | 10 | [5 empty] | 按在市政道路上施工项目人工费的10%计算
8 | 粤031302009005 | 文明工地增加费 | 分部分项人工费+分部分项机具费 | 0 | [5 empty] | 以分部分项的人工费与施工机具费之和为计算基础；市级文明工地1.00%；省级文明工地2.00%
9 | DXGXJCJXF005 | 地下管线交叉降效费 | [7 empty] | 按实际发生或经批准的施工方案计
编制人（造价人员）： | [5 empty] | 复核人（造价工程师）：
表-11
总价措施项目清单与计价表
工程名称：综保区监管及配套设施建设工程施工总承包-弱电工程 | [5 empty] | 标段： |  | 第 2 页 共 2 页
序号 | 项目编码 | 项目名称 | 计算基础 | 费率 (%) | 金额 (元) |  | 调整 费率(%) |  | 调整后 金额(元) | 备注
算
10 | QTFY00000011 | 其他费用 | [7 empty] | 按实际发生或经批准的施工组织设计方案计算
合 计 |  |  |  |  | 111243.28
编制人（造价人员）： | [5 empty] | 复核人（造价工程师）：
表-11

## 表-12 其他项目清单与计价汇总表
其他项目清单与计价汇总表
工程名称：综保区监管及配套设施建设工程施工总承包-弱电工程 |  |  | 标段： |  | 第 1 页 共 1 页
序号 | 项目名称 | 金额（元） |  | 结算金额（元） |  | 备注
1 | 暂列金额 | 148334.33 |  |  |  | 明细详见表-12-1
2 | 暂估价
2.1 | 材料暂估价 | — |  |  |  | 明细详见表-12-2
2.2 | 专业工程暂估价 |  |  |  |  | 明细详见表-12-3
3 | 计日工 |  |  |  |  | 明细详见表-12-4
4 | 总承包服务费 |  |  |  |  | 明细详见表-12-5
5 | 预算包干费 | 31099.60
6 | 工程优质费
7 | 概算幅度差
8 | 现场签证费用
9 | 索赔费用
10 | 其他费用
| 合 计 | 179433.93 |  |  |  | —
注：材料（工程设备）暂估单价进入清单项目综合单价，此处不汇总。
表—12

## 表-13 规费、税金项目清单与计价表
规费、税金项目清单与计价表
工程名称：综保区监管及配套设施建设工程施工总承包-弱电工程 |  |  | 标段： |  |  | 第 1 页 共 1 页
序号 | 项目名称 | 计算基础 |  | 计算基数 | 计算费率 (%) |  | 金额(元)
1 | 增值税销项税额 | 分部分项合计+措施合计+其他项目 |  | 1785555.67 | 9 |  | 160700.01
合 计 | [6 empty] | 160700.01
编制人（造价人员）： |  |  | 复核人（造价工程师）：
表—13