## 表-04 单位工程招标控制价汇总表
单位工程招标控制价汇总表
工程名称：综保区监管及配套设施建设工程施工总承包-海关监管设施 |  |  | 标段： | 第 1 页 共 1 页
序号 | 汇总内容 | 金额:(元) |  |  | 其中：暂估价(元)
1 | 分部分项合计 | 14372896.38
1.1 | 一、查验区电子关锁 | 667827.86
1.2 | 二、卡口控制系统及设备 | 7906349.85
1.3 | 三、视频监控系统 | 5067721.75
1.4 | 四、周界报警系统 | 263005.17
1.5 | 五、园区信息化系统 | 467991.75
2 | 措施合计 | 924817.81
2.1 | 绿色施工安全防护措施费 | 775749.12
2.2 | 其他措施费 | 149068.69
3 | 其他项目 | 1654161.07 |  |  | －
3.1 | 暂列金额 | 1437289.64
3.2 | 暂估价
3.3 | 计日工
3.4 | 总承包服务费
3.5 | 预算包干费 | 216871.43
3.6 | 工程优质费
3.7 | 概算幅度差
3.8 | 索赔费用
3.9 | 现场签证费用
3.10 | 其他费用
4 | 税前工程造价 | 16951875.26
5 | 增值税销项税额 | 1525668.77 |  |  | －
6 | 总造价 | 18477544.03
7 | 人工费 | 2020334.03
招标控制价合计=1+2+3+5 |  | 18,477,544.03 |  |  | 0.00
注：本表适用于单位工程招标控制价或投标报价的汇总，如无单位工程划分，单项工程也使用本表汇总
表—04

## 表-08 分部分项工程和单价措施项目清单与计价表(含措施标题)
分部分项工程和单价措施项目清单与计价表
工程名称：综保区监管及配套设施建设工程施工总承包-海关监管设施 |  |  |  | 标段： |  |  |  | 第 1 页 共 91 页
序号 | 项目编码 | 项目名称 | 项目特征描述 |  | 计量单位 | 工程量 | 金额（元）
[7 empty] | 综合单价 |  | 综合合价 | 其中
暂估价
|  | 一、查验区电子关锁 | [6 empty] | 667827.86
|  | 1.1.查验区电子关锁 | [6 empty] | 380036.44
1 | 030404016001 | 控制箱 | 1.名称:防水箱 2.规格:按需定制，参考规格：550×400×200mm、箱体采用1mm以上优质钢钢板制作、箱底部设置散热孔且内设搁板层。 3.其他:具体做法及施工要求详见设计图纸和规范要求 |  | 台 | 4 | 314.52 |  | 1258.08
2 | 030404016002 | 控制箱 | 1.名称:电子车牌室外防雨箱及配件 2.规格:防雨、防尘、防腐，内置空开及安装支架等 3.其他:具体做法及施工要求详见设计图纸和规范要求 |  | 台 | 14 | 330.66 |  | 4629.24
3 | 030501013001 | 网络服务器 | 1.名称:串口服务器 2.规格:网络协议：IP、TCP/UDP、ARP、ICMP、DHCP、DNS、HTTP、RFC2217 简单透传方式：UDP/ UDP Multicast/ TCP Client/ TCP Server/ RealCOM/ Pair Connection 串口类型：4路RS232/485 3.其他:具体做法及施工要求详见设计图纸和规范要求 |  | 台 | 4 | 983.14 |  | 3932.56
4 | 030501017001 | 软件 | 1.名称:智能关锁识别软件接入 2.规格:智能关锁号采集、识别、转发、存储 3.其他:具体做法及施工要求详见设计图纸和规范要求 |  | 套 | 14 | 6133.04 |  | 85862.56
本页小计 | [8 empty] | 95682.44
注：为计取规费等的使用，可在表中增设其中：“定额人工费”。
表—08
分部分项工程和单价措施项目清单与计价表
工程名称：综保区监管及配套设施建设工程施工总承包-海关监管设施 |  |  |  | 标段： |  |  |  | 第 2 页 共 91 页
序号 | 项目编码 | 项目名称 | 项目特征描述 |  | 计量单位 | 工程量 | 金额（元）
[7 empty] | 综合单价 |  | 综合合价 | 其中
暂估价
5 | 030507007001 | 出入口执行机构设备 | 1.名称:智能关锁通讯机 2.规格:参数：工作频率：433MHz； 识别距离：>30米； 接收灵敏度：不小于-90dBm； 工作温度：-20℃～70℃； 电源：220V AC； 内置天线：全向； 接口方式：RS232/485/422、RJ45； 协议标准：GB/T29752-2013 3.其他:具体做法及施工要求详见设计图纸和规范要求 |  | 台 | 14 | 17742 |  | 248388
6 | 030507007002 | 出入口执行机构设备 | 1.名称:唤醒器主机（配套通讯机） 2.规格:识别天线范围:2-50平方米可调； 工作频率：125KHz 电源电压：AC220V 50Hz 额定功率：30W 发射功率： 37DBm 唤醒上报功能：具有在125K信号范围内接受信号唤醒锁及上报锁ID号及当前通道号 3.其他:具体做法及施工要求详见设计图纸和规范要求 |  | 台 | 14 | 1976.08 |  | 27665.12
7 | 030507007003 | 出入口执行机构设备 | 1.名称:智能关锁通讯机安装配件 2.规格:定制镀锌钢材质定制；热浸镀锌，静电喷塑，高温烤漆处理、万向节。 3.其他:具体做法及施工要求详见设计图纸和规范要求 |  | 台 | 14 | 592.92 |  | 8300.88
|  | 1.2.查验区电子地磅 | [6 empty] | 287791.42
本页小计 | [8 empty] | 284354
注：为计取规费等的使用，可在表中增设其中：“定额人工费”。
表—08
分部分项工程和单价措施项目清单与计价表
工程名称：综保区监管及配套设施建设工程施工总承包-海关监管设施 |  |  |  | 标段： |  |  |  | 第 3 页 共 91 页
序号 | 项目编码 | 项目名称 | 项目特征描述 |  | 计量单位 | 工程量 | 金额（元）
[7 empty] | 综合单价 |  | 综合合价 | 其中
暂估价
8 | 030404016003 | 控制箱 | 1.名称:摄像机前端防水箱 2.规格:按需定制，参考规格：550×400×200mm、箱体采用1mm以上优质钢钢板制作、箱底部设置散热孔且内设搁板层。 3.其他:具体做法及施工要求详见设计图纸和规范要求 |  | 台 | 4 | 314.52 |  | 1258.08
9 | 030404019002 | 控制开关 | 1.名称:空气开关 2.规格:2P/6A 3.其他:具体做法及施工要求详见设计图纸和规范要求 |  | 个 | 2 | 26.55 |  | 53.1
10 | 030409001003 | 防雷接地 | 1.名称:在地面上挖一条深0.6米，宽半米的地沟。2、在地沟里每隔5米打一根2500*50*50*5的镀锌角铁地极，地极入地长度至少2500。3、用直径14的镀锌圆钢将露在地沟的地极焊接的一起，并做好防腐、防锈处理。4、测试接地电阻值≤10欧，如果达不到要求，在回填土中加入无腐蚀性长效降阻剂。 2.含调试 3.其他:具体做法及施工要求详见设计图纸和规范要求 |  | 套 | 4 | 805.86 |  | 3223.44
11 | 030409010001 | 浪涌保护器 | 1.名称:视频监控防雷器 2.规格:依据IEC和GB标准设计和制造，适用于交/直流供电、采用网络端口的监视摄像机电涌保护。 网络摄像机2合1电涌保护； 最大传输速度达100Mbps； 最大放电电流10kA(8/20us)； 插入损耗低； 反应速度:10-12秒级； 电源电涌保护失效LED指示。 3.其他:具体做法及施工要求详见设计图纸和规范要求 |  | 个 | 4 | 141.59 |  | 566.36
本页小计 | [8 empty] | 5100.98
注：为计取规费等的使用，可在表中增设其中：“定额人工费”。
表—08
分部分项工程和单价措施项目清单与计价表
工程名称：综保区监管及配套设施建设工程施工总承包-海关监管设施 |  |  |  | 标段： |  |  |  | 第 4 页 共 91 页
序号 | 项目编码 | 项目名称 | 项目特征描述 |  | 计量单位 | 工程量 | 金额（元）
[7 empty] | 综合单价 |  | 综合合价 | 其中
暂估价
12 | 030501012001 | 交换机 | 1.名称:8口网络交换机 2.规格:1、固化10/100/1000M以太网电口≥8个，100/1000M SFP千兆光接口≥2个； 2、交换容量≥20Gbps，包转发率≥15Mpps； 3、设备是采用金属外壳和金属网口的产品； 4、长期工作温度需满足-5°-55°； 5、室内交换机支持零配置上线 6.其他:具体做法及施工要求详见设计图纸和规范要求 |  | 台 | 4 | 759.15 |  | 3036.6
13 | 030501017002 | 软件 | 1.名称:电子地磅接入软件 2.规格:定制软件，自动获取电子地磅采集重量数据，并发送给后台系统 3.其他:具体做法及施工要求详见设计图纸和规范要求 |  | 套 | 2 | 5444.5 |  | 10889
14 | 030501017003 | 软件 | 1.名称:车牌识别子系统软件 2.规格:2001”标准的民用车、军车、警车等牌照的颜色、汉字、字母、数字等完整信息，实现车辆过卡时自动抓拍车牌图像并识别，抓拍车头图片,车牌自动识别软件开发；车辆捕获率＞99.9%；车牌识别率＞95%；允许车辆行驶速度：≤30km/h；识别时间<0.3s/架次，车牌和车型的识别一次完成；平均无故障连续运行时间MTBF≥6000h；相关数据发送给后台系统。 3.其他:具体做法及施工要求详见设计图纸和规范要求 |  | 套 | 2 | 5787.83 |  | 11575.66
15 | 030502009001 | 跳线 | 1.名称:SC-LC光纤跳线 2.规格:陶瓷插芯,3m单模双芯 3.其他:具体做法及施工要求详见设计图纸和规范要求 |  | 条 | 4 | 50.07 |  | 200.28
本页小计 | [8 empty] | 25701.54
注：为计取规费等的使用，可在表中增设其中：“定额人工费”。
表—08
分部分项工程和单价措施项目清单与计价表
工程名称：综保区监管及配套设施建设工程施工总承包-海关监管设施 |  |  |  | 标段： |  |  |  | 第 5 页 共 91 页
序号 | 项目编码 | 项目名称 | 项目特征描述 |  | 计量单位 | 工程量 | 金额（元）
[7 empty] | 综合单价 |  | 综合合价 | 其中
暂估价
16 | 030502012001 | 信息插座 | 1.名称:模数化插座 2.规格:上2下3口模块化插座 1、塑料件为ABS，内部簧片使用优质镍金，接触部分镀金50U''； 2、塑料件阻燃等级：UL 94-V0； 3、模块采用旋转压接式免打设计； 4、兼容568A和568B两种接续标准 ； 5、插拔次数：≥1000次，端接寿命：≥250次； 6、工作温度需满足－10至+60℃。 7.其他:具体做法及施工要求详见设计图纸和规范要求 |  | 个 | 2 | 15.15 |  | 30.3
17 | 030502013001 | 光纤盒 | 1.名称:光纤熔接盒 2.规格:4口 3.其他:具体做法及施工要求详见设计图纸和规范要求 |  | 个 | 4 | 159.65 |  | 638.6
18 | 030502013002 | 光纤盒 | 1.名称:FC耦合器 2.其他:具体做法及施工要求详见设计图纸和规范要求 |  | 个 | 16 | 5.1 |  | 81.6
19 | 030502014001 | 光纤连接 | 1.方法:光纤熔接 2.其他:具体做法及施工要求详见设计图纸和规范要求 |  | 芯 | 16 | 95.48 |  | 1527.68
20 | 030502016001 | 布放尾纤 | 1.名称:尾纤 2.规格:1.5米FC单模尾纤 3.其他:具体做法及施工要求详见设计图纸和规范要求 |  | 根 | 16 | 87.43 |  | 1398.88
21 | 030504004001 | 系统软件 | 1.名称:操作系统 2.规格:正版win10操作系统 3.其他:具体做法及施工要求详见设计图纸和规范要求 |  | 套 | 2 | 806.52 |  | 1613.04
本页小计 | [8 empty] | 5290.1
注：为计取规费等的使用，可在表中增设其中：“定额人工费”。
表—08
分部分项工程和单价措施项目清单与计价表
工程名称：综保区监管及配套设施建设工程施工总承包-海关监管设施 |  |  |  | 标段： |  |  |  | 第 6 页 共 91 页
序号 | 项目编码 | 项目名称 | 项目特征描述 |  | 计量单位 | 工程量 | 金额（元）
[7 empty] | 综合单价 |  | 综合合价 | 其中
暂估价
22 | 030504004002 | 系统软件 | 1.名称:智慧物联网关 2.规格:支持 WEB 网页和 PC 软件等多种参数配置方式，配置参数方便灵活； 可在云端直接控制，并可上报自定义内容； 输出模式支持电平输出、点动输出、反向输出多种模式； 网口标准：10Base-T、100Base-TX； 网口速率：10/100M 自动流速控制 接口形式：RJ45； 接口数量：1 个； 串口数量：8路继电器接口、8路I/O接口、8路串口（RS232/RS485）； 输出电源：2路DC12V/1A； 防护参数：串口：500W电气防护；电源：500W雷击浪涌；IO口：500W雷击浪涌；网口：2KV电磁隔离防护； 电源输入：支持1路220VAC电源供电输入； 工作温度：-40℃~80℃。 3.其他:具体做法及施工要求详见设计图纸和规范要求 |  | 套 | 2 | 2084.25 |  | 4168.5
本页小计 | [8 empty] | 4168.5
注：为计取规费等的使用，可在表中增设其中：“定额人工费”。
表—08
分部分项工程和单价措施项目清单与计价表
工程名称：综保区监管及配套设施建设工程施工总承包-海关监管设施 |  |  |  | 标段： |  |  |  | 第 7 页 共 91 页
序号 | 项目编码 | 项目名称 | 项目特征描述 |  | 计量单位 | 工程量 | 金额（元）
[7 empty] | 综合单价 |  | 综合合价 | 其中
暂估价
23 | 030507007004 | 出入口执行机构设备 | 1.名称:电子地磅（含第三方检测） 2.规格:额定称量：120吨； 传感器：数字称重传感器； 最大安全过载：125%FS； 允许通过的汽车轴载：40吨； 分度值：20千克； 台面尺寸：18m(L)×3.4m(W)； 结构：3节秤台,全钢结构,秤台刚性：1/1000； 安全系数：≥2.5； 基础形式：无基坑、浅基坑； 精度：OIML III级； 电源：220VAC(－15％～＋10％),50Hz±2％； 秤台防护等级：室外工作，防护等级IP68； 秤台结构设计增强：秤体连接处加强设计，满足高频次，耐磨损的恶劣使用要求 3.其他:具体做法及施工要求详见设计图纸和规范要求 |  | 台 | 2 | 76900 |  | 153800
本页小计 | [8 empty] | 153800
注：为计取规费等的使用，可在表中增设其中：“定额人工费”。
表—08
分部分项工程和单价措施项目清单与计价表
工程名称：综保区监管及配套设施建设工程施工总承包-海关监管设施 |  |  |  | 标段： |  |  |  | 第 8 页 共 91 页
序号 | 项目编码 | 项目名称 | 项目特征描述 |  | 计量单位 | 工程量 | 金额（元）
[7 empty] | 综合单价 |  | 综合合价 | 其中
暂估价
24 | 030507008051 | 监控摄像设备 | 1.名称:枪型网络摄像机 2.规格:传感器类型：1/2.7英寸CMOS； 像素：400万； 最大分辨率：2688×1520； 最低照度：0.002lux（彩色模式）；0.0002lux（黑白模式）；0lux（补光灯开启）； 最大补光距离：100m（红外视频监控距离）30m（暖光视频监控距离）8m（暖光人脸检测距离）； 补光灯：2颗（红外灯）；2颗（混光（红外+暖光）灯）； 镜头类型：电动变焦； 镜头焦距：6mm～24mm； 镜头光圈：F1.5； 供电方式：DC12V/PoE； 防护等级：IP67； 防腐蚀等级：普通防护 3.其他:具体做法及施工要求详见设计图纸和规范要求 |  | 台 | 4 | 1078.31 |  | 4313.24
25 | 030507008052 | 监控摄像设备 | 1.名称:摄像机立柱及支架 2.规格:定制，管径Ø60MM*长度2200MM*壁厚δ3.0MM；采用镀锌钢材质制作 3.其他:具体做法及施工要求详见设计图纸和规范要求 |  | 套 | 4 | 454.23 |  | 1816.92
26 | 030507008053 | 监控摄像设备 | 1.名称:摄像机立柱及支架 2.规格:立柱：采用镀锌钢材质制作； 支架：含万向节，厚度3mm； 3.其他:具体做法及施工要求详见设计图纸和规范要求 |  | 套 | 4 | 432.52 |  | 1730.08
27 | 030507008054 | 监控摄像设备 | 1.名称:同步电源 2.规格:参数：12V/2A两线、两端带线式，国标，输入线长500mm，输出线长1000mm 3.其他:具体做法及施工要求详见设计图纸和规范要求 |  | 台 | 6 | 126.87 |  | 761.22
本页小计 | [8 empty] | 8621.46
注：为计取规费等的使用，可在表中增设其中：“定额人工费”。
表—08
分部分项工程和单价措施项目清单与计价表
工程名称：综保区监管及配套设施建设工程施工总承包-海关监管设施 |  |  |  | 标段： |  |  |  | 第 9 页 共 91 页
序号 | 项目编码 | 项目名称 | 项目特征描述 |  | 计量单位 | 工程量 | 金额（元）
[7 empty] | 综合单价 |  | 综合合价 | 其中
暂估价
28 | 030507016001 | 停车场管理设备 | 1.名称:车牌识别摄像机（含补光灯） 2.规格:传感器类型：1/2.7英寸CMOS； 图像分辨率：1920×1080； 触发方式：支持视频检测、I/O线圈、混合三种触发方式； 最大补光距离：7m； 抓拍距离：2.5～6m； 除雾功能：支持自动除雾； 车辆检测：车辆捕获率≥99.9%； 车辆识别：支持车型、车标、车系、车身颜色、车脸特征、车牌、无牌车识别，车牌识别率≥99.9%； 供电方式：AC110V~AC230V； 镜头类型：变焦； 镜头焦距：2.7mm～12mm 3.其他:具体做法及施工要求详见设计图纸和规范要求 |  | 台 | 2 | 3301.69 |  | 6603.38
29 | 030507016002 | 停车场管理设备 | 1.名称:工控机 2.规格:处理器：不低于I7七代，不少于4核，主频不少于3.4GHz 内存：不少于16G； 硬盘容量：不少于1T； 网口：不少于2个千兆网络 3.其他:具体做法及施工要求详见设计图纸和规范要求 |  | 套 | 2 | 5432.89 |  | 10865.78
30 | 030507017001 | 安全防范分系统调试 | 1.名称:摄像机调试 2.其他:具体做法及施工要求详见设计图纸和规范要求 |  | 台 | 4 | 76.49 |  | 305.96
31 | 粤030507021001 | 摄像机支架 | 1.名称:摄像机底座 2.规格:通用孔位安装固定；底座多个固定孔；底座厚度：3mm 3.其他:具体做法及施工要求详见设计图纸和规范要求 |  | 个 | 2 | 100.88 |  | 201.76
本页小计 | [8 empty] | 17976.88
注：为计取规费等的使用，可在表中增设其中：“定额人工费”。
表—08
分部分项工程和单价措施项目清单与计价表
工程名称：综保区监管及配套设施建设工程施工总承包-海关监管设施 |  |  |  | 标段： |  |  |  | 第 10 页 共 91 页
序号 | 项目编码 | 项目名称 | 项目特征描述 |  | 计量单位 | 工程量 | 金额（元）
[7 empty] | 综合单价 |  | 综合合价 | 其中
暂估价
32 | 030904008001 | 模块(模块箱) | 1.名称:光纤模块 2.规格:1000BASE-LX mini GBIC转换模块（1310nm），10km 3.其他:具体做法及施工要求详见设计图纸和规范要求 |  | 个 | 4 | 327.17 |  | 1308.68
33 | 040205003002 | 标杆 | 1.类型:车牌识别摄像机安装杆件 2.规格尺寸:杆件材质：优质钢材制作，热浸镀锌，表面喷塑处理；参考规格：1600mm【高】，60mm【直径】 3.其他:具体做法及施工要求详见设计图纸和规范要求 |  | 根 | 2 | 142.47 |  | 284.94
34 | 040303002002 | 混凝土基础 | 1.名称:地磅基坑混凝土基础开挖浇筑 2.其他:大于18m(L)×3.4m(W)×0.6m(H)的基坑开挖回填及渣土外运、防水排水、预埋件结构、基础钢筋制作及安装、砼基础浇筑、墙体砌筑、C30混凝土浇筑 3.其他:具体做法及施工要求详见设计图纸和规范要求 |  | 套 | 2 | 29837.21 |  | 59674.42
35 | 040303002003 | 混凝土基础 | 1.名称:摄像机基础 2.其他:800*800*1100基坑开挖回填及渣土外运、基础笼固定、角钢焊接、C30混凝土浇筑 3.其他:具体做法及施工要求详见设计图纸和规范要求 |  | 套 | 4 | 615.25 |  | 2461
36 | 040303002004 | 混凝土基础 | 1.名称:车牌识别系统基础浇筑 2.其他:基坑开挖回填及渣土外运；杆件基础浇筑；杆件安装固定 3.具体做法及施工要求详见设计图纸和规范要求 |  | 套 | 2 | 52.55 |  | 105.1
本页小计 | [8 empty] | 63834.14
注：为计取规费等的使用，可在表中增设其中：“定额人工费”。
表—08
分部分项工程和单价措施项目清单与计价表
工程名称：综保区监管及配套设施建设工程施工总承包-海关监管设施 |  |  |  | 标段： |  |  |  | 第 11 页 共 91 页
序号 | 项目编码 | 项目名称 | 项目特征描述 |  | 计量单位 | 工程量 | 金额（元）
[7 empty] | 综合单价 |  | 综合合价 | 其中
暂估价
37 | 040901009001 | 预埋铁件 | 1.名称:电子地磅预埋件焊接和安装 2.地磅M1护角钢:定制:顶部采用12mm钢板、规格3600*50*50mm、底部直径18脚筋每隔400mm焊接1根共5根（每套2个） 3.地磅M2限位板:定制:顶部采用12mm钢板、规格270*150mm，底部4根直径18脚筋焊接（每套4个） 4.地磅M3基础版:定制:顶部采用12mm钢板、规格300*300mm，底部4根直径18脚筋焊接（每套8个） 5.地磅M4接地角钢:定制:直径18螺纹钢、长1000mm（每套8个） 6.其他:具体做法及施工要求详见设计图纸和规范要求 |  | 套 | 2 | 1648.91 |  | 3297.82
|  | 二、卡口控制系统及设备 | [6 empty] | 7906349.85
|  | 2.1、箱号识别系统 | [6 empty] | 1182308.72
38 | 030501017004 | 软件 | 1.名称:集装箱号自动识别软件 2.规格:满足海关监管要求。相关要求包括有：GB/T 1836－2017《集装箱代码、识别和标记》等。可识别GB/T 1836-2017标准的集装箱号码 3.其他:具体做法及施工要求详见设计图纸和规范要求 |  | 套 | 16 | 42148.17 |  | 674370.72
本页小计 | [8 empty] | 677668.54
注：为计取规费等的使用，可在表中增设其中：“定额人工费”。
表—08
分部分项工程和单价措施项目清单与计价表
工程名称：综保区监管及配套设施建设工程施工总承包-海关监管设施 |  |  |  | 标段： |  |  |  | 第 12 页 共 91 页
序号 | 项目编码 | 项目名称 | 项目特征描述 |  | 计量单位 | 工程量 | 金额（元）
[7 empty] | 综合单价 |  | 综合合价 | 其中
暂估价
39 | 030507001001 | 入侵探测设备 | 1.名称:红外对射传感器 2.规格:参数：输出最大电流：100mA 供电电压：10－30VDC 20-253VAC 典型最大检测范围：0～20m 偏光滤镜/光源：有/红光 响应时间：≤2ms 工作温度：-25℃～+70℃ 3.其他:具体做法及施工要求详见设计图纸和规范要求 |  | 套 | 64 | 643.37 |  | 41175.68
40 | 030507008055 | 监控摄像设备 | 1.名称:箱号识别摄像机 2.规格:传感器类型：1/1.8英寸CMOS； 电子快门：1/25s~1/100000s（可手动或自动调节）； 图像分辨率：不低于2560×1440；（不包含OSD黑边）； 视频帧率：最大支持25fps； 视频压缩标准：H.265;H.264;MJPEG； 供电方式：100–240VAC（50Hz）； 功耗：≤8W； 工作温度：–40℃～+65℃； 抓拍精度： 白天 捕获率≥99%，准确率≥99%，提供第三方检测报告； 晚上 捕获率≥99%，准确率≥99%，提供第三方检测报告。 3.其他:具体做法及施工要求详见设计图纸和规范要求 |  | 台 | 64 | 3511.94 |  | 224764.16
本页小计 | [8 empty] | 265939.84
注：为计取规费等的使用，可在表中增设其中：“定额人工费”。
表—08
分部分项工程和单价措施项目清单与计价表
工程名称：综保区监管及配套设施建设工程施工总承包-海关监管设施 |  |  |  | 标段： |  |  |  | 第 13 页 共 91 页
序号 | 项目编码 | 项目名称 | 项目特征描述 |  | 计量单位 | 工程量 | 金额（元）
[7 empty] | 综合单价 |  | 综合合价 | 其中
暂估价
41 | 030507008056 | 监控摄像设备 | 1.名称:LED补光灯 2.规格:色温：4000～4700K； 发光效率：≥120LM/W； 光通量：≥6000LM； 显色指数：≥75； 发光角度：45°； 波长范围：380nm～780nm； 功率：60W； 电源：AC 100V～240V/50HZ； 工作温度：-20℃～50℃； 防护性能：IP65； 灯具材质：压铸铝+钢化玻璃； 安装支架：定制，优质钢材制作，热浸镀锌及表面喷塑处理； 3.其他:具体做法及施工要求详见设计图纸和规范要求 |  | 台 | 64 | 484.49 |  | 31007.36
42 | 030507008057 | 监控摄像设备 | 1.名称:同步电源 2.规格:AC100V~220V-12V2A 3.其他:具体做法及施工要求详见设计图纸和规范要求 |  | 台 | 64 | 126.87 |  | 8119.68
43 | 030507008058 | 监控摄像设备 | 1.名称:摄像机安装抱箍及支架 2.规格:定制，优质钢材制作，热浸镀锌及表面喷塑处理 3.其他:具体做法及施工要求详见设计图纸和规范要求 |  | 台 | 64 | 273.23 |  | 17486.72
44 | 030507008059 | 监控摄像设备 | 1.名称:补光灯安装支架 2.规格:定制，优质钢材制作，热浸镀锌及表面喷塑处理 3.其他:具体做法及施工要求详见设计图纸和规范要求 |  | 台 | 64 | 273.23 |  | 17486.72
45 | 030507008060 | 监控摄像设备 | 1.名称:红外触发器安装支架 2.规格:定制，优质钢材制作，热浸镀锌及表面喷塑处理 3.其他:具体做法及施工要求详见设计图纸和规范要求 |  | 台 | 64 | 273.23 |  | 17486.72
本页小计 | [8 empty] | 91587.2
注：为计取规费等的使用，可在表中增设其中：“定额人工费”。
表—08
分部分项工程和单价措施项目清单与计价表
工程名称：综保区监管及配套设施建设工程施工总承包-海关监管设施 |  |  |  | 标段： |  |  |  | 第 14 页 共 91 页
序号 | 项目编码 | 项目名称 | 项目特征描述 |  | 计量单位 | 工程量 | 金额（元）
[7 empty] | 综合单价 |  | 综合合价 | 其中
暂估价
46 | 030507017002 | 安全防范分系统调试 | 1.名称:摄像机调试 2.其他:具体做法及施工要求详见设计图纸和规范要求 |  | 系统 | 64 | 76.49 |  | 4895.36
47 | 040205003003 | 标杆 | 1.类型:5米L型杆件 2.规格尺寸:定制杆：高5米，管径219mm*4.5厚，单臂，长度4.5米mm，管径76mm，热镀锌管材，静电喷塑，高温烤漆，白色 3.其他:具体做法及施工要求详见设计图纸和规范要求 |  | 根 | 32 | 1248.25 |  | 39944
48 | 040205003004 | 标杆 | 1.类型:5米T型杆件 2.规格尺寸:定制杆：高5米，管径219mm*4.5厚，单臂，长度4.5米mm，管径76mm，横臂设计安装1个摄像机及1个补光灯，含基础地笼，热镀锌管材，静电喷塑，高温烤漆，白色 3.其他:具体做法及施工要求详见设计图纸和规范要求 |  | 根 | 40 | 1531.84 |  | 61273.6
49 | 040303002005 | 混凝土基础 | 1.名称:5米摄像杆基础 2.其他:800*800*1100基坑开挖回填及渣土外运、基础笼固定、角钢焊接、C30混凝土浇筑 3.其他:具体做法及施工要求详见设计图纸和规范要求 |  | 套 | 72 | 615.25 |  | 44298
|  | 2.2、电子车牌识别系统 | [6 empty] | 145790.66
50 | 030504004003 | 系统软件 | 1.名称:电子车牌识别系统接入 2.规格:需符合海关接入和识别标准 3.其他:具体做法及施工要求详见设计图纸和规范要求 |  | 套 | 16 | 2764.35 |  | 44229.6
本页小计 | [8 empty] | 194640.56
注：为计取规费等的使用，可在表中增设其中：“定额人工费”。
表—08
分部分项工程和单价措施项目清单与计价表
工程名称：综保区监管及配套设施建设工程施工总承包-海关监管设施 |  |  |  | 标段： |  |  |  | 第 15 页 共 91 页
序号 | 项目编码 | 项目名称 | 项目特征描述 |  | 计量单位 | 工程量 | 金额（元）
[7 empty] | 综合单价 |  | 综合合价 | 其中
暂估价
51 | 030507016003 | 停车场管理设备 | 1.名称:电子车牌阅读器（含电源） 2.规格:工作频率：902～928 MHz(可按要求调整)； 调频方式：以广谱跳频(FHSS)或定频发射方式工作，可软件设置； 射频输出：33dBm,可调； 通讯接口：TCP/IP、RS232、RS485、Wiegand26/34接口； 通信速率：串口速率9600～115200bps，RJ45为10Mbps； 天线：内置1个SMA线极化天线，增益12dBi； GPI/O接口：I/O接口； 应用软件接口：提供API开发包及C#和Java用例； 读取距离：12dBi天线配置，典型读取距离10～20米(和标签性能有关)； 空中接口协议：ISO18000-6C (EPC Class1 Gen 2)/ISO18000-6B； 电源：220V交流输入，9V/3A直流输出； 防护等级：IEC IP65 3.其他:具体做法及施工要求详见设计图纸和规范要求 |  | 台 | 16 | 5602.57 |  | 89641.12
52 | 030507016004 | 停车场管理设备 | 1.名称:电子车牌设备支架 2.规格:按需定制，采用镀锌钢材质制作 3.其他:具体做法及施工要求详见设计图纸和规范要求 |  | 台 | 16 | 569.93 |  | 9118.88
本页小计 | [8 empty] | 98760
注：为计取规费等的使用，可在表中增设其中：“定额人工费”。
表—08
分部分项工程和单价措施项目清单与计价表
工程名称：综保区监管及配套设施建设工程施工总承包-海关监管设施 |  |  |  | 标段： |  |  |  | 第 16 页 共 91 页
序号 | 项目编码 | 项目名称 | 项目特征描述 |  | 计量单位 | 工程量 | 金额（元）
[7 empty] | 综合单价 |  | 综合合价 | 其中
暂估价
53 | 030507016005 | 停车场管理设备 | 1.名称:RS232-422转换器 2.规格:转换模式：RS-232到RS-422/485转换器 传输速率：50bps-115.2kbps 接口类型：RS-232，RS-422/RS-485 接口数量：2/4 电压：5-12VDC 重量：0.05±0.005Kg 工作温度：0℃-60℃ 工作湿度:5%-95% RH 存储温度:-20℃-75℃ 存储湿度:5%-95% RH 3.其他:具体做法及施工要求详见设计图纸和规范要求 |  | 台 | 16 | 162.86 |  | 2605.76
54 | 030507016006 | 停车场管理设备 | 1.名称:电子车牌识别标签 2.规格:符合海关总署标准(陶瓷型) 协议：ISO-18000-6B/6C； 容量：64～512bits； 频段：UHF； 工作温度：-10℃～60℃； 防护等级：IP67； 3.其他:具体做法及施工要求详见设计图纸和规范要求 |  | 张 | 5 | 39.06 |  | 195.3
|  | 2.3、IC卡识别系统 | [6 empty] | 97459.04
55 | 030504004004 | 系统软件 | 1.名称:IC卡识别子系统软件集成 2.规格:符合海关总署卡口系统集成要求 3.其他:具体做法及施工要求详见设计图纸和规范要求 |  | 套 | 16 | 3647.05 |  | 58352.8
本页小计 | [8 empty] | 61153.86
注：为计取规费等的使用，可在表中增设其中：“定额人工费”。
表—08
分部分项工程和单价措施项目清单与计价表
工程名称：综保区监管及配套设施建设工程施工总承包-海关监管设施 |  |  |  | 标段： |  |  |  | 第 17 页 共 91 页
序号 | 项目编码 | 项目名称 | 项目特征描述 |  | 计量单位 | 工程量 | 金额（元）
[7 empty] | 综合单价 |  | 综合合价 | 其中
暂估价
56 | 030507016007 | 停车场管理设备 | 1.名称:IC卡读写器 2.规格:符合ISO14443标准，支持Type A和Type B非接触IC卡；数据存储：不小于2MByte； 工作频率：13.56MHz； 识别距离：0～5CM 通讯方式：RS-232C异步串行通讯； 通讯接口：DB-9Female Connector； 工作电流：<300mA； 环境温度：-20℃ ─ 70℃ 3.其他:具体做法及施工要求详见设计图纸和规范要求 |  | 套 | 16 | 2440.39 |  | 39046.24
57 | 030507016008 | 停车场管理设备 | 1.名称:智能IC卡 2.规格:符合ISO14443标准，工作频率:13.56MHz 3.其他:具体做法及施工要求详见设计图纸和规范要求 |  | 套 | 4 | 15 |  | 60
|  | 2.4、自动放行控制系统 | [6 empty] | 1829282.87
58 | 030501012002 | 交换机 | 1.名称:接入交换机 2.规格:1、24 个 10/100/1000Base-T 电口，支持POE； 2、模式切换：标准交换、网络克隆、汇聚上联、端口隔离； 3、MAC地址表：16K； 4、端口交换容量：52Gbps； 5、转发能力：38.7Mpps； 6.其他:具体做法及施工要求详见设计图纸和规范要求 |  | 台 | 27 | 2472.42 |  | 66755.34
本页小计 | [8 empty] | 105861.58
注：为计取规费等的使用，可在表中增设其中：“定额人工费”。
表—08
分部分项工程和单价措施项目清单与计价表
工程名称：综保区监管及配套设施建设工程施工总承包-海关监管设施 |  |  |  | 标段： |  |  |  | 第 18 页 共 91 页
序号 | 项目编码 | 项目名称 | 项目特征描述 |  | 计量单位 | 工程量 | 金额（元）
[7 empty] | 综合单价 |  | 综合合价 | 其中
暂估价
59 | 030501012003 | 交换机 | 1.名称:汇聚交换机 2.规格:1、最大可用端口≥28个，包括：千兆电接口数≥24个，千兆光口≥4个； 2、交换容量：336Gbps，包转发率：108Mpps； 3、支持防雷等级≥10KV； 4、最大堆叠台数≥9台； 5、支持 802.3x 流控及半双工背压流控； 6、支持基于端口的 VLAN； 7、支持 IPv4 和 IPv6 地址； 8、支持 STP/RSTP/MSTP/ RRPP协议 9.其他:具体做法及施工要求详见设计图纸和规范要求 |  | 台 | 16 | 2175.07 |  | 34801.12
60 | 030501017005 | 软件 | 1.名称:货车通道控制软件 2.规格:符合海关标准要求,货车通道控制软件、货车信息导入、匹配、箱号数据、车牌、单证、海关信息对碰、道闸触发控制、信息转发 3.其他:具体做法及施工要求详见设计图纸和规范要求 |  | 套 | 16 | 20596.46 |  | 329543.36
61 | 030501017006 | 软件 | 1.名称:行政通道控制软件 2.规格:符合海关标准要求,行政通道控制软件、行政车辆信息导入、匹配、车牌信息对碰、道闸触发控制 3.其他:具体做法及施工要求详见设计图纸和规范要求 |  | 套 | 11 | 18003.02 |  | 198033.22
62 | 030501017007 | 软件 | 1.名称:放行控制软件 2.规格:符合海关标准要求,集成控制挡杆、LED显示、红绿灯等相关外部设备，接收前端采集返回的控制指令，通过交互方式控制抬杆，引导车辆过卡 3.其他:具体做法及施工要求详见设计图纸和规范要求 |  | 套 | 27 | 12915.88 |  | 348728.76
本页小计 | [8 empty] | 911106.46
注：为计取规费等的使用，可在表中增设其中：“定额人工费”。
表—08
分部分项工程和单价措施项目清单与计价表
工程名称：综保区监管及配套设施建设工程施工总承包-海关监管设施 |  |  |  | 标段： |  |  |  | 第 19 页 共 91 页
序号 | 项目编码 | 项目名称 | 项目特征描述 |  | 计量单位 | 工程量 | 金额（元）
[7 empty] | 综合单价 |  | 综合合价 | 其中
暂估价
63 | 030502001001 | 机柜、机架 | 1.名称:服务器机柜 2.规格:参考规格：600mm*1000mm*42U； 3.符合ANSI/EIA RS-310-D、IEC297-2、DIN41491; PART1、DIN41494; PART7、 GB/T3047.2- 92标准;兼容ETSI标准。 4.轧制九折成材，承重能力超过1000KG。 5.防护等级:IP20 6.其他:具体做法及施工要求详见设计图纸和规范要求 |  | 台 | 7 | 3080.38 |  | 21562.66
64 | 030502001002 | 机柜、机架 | 1.名称:室外一体化机柜 2.规格:定制，采用优质不锈钢材质制作； IP56防护等级；符合国家相关行业强制标准。 3.其他:具体做法及施工要求详见设计图纸和规范要求 |  | 台 | 16 | 6952.06 |  | 111232.96
65 | 030502010001 | 配线架 | 1.名称:六类配线架 2.规格:六类24口非屏蔽配线架 3.其他:具体做法及施工要求详见设计图纸和规范要求 |  | 个 | 7 | 600.86 |  | 4206.02
66 | 030502010002 | 配线架 | 1.名称:24口ODF配线架 2.规格:24芯ODF配线架 配24个LC连接器(双纤) 3.其他:具体做法及施工要求详见设计图纸和规范要求 |  | 个 | 12 | 600.86 |  | 7210.32
67 | 030502010003 | 配线架 | 1.名称:12口ODF光纤配线架 2.规格:电信级、光纤12位配线架(带理线架)、抽屉式2U机架结构、满配12*SC耦合器、12*SC尾纤 3.其他:具体做法及施工要求详见设计图纸和规范要求 |  | 个 | 6 | 309.38 |  | 1856.28
本页小计 | [8 empty] | 146068.24
注：为计取规费等的使用，可在表中增设其中：“定额人工费”。
表—08
分部分项工程和单价措施项目清单与计价表
工程名称：综保区监管及配套设施建设工程施工总承包-海关监管设施 |  |  |  | 标段： |  |  |  | 第 20 页 共 91 页
序号 | 项目编码 | 项目名称 | 项目特征描述 |  | 计量单位 | 工程量 | 金额（元）
[7 empty] | 综合单价 |  | 综合合价 | 其中
暂估价
68 | 030502010004 | 配线架 | 1.名称:48口ODF配线架 2.规格:48芯ODF配线架 配48个FC连接器 3.其他:具体做法及施工要求详见设计图纸和规范要求 |  | 个 | 17 | 1205.31 |  | 20490.27
69 | 030502017001 | 线管理器 | 1.名称:理线器 2.规格:铝合金理线架 3.其他:具体做法及施工要求详见设计图纸和规范要求 |  | 个 | 42 | 103.76 |  | 4357.92
70 | 030504004005 | 系统软件 | 1.名称:操作系统 2.规格:正版win10操作系统 3.其他:具体做法及施工要求详见设计图纸和规范要求 |  | 套 | 27 | 806.52 |  | 21776.04
71 | 030504004006 | 系统软件 | 1.名称:智慧物联网关 2.规格:支持 WEB 网页和 PC 软件等多种参数配置方式，配置参数方便灵活； 可在云端直接控制，并可上报自定义内容； 输出模式支持电平输出、点动输出、反向输出多种模式； 网口标准：10Base-T、100Base-TX； 网口速率：10/100M 自动流速控制 接口形式：RJ45； 接口数量：1 个； 串口数量：8路继电器接口、8路I/O接口、8路串口（RS232/RS485）； 输出电源：2路DC12V/1A； 防护参数：串口：500W电气防护；电源：500W雷击浪涌；IO口：500W雷击浪涌；网口：2KV电磁隔离防护； 电源输入：支持1路220VAC电源供电输入； 工作温度：-40℃~80℃。 3.其他:具体做法及施工要求详见设计图纸和规范要求 |  | 套 | 43 | 2084.25 |  | 89622.75
本页小计 | [8 empty] | 136246.98
注：为计取规费等的使用，可在表中增设其中：“定额人工费”。
表—08
分部分项工程和单价措施项目清单与计价表
工程名称：综保区监管及配套设施建设工程施工总承包-海关监管设施 |  |  |  | 标段： |  |  |  | 第 21 页 共 91 页
序号 | 项目编码 | 项目名称 | 项目特征描述 |  | 计量单位 | 工程量 | 金额（元）
[7 empty] | 综合单价 |  | 综合合价 | 其中
暂估价
72 | 030507014001 | 显示设备 | 1.名称:LED屏（含电源） 2.规格:显示颜色：全彩； 点阵数：96*32点； 可视角度：＞130度； 可视距离：＞200M； 通讯方式：RS232,485； 工作寿命：＞50000小时； 供电电压：AC220±25％/50Hz±3Hz； 额定功率：＜150VA； 工作温度：－30℃～＋60℃； 外壳防护等级：IP54； 抗风速：＞150km/h； 含电源及支架 3.其他:具体做法及施工要求详见设计图纸和规范要求 |  | 台 | 27 | 2733.36 |  | 73800.72
73 | 030507016009 | 停车场管理设备 | 1.名称:电子栏杆（含手控盒、遥控器） 2.规格:栏杆臂长：3000～4000mm；栏杆臂长：3000～4000mm； 电机：交流力矩电机； 起落时间：2.8s； 使用寿命：1000万次； MTBF：1000万次； MTTR：＜0.5小时； 额定电压：AC 220±15%/50Hz； 功率：60W； 工作温度：-30℃～70℃； 具备防撞、防砸、红/绿灯、柔性刹车、断电自动抬杆等功能，配套提供手控盒、遥控器等必要的辅助设备 3.其他:具体做法及施工要求详见设计图纸和规范要求 |  | 套 | 27 | 5177.04 |  | 139780.08
本页小计 | [8 empty] | 213580.8
注：为计取规费等的使用，可在表中增设其中：“定额人工费”。
表—08
分部分项工程和单价措施项目清单与计价表
工程名称：综保区监管及配套设施建设工程施工总承包-海关监管设施 |  |  |  | 标段： |  |  |  | 第 22 页 共 91 页
序号 | 项目编码 | 项目名称 | 项目特征描述 |  | 计量单位 | 工程量 | 金额（元）
[7 empty] | 综合单价 |  | 综合合价 | 其中
暂估价
74 | 030507016010 | 停车场管理设备 | 1.名称:车辆检测器 2.规格:感应自调范围：20～2000μH；灵敏度：ΔL0.01%～2.56%，具16段调整； 频率：面板上四级可调，20～80kHz(频率取决于线圈几何尺寸)； 输出方式：二组独立继电器无电压接点输出； 继电器容量：接点容量：110V AC, 10A/1100VA； 线圈长度：＜500m； 响应时间：10～45ms依灵敏度自动调整； 电源：220V AC+15% 50～60Hz；2.5VA max.12～24V AC/DC ±15%； 端子规格：Amphenol 86-CP11(在后方)； 工作温度：-40℃～+82℃； 湿度：高达95%无冷凝； MTBF：大于800万次。 3.其他:具体做法及施工要求详见设计图纸和规范要求 |  | 套 | 54 | 1187.31 |  | 64114.74
75 | 030507016011 | 停车场管理设备 | 1.名称:挡杆配套红绿灯 2.规格:红满屏：180 个LED，单颗亮度：2500~4000， 波长：630±5nm，左右上下视角：30°，功率：≤20W。 绿箭头：120 个LED，单颗亮度：4000~5600， 波长：505±5nm，左右上下视角：30°，功率：≤15W。 环境温度：-40℃~+80℃ 工作电压：AC185V-265V 60HZ/50HZ 灯箱外壳材料：PC 灯组尺寸(mm)：470x470x140 IP 等级：IP53 可视距离≥300m 3.其他:具体做法及施工要求详见设计图纸和规范要求 |  | 套 | 27 | 758.83 |  | 20488.41
本页小计 | [8 empty] | 84603.15
注：为计取规费等的使用，可在表中增设其中：“定额人工费”。
表—08
分部分项工程和单价措施项目清单与计价表
工程名称：综保区监管及配套设施建设工程施工总承包-海关监管设施 |  |  |  | 标段： |  |  |  | 第 23 页 共 91 页
序号 | 项目编码 | 项目名称 | 项目特征描述 |  | 计量单位 | 工程量 | 金额（元）
[7 empty] | 综合单价 |  | 综合合价 | 其中
暂估价
76 | 030507016012 | 停车场管理设备 | 1.名称:工控机 2.规格:处理器：不低于I7七代，不少于4核，主频不少于3.4GHz 内存：不少于16G； 硬盘容量：不少于1T； 网口：不少于2个千兆网络 3.其他:具体做法及施工要求详见设计图纸和规范要求 |  | 套 | 27 | 5432.89 |  | 146688.03
77 | 030507016013 | 停车场管理设备 | 1.名称:KVM一体机 2.规格:分辨率：1920×1080； 接口：8路VGA； 切换控制方式：OSD/热键/按键 3.其他:具体做法及施工要求详见设计图纸和规范要求 |  | 套 | 6 | 3703.16 |  | 22218.96
78 | 030507016014 | 停车场管理设备 | 1.名称:地感线圈 2.规格:现场按需求制作，参考规格：约3000mm×1200mm 3.其他:具体做法及施工要求详见设计图纸和规范要求 |  | 套 | 54 | 353.98 |  | 19114.92
79 | 030507016015 | 停车场管理设备 | 1.名称:停车场管理系统调试 2.其他:具体做法及施工要求详见设计图纸和规范要求 |  | 套 | 27 | 1211.49 |  | 32710.23
80 | 030701003001 | 空调器 | 1.名称:工业空调 2.规格:制冷量：400W； 制冷剂：R134a； 内循环风量：＞145m³/h； 外循环风量：＞245m³/h； 噪音：＜65db； 网络接口：RS485/RJ45； 输入电压：AC220V/50Hz； 输入电流：1.05A； 输入功率：230W 3.其他:具体做法及施工要求详见设计图纸和规范要求 |  | 台 | 16 | 2155.35 |  | 34485.6
本页小计 | [8 empty] | 255217.74
注：为计取规费等的使用，可在表中增设其中：“定额人工费”。
表—08
分部分项工程和单价措施项目清单与计价表
工程名称：综保区监管及配套设施建设工程施工总承包-海关监管设施 |  |  |  | 标段： |  |  |  | 第 24 页 共 91 页
序号 | 项目编码 | 项目名称 | 项目特征描述 |  | 计量单位 | 工程量 | 金额（元）
[7 empty] | 综合单价 |  | 综合合价 | 其中
暂估价
81 | 030904008002 | 模块(模块箱) | 1.名称:光纤模块 2.规格:1000BASE-LX mini GBIC转换模块（1310nm），10km 3.其他:具体做法及施工要求详见设计图纸和规范要求 |  | 个 | 48 | 327.17 |  | 15704.16
|  | 2.5、电子地磅系统 | [6 empty] | 1921184.24
82 | 030501017008 | 软件 | 1.名称:电子地磅接入软件 2.规格:定制软件，自动获取电子地磅采集重量数据，并发送给后台系统 3.其他:具体做法及施工要求详见设计图纸和规范要求 |  | 套 | 16 | 5444.5 |  | 87112
83 | 030507007005 | 出入口执行机构设备 | 1.名称:电子地磅（含第三方检测） 2.规格:额定称量：120吨； 传感器：数字称重传感器； 最大安全过载：125%FS； 允许通过的汽车轴载：40吨； 分度值：20千克； 台面尺寸：18m(L)×3.4m(W)； 结构：3节秤台,全钢结构,秤台刚性：1/1000； 安全系数：≥2.5； 基础形式：无基坑、浅基坑； 精度：OIML III级； 电源：220VAC(－15％～＋10％),50Hz±2％； 秤台防护等级：室外工作，防护等级IP68； 秤台结构设计增强：秤体连接处加强设计，满足高频次，耐磨损的恶劣使用要求 3.其他:具体做法及施工要求详见设计图纸和规范要求 |  | 台 | 16 | 76900 |  | 1230400
本页小计 | [8 empty] | 1333216.16
注：为计取规费等的使用，可在表中增设其中：“定额人工费”。
表—08
分部分项工程和单价措施项目清单与计价表
工程名称：综保区监管及配套设施建设工程施工总承包-海关监管设施 |  |  |  | 标段： |  |  |  | 第 25 页 共 91 页
序号 | 项目编码 | 项目名称 | 项目特征描述 |  | 计量单位 | 工程量 | 金额（元）
[7 empty] | 综合单价 |  | 综合合价 | 其中
暂估价
84 | 040303002006 | 混凝土基础 | 1.名称:地磅基坑混凝土基础开挖浇筑 2.其他:大于18m(L)×3.4m(W)×0.6m(H) 3.土方开挖及回填 4.土方外运15km 5.现浇基础 混凝土 C30 6.现浇基础 混凝土垫层 C10 7.垫层 碎石 干铺 8.钢筋制作、安装 带肋钢筋 φ10-25mm 9.钢筋制作、安装 φ10mm以内 10.其他:具体做法及施工要求详见设计图纸和规范要求 |  | 套 | 16 | 29837.68 |  | 477402.88
85 | 040203007006 | 水泥混凝土 | 1.水泥混凝土路面 厚度 20cm C25 2.路面养生 3.其他:具体做法及施工要求详见设计图纸和规范要求 |  | m2 | 650 | 150.39 |  | 97753.5
86 | 011101001003 | 水泥砂浆楼地面 | 1.砂浆找平层 厚20mm  2.其他:具体做法及施工要求详见设计图纸和规范要求 |  | m2 | 97.5 | 21.88 |  | 2133.3
本页小计 | [8 empty] | 577289.68
注：为计取规费等的使用，可在表中增设其中：“定额人工费”。
表—08
分部分项工程和单价措施项目清单与计价表
工程名称：综保区监管及配套设施建设工程施工总承包-海关监管设施 |  |  |  | 标段： |  |  |  | 第 26 页 共 91 页
序号 | 项目编码 | 项目名称 | 项目特征描述 |  | 计量单位 | 工程量 | 金额（元）
[7 empty] | 综合单价 |  | 综合合价 | 其中
暂估价
87 | 040901009002 | 预埋铁件 | 1.名称:电子地磅预埋件焊接和安装 2.地磅M1护角钢:定制:顶部采用12mm钢板、规格3600*50*50mm、底部直径18脚筋每隔400mm焊接1根共5根（每套2个） 3.地磅M2限位板:定制:顶部采用12mm钢板、规格270*150mm，底部4根直径18脚筋焊接（每套4个） 4.地磅M3基础版:定制:顶部采用12mm钢板、规格300*300mm，底部4根直径18脚筋焊接（每套8个） 5.地磅M4接地角钢:定制:直径18螺纹钢、长1000mm（每套8个） 6.其他:具体做法及施工要求详见设计图纸和规范要求 |  | 套 | 16 | 1648.91 |  | 26382.56
|  | 2.6、光学车牌抓拍系统（自动识别） | [6 empty] | 262585.06
88 | 030501017009 | 软件 | 1.名称:车牌识别子系统软件 2.规格:2001”标准的民用车、军车、警车等牌照的颜色、汉字、字母、数字等完整信息，实现车辆过卡时自动抓拍车牌图像并识别，抓拍车头图片,车牌自动识别软件开发；车辆捕获率＞99.9%；车牌识别率＞95%；允许车辆行驶速度：≤30km/h；识别时间<0.3s/架次，车牌和车型的识别一次完成；平均无故障连续运行时间MTBF≥6000h；相关数据发送给后台系统。 3.其他:具体做法及施工要求详见设计图纸和规范要求 |  | 套 | 27 | 5787.83 |  | 156271.41
本页小计 | [8 empty] | 182653.97
注：为计取规费等的使用，可在表中增设其中：“定额人工费”。
表—08
分部分项工程和单价措施项目清单与计价表
工程名称：综保区监管及配套设施建设工程施工总承包-海关监管设施 |  |  |  | 标段： |  |  |  | 第 27 页 共 91 页
序号 | 项目编码 | 项目名称 | 项目特征描述 |  | 计量单位 | 工程量 | 金额（元）
[7 empty] | 综合单价 |  | 综合合价 | 其中
暂估价
89 | 030507008061 | 监控摄像设备 | 1.名称:同步电源 2.规格:参数：12V/2A两线、两端带线式，国标，输入线长500mm，输出线长1000mm 3.其他:具体做法及施工要求详见设计图纸和规范要求 |  | 台 | 27 | 126.87 |  | 3425.49
90 | 030507016016 | 停车场管理设备 | 1.名称:车牌识别摄像机（含补光灯） 2.规格:传感器类型：1/2.7英寸CMOS； 图像分辨率：1920×1080； 触发方式：支持视频检测、I/O线圈、混合三种触发方式； 最大补光距离：7m； 抓拍距离：2.5～6m； 除雾功能：支持自动除雾； 车辆检测：车辆捕获率≥99.9%； 车辆识别：支持车型、车标、车系、车身颜色、车脸特征、车牌、无牌车识别，车牌识别率≥99.9%； 供电方式：AC110V~AC230V； 镜头类型：变焦； 镜头焦距：2.7mm～12mm 3.其他:具体做法及施工要求详见设计图纸和规范要求 |  | 台 | 27 | 3301.69 |  | 89145.63
91 | 030507016017 | 停车场管理设备 | 1.名称:减速带 2.规格:钢铁减速垄 承重十字铸铁减速带 公路道路减速板 250*250*40梯形、爆炸螺丝 3.其他:具体做法及施工要求详见设计图纸和规范要求 |  | 套 | 160 | 23.05 |  | 3688
92 | 030507017003 | 安全防范分系统调试 | 1.名称:摄像机调试 2.其他:具体做法及施工要求详见设计图纸和规范要求 |  | 系统 | 27 | 76.49 |  | 2065.23
本页小计 | [8 empty] | 98324.35
注：为计取规费等的使用，可在表中增设其中：“定额人工费”。
表—08
分部分项工程和单价措施项目清单与计价表
工程名称：综保区监管及配套设施建设工程施工总承包-海关监管设施 |  |  |  | 标段： |  |  |  | 第 28 页 共 91 页
序号 | 项目编码 | 项目名称 | 项目特征描述 |  | 计量单位 | 工程量 | 金额（元）
[7 empty] | 综合单价 |  | 综合合价 | 其中
暂估价
93 | 粤030507021002 | 摄像机支架 | 1.名称:摄像机底座 2.规格:通用孔位安装固定；底座多个固定孔；底座厚度：3mm 3.其他:具体做法及施工要求详见设计图纸和规范要求 |  | 个 | 27 | 100.88 |  | 2723.76
94 | 040205003005 | 标杆 | 1.类型:车牌识别摄像机安装杆件 2.规格尺寸:杆件材质：优质钢材制作，热浸镀锌，表面喷塑处理；参考规格：1600mm【高】，60mm【直径】 3.其他:具体做法及施工要求详见设计图纸和规范要求 |  | 根 | 27 | 142.47 |  | 3846.69
95 | 040303002007 | 混凝土基础 | 1.名称:车牌识别系统基础浇筑 2.其他:基坑开挖回填及渣土外运；杆件基础浇筑；杆件安装固定 3.具体做法及施工要求详见设计图纸和规范要求 |  | 套 | 27 | 52.55 |  | 1418.85
|  | 2.7、可视对讲系统 | [6 empty] | 163711.43
96 | 030501017010 | 软件 | 1.名称:IP可视对讲管理软件 2.规格:自动获取呼叫请求，支持呼叫响应，实施呈现视频、音频对讲效果，满足设计或建设业主要求 3.其他:具体做法及施工要求详见设计图纸和规范要求 |  | 套 | 16 | 4263.21 |  | 68211.36
97 | 030502015001 | 光缆终端盒 | 1.名称:IP网络地址盒 2.规格:用于主机和分机的IP地址注册查询、sip服务、音视频代理；预装操作系统、数据库及代理软件等；接口方式：RJ45网络接口。 3.其他:具体做法及施工要求详见设计图纸和规范要求 |  | 个 | 1 | 1347.67 |  | 1347.67
本页小计 | [8 empty] | 77548.33
注：为计取规费等的使用，可在表中增设其中：“定额人工费”。
表—08
分部分项工程和单价措施项目清单与计价表
工程名称：综保区监管及配套设施建设工程施工总承包-海关监管设施 |  |  |  | 标段： |  |  |  | 第 29 页 共 91 页
序号 | 项目编码 | 项目名称 | 项目特征描述 |  | 计量单位 | 工程量 | 金额（元）
[7 empty] | 综合单价 |  | 综合合价 | 其中
暂估价
98 | 030904014001 | 消防广播及对讲电话主机(柜) | 1.名称:IP网络对讲主机（含电源） 2.规格:分机管理：不小于15路； 网络接口：标准RJ45接口； 网络协议：TCP/IP、UDP、IGMP； 广播音频格式：MP3、WAV ； 谐波失真：＜0.5% ； 信噪比：＞70dB； 摄像头：≥500万像素； 视频码流：96Kb～512Kb； 显示屏分辨率：1024×600像素。 3.其他:具体做法及施工要求详见设计图纸和规范要求 |  | 台 | 8 | 8055.73 |  | 64445.84
99 | 030904014002 | 消防广播及对讲电话主机(柜) | 1.名称:IP网络可视分机 2.规格:网络接口：标准RJ45接口 网络协议：TCP/IP、UDP、IGMP、RTP 联动输出极点负载：24V/3A 摄像头：高清广角摄像头 视频码流：128Kb～2Mb 3.其他:具体做法及施工要求详见设计图纸和规范要求 |  | 台 | 16 | 1856.66 |  | 29706.56
|  | 2.8、电子关锁系统 | [6 empty] | 429032.96
100 | 030404016004 | 控制箱 | 1.名称:电子车牌室外防雨箱及配件 2.规格:防雨、防尘、防腐，内置空开及安装支架等 3.其他:具体做法及施工要求详见设计图纸和规范要求 |  | 台 | 16 | 370.52 |  | 5928.32
101 | 030501017011 | 软件 | 1.名称:智能关锁识别软件接入 2.规格:智能关锁号采集、识别、转发、存储 3.其他:具体做法及施工要求详见设计图纸和规范要求 |  | 套 | 16 | 6133.04 |  | 98128.64
本页小计 | [8 empty] | 198209.36
注：为计取规费等的使用，可在表中增设其中：“定额人工费”。
表—08
分部分项工程和单价措施项目清单与计价表
工程名称：综保区监管及配套设施建设工程施工总承包-海关监管设施 |  |  |  | 标段： |  |  |  | 第 30 页 共 91 页
序号 | 项目编码 | 项目名称 | 项目特征描述 |  | 计量单位 | 工程量 | 金额（元）
[7 empty] | 综合单价 |  | 综合合价 | 其中
暂估价
102 | 030507007006 | 出入口执行机构设备 | 1.名称:智能关锁通讯机 2.规格:参数：工作频率：433MHz； 识别距离：>30米； 接收灵敏度：不小于-90dBm； 工作温度：-20℃～70℃； 电源：220V AC； 内置天线：全向； 接口方式：RS232/485/422、RJ45； 协议标准：GB/T29752-2013 3.其他:具体做法及施工要求详见设计图纸和规范要求 |  | 台 | 16 | 17742 |  | 283872
103 | 030507007007 | 出入口执行机构设备 | 1.名称:唤醒器主机（配套通讯机） 2.规格:识别天线范围:2-50平方米可调； 工作频率：125KHz 电源电压：AC220V 50Hz 额定功率：30W 发射功率： 37DBm 唤醒上报功能：具有在125K信号范围内接受信号唤醒锁及上报锁ID号及当前通道号 3.其他:具体做法及施工要求详见设计图纸和规范要求 |  | 台 | 16 | 1976.08 |  | 31617.28
104 | 030507007008 | 出入口执行机构设备 | 1.名称:智能关锁通讯机安装配件 2.规格:定制镀锌钢材质定制；热浸镀锌，静电喷塑，高温烤漆处理、万向节。 3.其他:具体做法及施工要求详见设计图纸和规范要求 |  | 台 | 16 | 592.92 |  | 9486.72
|  | 2.9、单证识别系统（条码扫描、二维码） | [6 empty] | 115457.28
本页小计 | [8 empty] | 324976
注：为计取规费等的使用，可在表中增设其中：“定额人工费”。
表—08
分部分项工程和单价措施项目清单与计价表
工程名称：综保区监管及配套设施建设工程施工总承包-海关监管设施 |  |  |  | 标段： |  |  |  | 第 31 页 共 91 页
序号 | 项目编码 | 项目名称 | 项目特征描述 |  | 计量单位 | 工程量 | 金额（元）
[7 empty] | 综合单价 |  | 综合合价 | 其中
暂估价
105 | 030501001001 | 输入设备 | 1.名称:二维码扫描仪（含电源） 2.规格:接口类型：RJ-45 水晶头； 外壳材质：PC+TPU； 提示方式：喇叭，LED 指示灯； 系统接口：PS2 键盘、RS-232 串口、USB 键盘、USB 虚拟串口； 设置方式：手动（依次扫描设置条码）； 分 辨 率：不低于1280×1024 像素； 扫描角度：±60°,±54°,360°（左右、前后、转动）； 需支持解码种类： 1D：UPC-A，UPC-E，UPC-E1，EAN-13，EAN-8，ISBN/ISSN，39 码，39 码（ASCII 全码），32 码，Trioptic 39，交叉25 码，工业25 码，矩阵25 码，库德巴码（NW7），128 码，UCC/EAN 128（GS1-128），ISBT128，93 码，11 码（USD-8），MSI/Plessey，UK/Plessey，中国邮政码，中国财政码，GS1 DataBar（前身是：RSS）系列2D： PDF417, MicroPDF417, QR 码, DataMatrix, 汉信码, Aztec 码, GS1 Composite（GS1 复合码）； 解 析 度：4mil，1mil=0.0254mm； 3.其他:具体做法及施工要求详见设计图纸和规范要求 |  | 台 | 16 | 1551.25 |  | 24820
本页小计 | [8 empty] | 24820
注：为计取规费等的使用，可在表中增设其中：“定额人工费”。
表—08
分部分项工程和单价措施项目清单与计价表
工程名称：综保区监管及配套设施建设工程施工总承包-海关监管设施 |  |  |  | 标段： |  |  |  | 第 32 页 共 91 页
序号 | 项目编码 | 项目名称 | 项目特征描述 |  | 计量单位 | 工程量 | 金额（元）
[7 empty] | 综合单价 |  | 综合合价 | 其中
暂估价
106 | 030501001002 | 输入设备 | 1.名称:二维码扫描仪安装支架 2.规格:定制；采用镀锌钢材质制作 3.其他:具体做法及施工要求详见设计图纸和规范要求 |  | 台 | 16 | 220.33 |  | 3525.28
107 | 030501017012 | 软件 | 1.名称:条码扫描接入软件 2.规格:定制软件，识别条码、二维码系统,需符合海关接入标准。 3.其他:具体做法及施工要求详见设计图纸和规范要求 |  | 套 | 16 | 5444.5 |  | 87112
|  | 2.10、车底监控、扫描系统 | [6 empty] | 329854.88
108 | 030501017013 | 软件 | 1.名称:车底监控系统接入软件 2.规格:自动获取车底图像数据，并发送给后台系统；符合海关接入标准。 3.其他:具体做法及施工要求详见设计图纸和规范要求 |  | 套 | 16 | 5457.9 |  | 87326.4
本页小计 | [8 empty] | 177963.68
注：为计取规费等的使用，可在表中增设其中：“定额人工费”。
表—08
分部分项工程和单价措施项目清单与计价表
工程名称：综保区监管及配套设施建设工程施工总承包-海关监管设施 |  |  |  | 标段： |  |  |  | 第 33 页 共 91 页
序号 | 项目编码 | 项目名称 | 项目特征描述 |  | 计量单位 | 工程量 | 金额（元）
[7 empty] | 综合单价 |  | 综合合价 | 其中
暂估价
109 | 030507005001 | 出入口目标识别设备 | 1.名称:车底监控系统 2.规格:工作电压及功耗：AC24V，20W； 外观及材质：面板为不低于20mm高强度钢板，箱体采用双层冲压而成，表面采用镀锌和静电喷涂工艺进行防腐蚀处理，可根据要求定制黄/橙色/红色外观。 成像器件：采用高清CMOS传感器，300万像素高清数字智能交能摄像机； 支持RS485多控制协议通信方式。 自动控制：内置温度探测器，自动控制空调设备、支持透雾、电子防抖。可以检测车辆通过自动打开辅助照明，弥补车辆底部光照不足。 镜头采用3MP鱼眼高清数字镜头，F1.2-T360 ，配合SMART ITC交通相机，视场角度：≧125°； 最小照度：彩色:0.01 Lux @(F1.2,AGC ON)，黑白:0.001Lux @(F1.2,AGC ON)； 压缩标准：H.264/MJPEG/MPEG4视频压缩算法 图像：最大图像尺寸1920×1080 工作环境：-25℃～60℃； 防水等级：IP67 3.其他:具体做法及施工要求详见设计图纸和规范要求 |  | 台 | 16 | 15028.99 |  | 240463.84
110 | 030507017004 | 安全防范分系统调试 | 1.名称:摄像机调试 3.其他:具体做法及施工要求详见设计图纸和规范要求 |  | 系统 | 16 | 76.49 |  | 1223.84
本页小计 | [8 empty] | 241687.68
注：为计取规费等的使用，可在表中增设其中：“定额人工费”。
表—08
分部分项工程和单价措施项目清单与计价表
工程名称：综保区监管及配套设施建设工程施工总承包-海关监管设施 |  |  |  | 标段： |  |  |  | 第 34 页 共 91 页
序号 | 项目编码 | 项目名称 | 项目特征描述 |  | 计量单位 | 工程量 | 金额（元）
[7 empty] | 综合单价 |  | 综合合价 | 其中
暂估价
111 | 040303002008 | 混凝土基础 | 1.名称:车底监控系统基础 2.其他:基坑开挖回填及渣土外运；基础浇筑C30 3.具体做法及施工要求详见设计图纸和规范要求 |  | 套 | 16 | 52.55 |  | 840.8
|  | 2.11、LED引导系统 | [6 empty] | 440568.68
112 | 030501017014 | 软件 | 1.名称:LED引导系统软件 2.规格:显示指定文字内容，符合海关总署卡口系统集成要求 3.其他:具体做法及施工要求详见设计图纸和规范要求 |  | 套 | 27 | 4636.82 |  | 125194.14
113 | 030507014002 | 显示设备 | 1.名称:LED显示屏 2.规格:模组：P16红绿双色模组 外壳材质：静电喷涂,钣金机箱 显示内容：支持发布中文、英文、数字等内容； 显示方式：支持静止显示、翻页显示、滚动显示； 工作温度：-40℃-60℃ 防护等级：IP65 工作电压：AC85V-265V 3.其他:具体做法及施工要求详见设计图纸和规范要求 |  | 台 | 27 | 3016.54 |  | 81446.58
114 | 040205001006 | 人(手)孔井 | 1.名称:手孔井 2.规格:管井600*600*400开挖及渣土外运、砖砌沙井批荡、600*600标准井框盖 3.其他:具体做法及施工要求详见设计图纸和规范要求 |  | 座 | 88 | 882.77 |  | 77683.76
115 | 040205001007 | 人(手)孔井 | 1.名称:电井 2.规格:管井800*800*1000开挖及渣土外运、砖砌沙井批荡、600*600标准井框盖 3.其他:具体做法及施工要求详见设计图纸和规范要求 |  | 座 | 15 | 1011.57 |  | 15173.55
本页小计 | [8 empty] | 300338.83
注：为计取规费等的使用，可在表中增设其中：“定额人工费”。
表—08
分部分项工程和单价措施项目清单与计价表
工程名称：综保区监管及配套设施建设工程施工总承包-海关监管设施 |  |  |  | 标段： |  |  |  | 第 35 页 共 91 页
序号 | 项目编码 | 项目名称 | 项目特征描述 |  | 计量单位 | 工程量 | 金额（元）
[7 empty] | 综合单价 |  | 综合合价 | 其中
暂估价
116 | 040205003006 | 龙门架 | 1.类型:龙门架 2.规格尺寸:龙门架杆件（含安装地笼）高度不低于5米，宽度不低于5米镀锌管质定制，具体根据现场情况（现场标高、管道路由、安全岛水泥标号、业务车辆类型）定制。 3.其他:具体做法及施工要求详见设计图纸和规范要求 |  | t | 14.302 | 8615.27 |  | 123215.59
117 | 040303002009 | 混凝土基础 | 1.名称:LED引导系统基础浇筑 2.其他:基坑开挖回填及渣土外运；立杆地笼混凝土基础浇筑 3.具体做法及施工要求详见设计图纸和规范要求 |  | 套 | 38 | 469.87 |  | 17855.06
|  | 2.12、人行通道通行备案系统 | [6 empty] | 207605.19
118 | 030501017015 | 软件 | 1.名称:访客管理系统软件 2.规格:支持小程序进行访客申报；支持受访人小程序审批。 3.其他:具体做法及施工要求详见设计图纸和规范要求 |  | 套 | 1 | 8928.7 |  | 8928.7
本页小计 | [8 empty] | 149999.35
注：为计取规费等的使用，可在表中增设其中：“定额人工费”。
表—08
分部分项工程和单价措施项目清单与计价表
工程名称：综保区监管及配套设施建设工程施工总承包-海关监管设施 |  |  |  | 标段： |  |  |  | 第 36 页 共 91 页
序号 | 项目编码 | 项目名称 | 项目特征描述 |  | 计量单位 | 工程量 | 金额（元）
[7 empty] | 综合单价 |  | 综合合价 | 其中
暂估价
119 | 030507005002 | 出入口目标识别设备 | 1.名称:识别终端 2.规格:采用7英寸IPS触摸液晶显示屏，分辨率不低于1280*720； 符合GB/T 37078-2018《出入口控制系统技术要求》安全等级2级、GA/T 1093-2013《出入口控制人脸识别系统技术要求》中的相关要求 支持面部、RFID验证及其组合验证方式 支持实时人脸检测，人脸识别速度≤0.3s， 支持最远2m识别人脸，最远人脸识别距离可调整 支持识别阈值调节，根据现场实际需求安全等级，平衡识别速度和准确度需求。 支持活体防伪检测，采用双目光电硬件+活体识别算法,对打印高清人脸图片、照片、人脸图像视频以及各种材料面具的攻击，具有较强的防伪能力。使用照片或视频应不能进行有效识别。 不小于200万像素的超低照度宽动态摄像头，可在逆光、阴影等环境下快速识别，能在极端光照环境下识别人脸，最大支持50000 lux极端光照环境下清晰准确的识别人脸。环境照度0.1lux时应能正常进行人脸识别。 3.其他:具体做法及施工要求详见设计图纸和规范要求 |  | 台 | 24 | 4225.86 |  | 101420.64
120 | 030507005003 | 出入口目标识别设备 | 1.名称:终端支架 2.规格:包含立柱、螺母、支架、固定盖 3.其他:具体做法及施工要求详见设计图纸和规范要求 |  | 台 | 24 | 375.43 |  | 9010.32
本页小计 | [8 empty] | 110430.96
注：为计取规费等的使用，可在表中增设其中：“定额人工费”。
表—08
分部分项工程和单价措施项目清单与计价表
工程名称：综保区监管及配套设施建设工程施工总承包-海关监管设施 |  |  |  | 标段： |  |  |  | 第 37 页 共 91 页
序号 | 项目编码 | 项目名称 | 项目特征描述 |  | 计量单位 | 工程量 | 金额（元）
[7 empty] | 综合单价 |  | 综合合价 | 其中
暂估价
121 | 030507005004 | 出入口目标识别设备 | 1.名称:单机芯摆闸 2.规格:通讯接口：RS232或RS485 机箱：不锈钢304； 摆臂：透明亚克力； 驱动电机：直流无刷电机 电源电压 AC220±10%V 50HZ 工作环境：室内/室外； 工作温度：-20-70℃； 机芯寿命：大于800万次； 红外对射：4对(总预留10对安装位置，可根据需求扩展对数） 通行速度：常闭模式：30人/分钟 开关门速度 0.6-10S(可调)常开模式：50人/分钟 3.其他:具体做法及施工要求详见设计图纸和规范要求 |  | 台 | 12 | 4132.16 |  | 49585.92
122 | 030507005005 | 出入口目标识别设备 | 1.名称:双机芯摆闸 2.规格:通讯接口：RS232或RS485； 机箱：不锈钢304； 摆臂：透明亚克力（标配） 驱动电机：直流无刷电机 电源电压 AC220±10%V 50HZ 工作环境：室内/室外； 工作温度：-20-70℃； 机芯寿命：大于800万次； 红外对射：4对(总预留10对安装位置，可根据需求扩展对数） 通行速度：常闭模式：30人/分钟 开关门速度 0.6-10S(可调)常开模式：50人/分钟 3.其他:具体做法及施工要求详见设计图纸和规范要求 |  | 台 | 6 | 4663.13 |  | 27978.78
本页小计 | [8 empty] | 77564.7
注：为计取规费等的使用，可在表中增设其中：“定额人工费”。
表—08
分部分项工程和单价措施项目清单与计价表
工程名称：综保区监管及配套设施建设工程施工总承包-海关监管设施 |  |  |  | 标段： |  |  |  | 第 38 页 共 91 页
序号 | 项目编码 | 项目名称 | 项目特征描述 |  | 计量单位 | 工程量 | 金额（元）
[7 empty] | 综合单价 |  | 综合合价 | 其中
暂估价
123 | 030507005006 | 出入口目标识别设备 | 1.名称:访客机 2.规格:支持内置身份证阅读机，读取时间≤ 1s，阅读距离0-30mm； 运行内存 2GB DDR3； 存储容量 16GB； 支持双目高清摄像头，像素不低于200万像素； 设备主屏：11.6高清电容触摸屏， 分辨率不低于 1920*1080； 客屏： 11.6寸高清显示屏 ，分辨率不低于1920*1080。 支持USB外接打印机（标配指定型号，支持定制其他型号）。 支持标配二维码扫码器，支持二维码识别； 数据接口 内置USB接口*4，外置USB接口*2，电源接口*1，网口*1， SI M卡槽 电源规格 DC12V 3A； 工作温度： 0℃ ~65℃；工作湿度： 20%~80% 3.其他:具体做法及施工要求详见设计图纸和规范要求 |  | 台 | 1 | 9180.83 |  | 9180.83
124 | 030507016018 | 停车场管理设备 | 1.名称:IC卡 2.规格:大于10万次的擦写测试 3.其他:具体做法及施工要求详见设计图纸和规范要求 |  | 套 | 100 | 15 |  | 1500
|  | 2.13、中心机房网络与卡口服务器系统 | [6 empty] | 426250
125 | 030501010001 | 收发器 | 1.名称:光纤收发器 2.规格:1SC光口+4GE电口千兆单模单纤光纤收发器 3.其他:具体做法及施工要求详见设计图纸和规范要求 |  | 台 | 8 | 621.93 |  | 4975.44
本页小计 | [8 empty] | 15656.27
注：为计取规费等的使用，可在表中增设其中：“定额人工费”。
表—08
分部分项工程和单价措施项目清单与计价表
工程名称：综保区监管及配套设施建设工程施工总承包-海关监管设施 |  |  |  | 标段： |  |  |  | 第 39 页 共 91 页
序号 | 项目编码 | 项目名称 | 项目特征描述 |  | 计量单位 | 工程量 | 金额（元）
[7 empty] | 综合单价 |  | 综合合价 | 其中
暂估价
126 | 030501012004 | 交换机 | 1.名称:光纤交换（24口） 2.规格:支持24个100/1000BASE-X SFP口(含8个GE Combo口),支持4个1/10G BASE-X SFP Plus光口,无电源（2个电源槽），交换容量：336Gbps/3.36Tbps，包转发率：108Mpps/126Mpps。 3.其他:具体做法及施工要求详见设计图纸和规范要求 |  | 台 | 3 | 7175.07 |  | 21525.21
127 | 030501012005 | 交换机 | 1.名称:室内24口交换机 2.规格:1U机架式24个10/100/1000Base-T以太网端口，4个千兆SFP 3.其他:具体做法及施工要求详见设计图纸和规范要求 |  | 台 | 8 | 1511.36 |  | 12090.88
128 | 030501017016 | 软件 | 1.名称:数据转发服务软件 2.规格:卡口地磅、车牌、IC卡、箱号识别数据的转发服务 3.其他:具体做法及施工要求详见设计图纸和规范要求 |  | 套 | 1 | 39971.18 |  | 39971.18
129 | 030502009002 | 跳线 | 1.名称:光纤跳线 2.规格:3mSC口单芯光纤跳线 3.其他:具体做法及施工要求详见设计图纸和规范要求 |  | 条 | 72 | 50.07 |  | 3605.04
130 | 030502009003 | 跳线 | 1.名称:SC-LC光纤跳线 2.规格:陶瓷插芯,3m单模双芯 3.其他:具体做法及施工要求详见设计图纸和规范要求 |  | 条 | 20 | 50.07 |  | 1001.4
131 | 030502010005 | 配线架 | 1.名称:24口ODF配线架 2.规格:24芯ODF配线架 配24个LC连接器(双纤) 3.其他:具体做法及施工要求详见设计图纸和规范要求 |  | 个 | 6 | 600.86 |  | 3605.16
132 | 030502013003 | 光纤盒 | 1.名称:SC单模适配器 2.规格:SC口单模光纤适配器 3.其他:具体做法及施工要求详见设计图纸和规范要求 |  | 个 | 1248 | 67.13 |  | 83778.24
本页小计 | [8 empty] | 165577.11
注：为计取规费等的使用，可在表中增设其中：“定额人工费”。
表—08
分部分项工程和单价措施项目清单与计价表
工程名称：综保区监管及配套设施建设工程施工总承包-海关监管设施 |  |  |  | 标段： |  |  |  | 第 40 页 共 91 页
序号 | 项目编码 | 项目名称 | 项目特征描述 |  | 计量单位 | 工程量 | 金额（元）
[7 empty] | 综合单价 |  | 综合合价 | 其中
暂估价
133 | 030502014002 | 光纤连接 | 1.方法:光纤熔接 2.其他:具体做法及施工要求详见设计图纸和规范要求 |  | 芯 | 1248 | 95.48 |  | 119159.04
134 | 030502016002 | 布放尾纤 | 1.名称:SC单芯单模尾纤 2.规格:SC头单模光纤尾纤 3.其他:具体做法及施工要求详见设计图纸和规范要求 |  | 根 | 1248 | 63.67 |  | 79460.16
135 | 030504001001 | 服务器 | 1.名称:服务器 2.规格:处理器：至强银牌，2颗CPU； 内存容量：不小于32G； 硬盘容量：不小于8TB； 板载网络：2个板载网络插卡； 产品形态：标准19英寸2U机架式； 电源：2个电源,支持1+1冗余 3.其他:具体做法及施工要求详见设计图纸和规范要求 |  | 台 | 2 | 21624.73 |  | 43249.46
136 | 030504004007 | 系统软件 | 1.名称:服务器操作系统 2.规格:正版服务操作系统server 2016 3.其他:具体做法及施工要求详见设计图纸和规范要求 |  | 套 | 2 | 718.02 |  | 1436.04
137 | 030504004008 | 系统软件 | 1.名称:数据库服务器系统调试 2.其他:具体做法及施工要求详见设计图纸和规范要求 |  | 套 | 1 | 1252.93 |  | 1252.93
138 | 030507016019 | 停车场管理设备 | 1.名称:KVM一体机 2.规格:分辨率：1920×1080； 接口：8路VGA； 切换控制方式：OSD/热键/按键 3.其他:具体做法及施工要求详见设计图纸和规范要求 |  | 套 | 1 | 3703.16 |  | 3703.16
本页小计 | [8 empty] | 248260.79
注：为计取规费等的使用，可在表中增设其中：“定额人工费”。
表—08
分部分项工程和单价措施项目清单与计价表
工程名称：综保区监管及配套设施建设工程施工总承包-海关监管设施 |  |  |  | 标段： |  |  |  | 第 41 页 共 91 页
序号 | 项目编码 | 项目名称 | 项目特征描述 |  | 计量单位 | 工程量 | 金额（元）
[7 empty] | 综合单价 |  | 综合合价 | 其中
暂估价
139 | 030904008003 | 模块(模块箱) | 1.名称:光纤模块 2.规格:1000BASE-LX mini GBIC转换模块（1310nm），10km 3.其他:具体做法及施工要求详见设计图纸和规范要求 |  | 个 | 20 | 327.17 |  | 6543.4
140 | 030904008004 | 模块(模块箱) | 1.名称:万兆光模块 2.规格:10KM万兆单模SFP+光纤模块 3.其他:具体做法及施工要求详见设计图纸和规范要求 |  | 个 | 2 | 446.63 |  | 893.26
|  | 2.14、卡口设备配电系统（UPS） | [6 empty] | 218027.14
141 | 030404017057 | 配电箱 | 1.名称:卡口机房配电箱 2.规格:W400*H500*D220,1.2mm不锈钢304 静电喷塑，IP55防尘防水等级，配5路交流接线端子、预留防雷器导轨、接地铜排，2个设备安装层板，立杆安装报箍，5年不漏水。 3.其他:具体做法及施工要求详见设计图纸和规范要求 |  | 台 | 7 | 1559.96 |  | 10919.72
142 | 030404019003 | 控制开关 | 1.名称:小型断路器 2.规格:D特性63A 4P 3.其他:具体做法及施工要求详见设计图纸和规范要求 |  | 个 | 7 | 60.84 |  | 425.88
143 | 030404019004 | 控制开关 | 1.名称:小型断路器 2.规格:D特性20A 2P 3.其他:具体做法及施工要求详见设计图纸和规范要求 |  | 个 | 88 | 30.88 |  | 2717.44
144 | 030404019005 | 控制开关 | 1.名称:小型断路器 2.规格:D特性10A 1P 3.其他:具体做法及施工要求详见设计图纸和规范要求 |  | 个 | 80 | 16 |  | 1280
145 | 030405001001 | 蓄电池 | 1.名称:蓄电池 2.容量(A·h):12V65AH 3.其他:具体做法及施工要求详见设计图纸和规范要求 |  | 个 | 80 | 628.98 |  | 50318.4
本页小计 | [8 empty] | 73098.1
注：为计取规费等的使用，可在表中增设其中：“定额人工费”。
表—08
分部分项工程和单价措施项目清单与计价表
工程名称：综保区监管及配套设施建设工程施工总承包-海关监管设施 |  |  |  | 标段： |  |  |  | 第 42 页 共 91 页
序号 | 项目编码 | 项目名称 | 项目特征描述 |  | 计量单位 | 工程量 | 金额（元）
[7 empty] | 综合单价 |  | 综合合价 | 其中
暂估价
146 | 030405001002 | 蓄电池 | 1.名称:蓄电池 2.容量(A·h):12V100AH 3.其他:具体做法及施工要求详见设计图纸和规范要求 |  | 个 | 32 | 628.98 |  | 20127.36
147 | 030409001004 | 机房接地 | 1.名称:机房接地 2.规格:10位接地铜排、400*500*60MM铜包钢接地模块、10平方铜导线 3.其他:具体做法及施工要求详见设计图纸和规范要求 |  | 套 | 6 | 2100 |  | 12600
148 | 030414007001 | 不间断电源 | 1.名称:UPS电源 2.规格:额定容量：20kVA； 输入相数：单相三线制； 输入额定电压：220Vac； 输入电压可变范围：176~288Vac； 输入频率变化范围：40~70Hz； 输入功率因素：≥0.99； 输出电压稳压精度：±1%； 输出波形失真度：≤1%（线性负载），≤4%（非线性负载）； 切换时间：0ms； 保护功能：输出短路保护、输出过载保护、过温保护、电池低压保护、输出过欠压保护、风扇故障保护； 显示：LCD+LED。 3.其他:含系统调试 4.具体做法及施工要求详见设计图纸和规范要求 |  | 套 | 2 | 27069.68 |  | 54139.36
本页小计 | [8 empty] | 86866.72
注：为计取规费等的使用，可在表中增设其中：“定额人工费”。
表—08
分部分项工程和单价措施项目清单与计价表
工程名称：综保区监管及配套设施建设工程施工总承包-海关监管设施 |  |  |  | 标段： |  |  |  | 第 43 页 共 91 页
序号 | 项目编码 | 项目名称 | 项目特征描述 |  | 计量单位 | 工程量 | 金额（元）
[7 empty] | 综合单价 |  | 综合合价 | 其中
暂估价
149 | 030414007002 | 不间断电源 | 1.名称:UPS电源 2.规格:额定容量：10kVA； 输入相数：单相三线制； 输入额定电压：220Vac； 输入电压可变范围：176~288Vac； 输入频率变化范围：40~70Hz； 输入功率因素：≥0.99； 输出电压稳压精度：±1%； 输出波形失真度：≤1%（线性负载），≤4%（非线性负载）； 切换时间：0ms； 保护功能：输出短路保护、输出过载保护、过温保护、电池低压保护、输出过欠压保护、风扇故障保护； 显示：LCD+LED。 3.其他:含系统调试 4.具体做法及施工要求详见设计图纸和规范要求 |  | 套 | 5 | 12966.49 |  | 64832.45
150 | 031002002001 | 设备支架 | 1.名称:UPS主机及电池机组支架 2.材质:定制，4×40mm角钢 3.其他:具体做法及施工要求详见设计图纸和规范要求 |  | 套 | 1 | 666.53 |  | 666.53
|  | 2.15、设备防雷系统 | [6 empty] | 15264.02
151 | 030409010002 | 浪涌保护器 | 1.名称:卡口机房电源防雷器 2.规格:额定电压：220V AC 50~60Hz 最大持续工作电压：385V AC 标称放电电流：20kA 最大放电电流：40kA 保护水平（8/20μs）：1800V 过流保护装置： 响应时间：≤25ns 3.其他:具体做法及施工要求详见设计图纸和规范要求 |  | 个 | 7 | 141.59 |  | 991.13
本页小计 | [8 empty] | 66490.11
注：为计取规费等的使用，可在表中增设其中：“定额人工费”。
表—08
分部分项工程和单价措施项目清单与计价表
工程名称：综保区监管及配套设施建设工程施工总承包-海关监管设施 |  |  |  | 标段： |  |  |  | 第 44 页 共 91 页
序号 | 项目编码 | 项目名称 | 项目特征描述 |  | 计量单位 | 工程量 | 金额（元）
[7 empty] | 综合单价 |  | 综合合价 | 其中
暂估价
152 | 030409010003 | 浪涌保护器 | 1.名称:卡口通道电源防雷器 2.规格:额定电压：220V AC 50~60Hz 最大持续工作电压：385V AC 标称放电电流：20kA 最大放电电流：40kA 保护水平（8/20μs）：1800V 过流保护装置： 响应时间：≤25ns 3.其他:具体做法及施工要求详见设计图纸和规范要求 |  | 个 | 16 | 141.59 |  | 2265.44
153 | 030409010004 | 浪涌保护器 | 1.名称:卡口前端设备防雷器 2.规格:采用两级串联式联动式保护，最大放电电流(8/20 s)可达10kA； 保护220V交流供电、网络信号线路 最大传输速度达100Mbps 最大放电电流10kA(8/20us) 电源电涌保护失效LED指示 3.其他:具体做法及施工要求详见设计图纸和规范要求 |  | 个 | 91 | 131.95 |  | 12007.45
|  | 2.16红外光栅防跟车系统 | [6 empty] | 121967.68
154 | 030404016005 | 控制箱 | 1.名称:防护外壳 2.规格:定制，不锈钢外壳,带自动加热蒸发水雾功能； 3.其他:具体做法及施工要求详见设计图纸和规范要求 |  | 套 | 16 | 612.32 |  | 9797.12
本页小计 | [8 empty] | 24070.01
注：为计取规费等的使用，可在表中增设其中：“定额人工费”。
表—08
分部分项工程和单价措施项目清单与计价表
工程名称：综保区监管及配套设施建设工程施工总承包-海关监管设施 |  |  |  | 标段： |  |  |  | 第 45 页 共 91 页
序号 | 项目编码 | 项目名称 | 项目特征描述 |  | 计量单位 | 工程量 | 金额（元）
[7 empty] | 综合单价 |  | 综合合价 | 其中
暂估价
155 | 030507016020 | 停车场管理设备 | 1.名称:红外对射车辆分离器（含电源） 2.规格:检测高度范围：600～2360mm； 工作距离：不小于30m； 光束间距：40mm； 扫描时间：每束光50us，1ms数据处理时间； 扫描检测模式：同步逐行高速扫描； 车辆检测输出：NPN1，150mA 30VDC N/O； 故障报警输出：NPN2，150mA 30VDC N/C； 电源要求：DC 24V±20%； 工作温度：-40℃～80℃； 防护等级：IP65 3.其他:具体做法及施工要求详见设计图纸和规范要求 |  | 对 | 16 | 6510.78 |  | 104172.48
156 | 030507016021 | 停车场管理设备 | 1.名称:通道报警器（含电源） 2.规格:颜色：红色； 分贝：120dB； 电压：DC 24V； 功率：3W； 电源：含DC 24V/3A电源 3.其他:具体做法及施工要求详见设计图纸和规范要求 |  | 个 | 16 | 424.66 |  | 6794.56
157 | 030507016022 | 停车场管理设备 | 1.名称:继电器 2.规格:接点板成：4极， 接点结构：单，接点材质：Ag ,额定负载：AC220V3A/DC24V3A，额定通电电流：3A，最小适用负载：DC5V 1mA 3.其他:具体做法及施工要求详见设计图纸和规范要求 |  | 个 | 16 | 75.22 |  | 1203.52
|  | 三、视频监控系统 | [6 empty] | 5067721.75
|  | 3.1 围网监控系统 | [6 empty] | 879195.93
本页小计 | [8 empty] | 112170.56
注：为计取规费等的使用，可在表中增设其中：“定额人工费”。
表—08
分部分项工程和单价措施项目清单与计价表
工程名称：综保区监管及配套设施建设工程施工总承包-海关监管设施 |  |  |  | 标段： |  |  |  | 第 46 页 共 91 页
序号 | 项目编码 | 项目名称 | 项目特征描述 |  | 计量单位 | 工程量 | 金额（元）
[7 empty] | 综合单价 |  | 综合合价 | 其中
暂估价
158 | 030404016006 | 控制箱 | 1.名称:摄像机前端防水箱 2.规格:按需定制，参考规格：550×400×200mm、箱体采用1mm以上优质钢钢板制作、箱底部设置散热孔且内设搁板层。 3.其他:具体做法及施工要求详见设计图纸和规范要求 |  | 台 | 83 | 314.52 |  | 26105.16
159 | 030404019006 | 控制开关 | 1.名称:空气开关 2.规格:2P/6A 3.其他:具体做法及施工要求详见设计图纸和规范要求 |  | 个 | 83 | 26.55 |  | 2203.65
160 | 030404019007 | 控制开关 | 1.名称:断路器 2.规格:额定电压：230V(1P、1P+N），400V（2~4P、3P+N)；频率：50/60Hz；； 电磁脱扣器类型：B、C、D； 机械寿命：20000次；电气寿命：10000次； 额定短路分断能力：6000A，10000（2P/230V）；运行短路分断能力：6000A，7500A（2P/230V）； 额定冲击耐受电压4KV； 3.其他:具体做法及施工要求详见设计图纸和规范要求 |  | 个 | 83 | 70.8 |  | 5876.4
161 | 030409001005 | 防雷接地 | 1.名称:在地面上挖一条深0.6米，宽半米的地沟。2、在地沟里每隔5米打一根2500*50*50*5的镀锌角铁地极，地极入地长度至少2500。3、用直径14的镀锌圆钢将露在地沟的地极焊接的一起，并做好防腐、防锈处理。4、测试接地电阻值≤10欧，如果达不到要求，在回填土中加入无腐蚀性长效降阻剂。 2.含调试 3.其他:具体做法及施工要求详见设计图纸和规范要求 |  | 套 | 83 | 1205.18 |  | 100029.94
本页小计 | [8 empty] | 134215.15
注：为计取规费等的使用，可在表中增设其中：“定额人工费”。
表—08
分部分项工程和单价措施项目清单与计价表
工程名称：综保区监管及配套设施建设工程施工总承包-海关监管设施 |  |  |  | 标段： |  |  |  | 第 47 页 共 91 页
序号 | 项目编码 | 项目名称 | 项目特征描述 |  | 计量单位 | 工程量 | 金额（元）
[7 empty] | 综合单价 |  | 综合合价 | 其中
暂估价
162 | 030409010005 | 浪涌保护器 | 1.名称:视频监控防雷器 2.规格:依据IEC和GB标准设计和制造，适用于交/直流供电、采用网络端口的监视摄像机电涌保护。 网络摄像机2合1电涌保护； 最大传输速度达100Mbps； 最大放电电流10kA(8/20us)； 插入损耗低； 反应速度:10-12秒级； 电源电涌保护失效LED指示。 3.其他:具体做法及施工要求详见设计图纸和规范要求 |  | 个 | 179 | 141.59 |  | 25344.61
163 | 030501007001 | 接口卡 | 1.名称:分光器 2.参数:光分路器-单模-1×2 均分-SC/PC 3.其他:具体做法及施工要求详见设计图纸和规范要求 |  | 台 | 80 | 203.94 |  | 16315.2
164 | 030501009001 | 路由器 | 1.名称:EPON ONU 2.规格:无源光网络单元(4GE)-千兆ONU(SC)接口，1光4电、单模单纤 3.其他:具体做法及施工要求详见设计图纸和规范要求 |  | 套 | 83 | 652.7 |  | 54174.1
165 | 030502009004 | 跳线 | 1.名称:网络跳线 2.规格:长2m成品跳线 3.其他:具体做法及施工要求详见设计图纸和规范要求 |  | 条 | 181 | 20.52 |  | 3714.12
本页小计 | [8 empty] | 99548.03
注：为计取规费等的使用，可在表中增设其中：“定额人工费”。
表—08
分部分项工程和单价措施项目清单与计价表
工程名称：综保区监管及配套设施建设工程施工总承包-海关监管设施 |  |  |  | 标段： |  |  |  | 第 48 页 共 91 页
序号 | 项目编码 | 项目名称 | 项目特征描述 |  | 计量单位 | 工程量 | 金额（元）
[7 empty] | 综合单价 |  | 综合合价 | 其中
暂估价
166 | 030502012002 | 信息插座 | 1.名称:模数化插座 2.规格:上2下3口模块化插座 2.1、塑料件为ABS，内部簧片使用优质镍金，接触部分镀金50U''； 2.2、塑料件阻燃等级：UL 94-V0； 2.3、模块采用旋转压接式免打设计； 2.4、兼容568A和568B两种接续标准 ； 2.5、插拔次数：≥1000次，端接寿命：≥250次； 2.6、工作温度需满足－10至+60℃。 3.其他:具体做法及施工要求详见设计图纸和规范要求 |  | 个 | 166 | 15.15 |  | 2514.9
167 | 030502013004 | 光纤盒 | 1.名称:光纤熔接盒 2.规格:4口 3.其他:具体做法及施工要求详见设计图纸和规范要求 |  | 个 | 166 | 159.65 |  | 26501.9
168 | 030502013005 | 光纤盒 | 1.名称:SC耦合器 2.其他:具体做法及施工要求详见设计图纸和规范要求 |  | 个 | 664 | 5.1 |  | 3386.4
169 | 030502014003 | 光纤连接 | 1.方法:光纤熔接 2.其他:具体做法及施工要求详见设计图纸和规范要求 |  | 芯 | 664 | 95.48 |  | 63398.72
本页小计 | [8 empty] | 95801.92
注：为计取规费等的使用，可在表中增设其中：“定额人工费”。
表—08
分部分项工程和单价措施项目清单与计价表
工程名称：综保区监管及配套设施建设工程施工总承包-海关监管设施 |  |  |  | 标段： |  |  |  | 第 49 页 共 91 页
序号 | 项目编码 | 项目名称 | 项目特征描述 |  | 计量单位 | 工程量 | 金额（元）
[7 empty] | 综合单价 |  | 综合合价 | 其中
暂估价
170 | 030507008062 | 监控摄像设备 | 1.名称:红外热成像摄像机 2.参数:探测器类型：非制冷氧化钒焦平面探测器； 探测器像素：256×192； 光谱范围：8μm～14μm； 热成像镜头焦距：7mm； 热成像视场角：水平：24°; 垂直：18°； 传感器类型：1/2.7英寸CMOS； 最大分辨率：≥2688×1560； 可见光像素：400万； 透雾功能：电子透雾； 可见光镜头焦距：8mm； 可见光视场角：水平：33.4°；垂直：25°； 补光类型：红外； 最大补光距离：≥50m，提供第三方检测报告； 供电方式：DC12V±20%/POE； 防护等级：IP67； 行为识别：可对区域入侵、吸烟、打电话等行为进行检测识别，具有声光报警功能，提供第三方检测报告。 3.其他:具体做法及施工要求详见设计图纸和规范要求 |  | 台 | 157 | 1644.68 |  | 258214.76
本页小计 | [8 empty] | 258214.76
注：为计取规费等的使用，可在表中增设其中：“定额人工费”。
表—08
分部分项工程和单价措施项目清单与计价表
工程名称：综保区监管及配套设施建设工程施工总承包-海关监管设施 |  |  |  | 标段： |  |  |  | 第 50 页 共 91 页
序号 | 项目编码 | 项目名称 | 项目特征描述 |  | 计量单位 | 工程量 | 金额（元）
[7 empty] | 综合单价 |  | 综合合价 | 其中
暂估价
171 | 030507008063 | 监控摄像设备 | 1.名称:网络球型摄像机 2.参数:传感器类型：1/1.8英寸CMOS； 像素：400万； 最大分辨率：2560×1440； 最低照度：彩色：0.005lux@F1.6黑白：0.0005lux@F1.60Lux（红外灯/激光开启）； 最大补光距离：30m（白光）；150m（红外）； 补光类型：红外+白光； 镜头焦距：5.4mm~135mm； 镜头光圈：F1.6~F4.0； 视场角：水平H：61.6°-3.6°垂直V：2°~35.7°对角D：4°~66.6°； 光学变倍：25倍； 定时任务：预置点;巡迹;巡航;线扫； 可视域功能：支持； 周界防范：支持绊线入侵；支持区域入侵；支持穿越围栏；支持联动跟踪； 光警戒：支持白光警戒；闪烁时间可设置：5-30秒；频率：高/中/低； 防抖功能：电子防抖； 透雾功能：电子透雾； 防护等级：IP66； 设备应具有加热除雾功能,，提供第三方检测报告； 3.其他:具体做法及施工要求详见设计图纸和规范要求 |  | 台 | 22 | 2448.4 |  | 53864.8
172 | 030507008064 | 监控摄像设备 | 1.名称:监控摄像机安装支架及立柱 2.规格:按需定制，采用镀锌钢材质制作,含抱箍，横杆 3.其他:具体做法及施工要求详见设计图纸和规范要求 |  | 套 | 83 | 884.73 |  | 73432.59
本页小计 | [8 empty] | 127297.39
注：为计取规费等的使用，可在表中增设其中：“定额人工费”。
表—08
分部分项工程和单价措施项目清单与计价表
工程名称：综保区监管及配套设施建设工程施工总承包-海关监管设施 |  |  |  | 标段： |  |  |  | 第 51 页 共 91 页
序号 | 项目编码 | 项目名称 | 项目特征描述 |  | 计量单位 | 工程量 | 金额（元）
[7 empty] | 综合单价 |  | 综合合价 | 其中
暂估价
173 | 030507017005 | 安全防范分系统调试 | 1.名称:摄像机调试 2.其他:具体做法及施工要求详见设计图纸和规范要求 |  | 台 | 181 | 76.49 |  | 13844.69
174 | 040101002016 | 挖沟槽土方 | 1.土壤类别:综合考虑 2.挖土深度:综合考虑 3.其他:具体做法及施工要求详见设计图纸和规范要求 |  | m3 | 2899.13 | 10.43 |  | 30237.93
175 | 040103001024 | 回填方 | 1.密实度要求:按规范要求 2.填方材料品种:石粉 3.其他:具体做法及施工要求详见设计图纸和规范要求 |  | m3 | 194.3 | 111.65 |  | 21693.6
176 | 040205001008 | 人(手)孔井 | 1.名称:新建围网线路拉线井(300X400X800) 2.其他:具体做法及施工要求详见设计图纸和规范要求 |  | 座 | 91 | 765.61 |  | 69670.51
177 | 040303002010 | 混凝土基础 | 1.名称:摄像机基础 2.其他:800*800*1100基坑开挖回填及渣土外运、基础笼固定、角钢焊接、C30混凝土浇筑 3.其他:具体做法及施工要求详见设计图纸和规范要求 |  | 套 | 23 | 615.25 |  | 14150.75
178 | 040303002011 | 混凝土基础 | 1.名称:混凝土基础浇筑 2.其他:600*600*600基坑开挖回填及渣土外运、基础笼固定角钢焊接、C30混凝土浇筑 3.具体做法及施工要求详见设计图纸和规范要求 |  | 套 | 60 | 242.02 |  | 14521.2
|  | 3.2、卡口通道监控 | [6 empty] | 162741.39
179 | 030404016007 | 控制箱 | 1.名称:摄像机前端防水箱 2.规格:按需定制，参考规格：550×400×200mm、箱体采用1mm以上优质钢钢板制作、箱底部设置散热孔且内设搁板层。 3.其他:具体做法及施工要求详见设计图纸和规范要求 |  | 台 | 12 | 314.52 |  | 3774.24
本页小计 | [8 empty] | 167892.92
注：为计取规费等的使用，可在表中增设其中：“定额人工费”。
表—08
分部分项工程和单价措施项目清单与计价表
工程名称：综保区监管及配套设施建设工程施工总承包-海关监管设施 |  |  |  | 标段： |  |  |  | 第 52 页 共 91 页
序号 | 项目编码 | 项目名称 | 项目特征描述 |  | 计量单位 | 工程量 | 金额（元）
[7 empty] | 综合单价 |  | 综合合价 | 其中
暂估价
180 | 030404019008 | 控制开关 | 1.名称:空气开关 2.规格:2P/6A 3.其他:具体做法及施工要求详见设计图纸和规范要求 |  | 个 | 55 | 26.55 |  | 1460.25
181 | 030409001006 | 防雷接地 | 1.名称:在地面上挖一条深0.6米，宽半米的地沟。2、在地沟里每隔5米打一根2500*50*50*5的镀锌角铁地极，地极入地长度至少2500。3、用直径14的镀锌圆钢将露在地沟的地极焊接的一起，并做好防腐、防锈处理。4、测试接地电阻值≤10欧，如果达不到要求，在回填土中加入无腐蚀性长效降阻剂。 2.含调试 3.其他:具体做法及施工要求详见设计图纸和规范要求 |  | 套 | 12 | 1205.18 |  | 14462.16
182 | 030409010006 | 浪涌保护器 | 1.名称:视频监控防雷器 2.规格:依据IEC和GB标准设计和制造，适用于交/直流供电、采用网络端口的监视摄像机电涌保护。 网络摄像机2合1电涌保护； 最大传输速度达100Mbps； 最大放电电流10kA(8/20us)； 插入损耗低； 反应速度:10-12秒级； 电源电涌保护失效LED指示。 3.其他:具体做法及施工要求详见设计图纸和规范要求 |  | 个 | 55 | 141.59 |  | 7787.45
本页小计 | [8 empty] | 23709.86
注：为计取规费等的使用，可在表中增设其中：“定额人工费”。
表—08
分部分项工程和单价措施项目清单与计价表
工程名称：综保区监管及配套设施建设工程施工总承包-海关监管设施 |  |  |  | 标段： |  |  |  | 第 53 页 共 91 页
序号 | 项目编码 | 项目名称 | 项目特征描述 |  | 计量单位 | 工程量 | 金额（元）
[7 empty] | 综合单价 |  | 综合合价 | 其中
暂估价
183 | 030501012006 | 交换机 | 1.名称:8口网络交换机 2.规格:1、固化10/100/1000M以太网电口≥8个，100/1000M SFP千兆光接口≥2个； 3、交换容量≥20Gbps，包转发率≥15Mpps； 4、设备是采用金属外壳和金属网口的产品； 5、长期工作温度需满足-5°-55°； 6、室内交换机支持零配置上线 7.其他:具体做法及施工要求详见设计图纸和规范要求 |  | 台 | 12 | 759.15 |  | 9109.8
184 | 030502009005 | 跳线 | 1.名称:SC-LC光纤跳线 2.规格:陶瓷插芯,3m单模双芯 3.其他:具体做法及施工要求详见设计图纸和规范要求 |  | 条 | 12 | 50.07 |  | 600.84
185 | 030502012003 | 信息插座 | 1.名称:模数化插座 2.规格:上2下3口模块化插座 2.1、塑料件为ABS，内部簧片使用优质镍金，接触部分镀金50U''； 2.2、塑料件阻燃等级：UL 94-V0； 2.3、模块采用旋转压接式免打设计； 2.4、兼容568A和568B两种接续标准 ； 2.5、插拔次数：≥1000次，端接寿命：≥250次； 2.6、工作温度需满足－10至+60℃。 3.其他:具体做法及施工要求详见设计图纸和规范要求 |  | 个 | 55 | 15.15 |  | 833.25
186 | 030502013006 | 光纤盒 | 1.名称:光纤熔接盒 2.规格:4口 3.其他:具体做法及施工要求详见设计图纸和规范要求 |  | 个 | 12 | 159.65 |  | 1915.8
本页小计 | [8 empty] | 12459.69
注：为计取规费等的使用，可在表中增设其中：“定额人工费”。
表—08
分部分项工程和单价措施项目清单与计价表
工程名称：综保区监管及配套设施建设工程施工总承包-海关监管设施 |  |  |  | 标段： |  |  |  | 第 54 页 共 91 页
序号 | 项目编码 | 项目名称 | 项目特征描述 |  | 计量单位 | 工程量 | 金额（元）
[7 empty] | 综合单价 |  | 综合合价 | 其中
暂估价
187 | 030502013007 | 光纤盒 | 1.名称:FC耦合器 3.其他:具体做法及施工要求详见设计图纸和规范要求 |  | 个 | 48 | 5.1 |  | 244.8
188 | 030502014004 | 光纤连接 | 1.方法:光纤熔接 2.其他:具体做法及施工要求详见设计图纸和规范要求 |  | 芯 | 48 | 95.48 |  | 4583.04
189 | 030507008065 | 监控摄像设备 | 1.名称:枪型网络摄像机 2.参数:传感器类型：1/2.7英寸CMOS； 像素：400万； 最大分辨率：2688×1520； 最低照度：0.002lux（彩色模式）；0.0002lux（黑白模式）；0lux（补光灯开启）； 最大补光距离：100m（红外视频监控距离）30m（暖光视频监控距离）8m（暖光人脸检测距离）； 补光灯：2颗（红外灯）；2颗（混光（红外+暖光）灯）； 镜头类型：电动变焦； 镜头焦距：6mm～24mm； 镜头光圈：F1.5； 视场角：水平：17°～42°；垂直：9°～23°；对角：19°～48°； 智能编码：H.264:支持；H.265:支持； 接入标准：ONVIF（Profile S & Profile G & Profile T）；CGI；GB/T28181（双国标）；GA/T1400；GB/35114A； 防护等级：IP67； 3.其他:具体做法及施工要求详见设计图纸和规范要求 |  | 台 | 43 | 998.24 |  | 42924.32
本页小计 | [8 empty] | 47752.16
注：为计取规费等的使用，可在表中增设其中：“定额人工费”。
表—08
分部分项工程和单价措施项目清单与计价表
工程名称：综保区监管及配套设施建设工程施工总承包-海关监管设施 |  |  |  | 标段： |  |  |  | 第 55 页 共 91 页
序号 | 项目编码 | 项目名称 | 项目特征描述 |  | 计量单位 | 工程量 | 金额（元）
[7 empty] | 综合单价 |  | 综合合价 | 其中
暂估价
190 | 030507008066 | 监控摄像设备 | 1.名称:网络球型摄像机 2.参数:传感器类型：1/1.8英寸CMOS； 像素：400万； 最大分辨率：2560×1440； 最低照度：彩色：0.005lux@F1.6黑白：0.0005lux@F1.60Lux（红外灯/激光开启）； 最大补光距离：30m（白光）；150m（红外）； 补光类型：红外+白光； 镜头焦距：5.4mm~135mm； 镜头光圈：F1.6~F4.0； 视场角：水平H：61.6°-3.6°垂直V：2°~35.7°对角D：4°~66.6°； 光学变倍：25倍； 定时任务：预置点;巡迹;巡航;线扫； 可视域功能：支持； 周界防范：支持绊线入侵；支持区域入侵；支持穿越围栏；支持联动跟踪； 光警戒：支持白光警戒；闪烁时间可设置：5-30秒；频率：高/中/低； 防抖功能：电子防抖； 透雾功能：电子透雾； 防护等级：IP66； 设备应具有加热除雾功能,，提供第三方检测报告； 3.其他:具体做法及施工要求详见设计图纸和规范要求 |  | 台 | 12 | 2448.4 |  | 29380.8
191 | 030507008067 | 监控摄像设备 | 1.名称:摄像机立柱及支架 2.规格:定制，管径Ø60MM*长度2200MM*壁厚δ3.0MM；采用镀锌钢材质制作 3.其他:具体做法及施工要求详见设计图纸和规范要求 |  | 套 | 43 | 454.23 |  | 19531.89
本页小计 | [8 empty] | 48912.69
注：为计取规费等的使用，可在表中增设其中：“定额人工费”。
表—08
分部分项工程和单价措施项目清单与计价表
工程名称：综保区监管及配套设施建设工程施工总承包-海关监管设施 |  |  |  | 标段： |  |  |  | 第 56 页 共 91 页
序号 | 项目编码 | 项目名称 | 项目特征描述 |  | 计量单位 | 工程量 | 金额（元）
[7 empty] | 综合单价 |  | 综合合价 | 其中
暂估价
192 | 030507008068 | 监控摄像设备 | 1.名称:球型摄像机立杆及安装支架 2.规格:按实际需求定制，圆杆、材质：喷塑钢材；高度：6m，直径10cm，厚度3mm，含避雷针。 3.其他:具体做法及施工要求详见设计图纸和规范要求 |  | 套 | 12 | 884.73 |  | 10616.76
193 | 030507017006 | 安全防范分系统调试 | 1.名称:摄像机调试 2.其他:具体做法及施工要求详见设计图纸和规范要求 |  | 台 | 55 | 76.49 |  | 4206.95
194 | 030904008005 | 模块(模块箱) | 1.名称:光纤模块 2.规格:1000BASE-LX mini GBIC转换模块（1310nm），10km 3.其他:具体做法及施工要求详见设计图纸和规范要求 |  | 个 | 12 | 327.17 |  | 3926.04
195 | 040303002012 | 混凝土基础 | 1.名称:摄像机基础 2.其他:800*800*1100基坑开挖回填及渣土外运、基础笼固定、角钢焊接、C30混凝土浇筑 3.具体做法及施工要求详见设计图纸和规范要求 |  | 套 | 12 | 615.25 |  | 7383
|  | 3.3、查验区监控 | [6 empty] | 180514.71
196 | 030404016008 | 控制箱 | 1.名称:摄像机前端防水箱 2.规格:按需定制，参考规格：550×400×200mm、箱体采用1mm以上优质钢钢板制作、箱底部设置散热孔且内设搁板层。 3.其他:具体做法及施工要求详见设计图纸和规范要求 |  | 台 | 10 | 314.52 |  | 3145.2
197 | 030404016009 | 控制箱 | 1.名称:摄像机前端综合箱 2.规格:定制，参考规格：550×400×200mm、 箱体采用1mm以上优质钢钢板制作、箱底部设置散热孔且 内设搁板层。 3.其他:具体做法及施工要求详见设计图纸和规范要求 |  | 台 | 10 | 314.52 |  | 3145.2
本页小计 | [8 empty] | 32423.15
注：为计取规费等的使用，可在表中增设其中：“定额人工费”。
表—08
分部分项工程和单价措施项目清单与计价表
工程名称：综保区监管及配套设施建设工程施工总承包-海关监管设施 |  |  |  | 标段： |  |  |  | 第 57 页 共 91 页
序号 | 项目编码 | 项目名称 | 项目特征描述 |  | 计量单位 | 工程量 | 金额（元）
[7 empty] | 综合单价 |  | 综合合价 | 其中
暂估价
198 | 030404019009 | 控制开关 | 1.名称:空气开关 2.规格:2P/6A 3.其他:具体做法及施工要求详见设计图纸和规范要求 |  | 个 | 20 | 26.55 |  | 531
199 | 030409001007 | 防雷接地 | 1.名称:在地面上挖一条深0.6米，宽半米的地沟。2、在地沟里每隔5米打一根2500*50*50*5的镀锌角铁地极，地极入地长度至少2500。3、用直径14的镀锌圆钢将露在地沟的地极焊接的一起，并做好防腐、防锈处理。4、测试接地电阻值≤10欧，如果达不到要求，在回填土中加入无腐蚀性长效降阻剂。 2.含调试 3.其他:具体做法及施工要求详见设计图纸和规范要求 |  | 套 | 10 | 1205.18 |  | 12051.8
200 | 030409010007 | 浪涌保护器 | 1.名称:视频监控防雷器 2.规格:依据IEC和GB标准设计和制造，适用于交/直流供电、采用网络端口的监视摄像机电涌保护。 网络摄像机2合1电涌保护； 最大传输速度达100Mbps； 最大放电电流10kA(8/20us)； 插入损耗低； 反应速度:10-12秒级； 电源电涌保护失效LED指示。 3.其他:具体做法及施工要求详见设计图纸和规范要求 |  | 个 | 10 | 141.59 |  | 1415.9
本页小计 | [8 empty] | 13998.7
注：为计取规费等的使用，可在表中增设其中：“定额人工费”。
表—08
分部分项工程和单价措施项目清单与计价表
工程名称：综保区监管及配套设施建设工程施工总承包-海关监管设施 |  |  |  | 标段： |  |  |  | 第 58 页 共 91 页
序号 | 项目编码 | 项目名称 | 项目特征描述 |  | 计量单位 | 工程量 | 金额（元）
[7 empty] | 综合单价 |  | 综合合价 | 其中
暂估价
201 | 030501012007 | 交换机 | 1.名称:8口网络交换机 2.规格:1、固化10/100/1000M以太网电口≥8个，100/1000M SFP千兆光接口≥2个； 3、交换容量≥20Gbps，包转发率≥15Mpps； 4、设备是采用金属外壳和金属网口的产品； 5、长期工作温度需满足-5°-55°； 6、室内交换机支持零配置上线 7.其他:具体做法及施工要求详见设计图纸和规范要求 |  | 台 | 20 | 759.15 |  | 15183
202 | 030502009006 | 跳线 | 1.名称:双芯光纤跳线 2.规格:3米FC-FC光纤跳线 3.其他:具体做法及施工要求详见设计图纸和规范要求 |  | 条 | 20 | 58.07 |  | 1161.4
203 | 030502012004 | 信息插座 | 1.名称:模数化插座 2.规格:上2下3口模块化插座 2.1、塑料件为ABS，内部簧片使用优质镍金，接触部分镀金50U''； 2.2、塑料件阻燃等级：UL 94-V0； 2.3、模块采用旋转压接式免打设计； 2.4、兼容568A和568B两种接续标准 ； 2.5、插拔次数：≥1000次，端接寿命：≥250次； 2.6、工作温度需满足－10至+60℃。 3.其他:具体做法及施工要求详见设计图纸和规范要求 |  | 个 | 50 | 15.15 |  | 757.5
204 | 030502013008 | 光纤盒 | 1.名称:光纤熔接盒 2.规格:4口 3.其他:具体做法及施工要求详见设计图纸和规范要求 |  | 个 | 20 | 159.65 |  | 3193
本页小计 | [8 empty] | 20294.9
注：为计取规费等的使用，可在表中增设其中：“定额人工费”。
表—08
分部分项工程和单价措施项目清单与计价表
工程名称：综保区监管及配套设施建设工程施工总承包-海关监管设施 |  |  |  | 标段： |  |  |  | 第 59 页 共 91 页
序号 | 项目编码 | 项目名称 | 项目特征描述 |  | 计量单位 | 工程量 | 金额（元）
[7 empty] | 综合单价 |  | 综合合价 | 其中
暂估价
205 | 030502013009 | 光纤盒 | 1.名称:FC耦合器 2.其他:具体做法及施工要求详见设计图纸和规范要求 |  | 个 | 80 | 5.1 |  | 408
206 | 030502014005 | 光纤连接 | 1.方法:光纤熔接 2.其他:具体做法及施工要求详见设计图纸和规范要求 |  | 芯 | 80 | 95.48 |  | 7638.4
207 | 030502016003 | 布放尾纤 | 1.名称:尾纤 2.规格:1.5米FC单模尾纤 3.其他:具体做法及施工要求详见设计图纸和规范要求 |  | 根 | 48 | 87.43 |  | 4196.64
208 | 030507008069 | 监控摄像设备 | 1.名称:枪型网络摄像机 2.参数:传感器类型：1/2.7英寸CMOS； 像素：400万； 最大分辨率：2688×1520； 最低照度：0.002lux（彩色模式）；0.0002lux（黑白模式）；0lux（补光灯开启）； 最大补光距离：100m（红外视频监控距离）30m（暖光视频监控距离）8m（暖光人脸检测距离）； 补光灯：2颗（红外灯）；2颗（混光（红外+暖光）灯）； 镜头类型：电动变焦； 镜头焦距：6mm～24mm； 镜头光圈：F1.5； 视场角：水平：17°～42°；垂直：9°～23°；对角：19°～48°； 智能编码：H.264:支持；H.265:支持； 接入标准：ONVIF（Profile S & Profile G & Profile T）；CGI；GB/T28181（双国标）；GA/T1400；GB/35114A； 防护等级：IP67； 3.其他:具体做法及施工要求详见设计图纸和规范要求 |  | 台 | 57 | 998.24 |  | 56899.68
本页小计 | [8 empty] | 69142.72
注：为计取规费等的使用，可在表中增设其中：“定额人工费”。
表—08
分部分项工程和单价措施项目清单与计价表
工程名称：综保区监管及配套设施建设工程施工总承包-海关监管设施 |  |  |  | 标段： |  |  |  | 第 60 页 共 91 页
序号 | 项目编码 | 项目名称 | 项目特征描述 |  | 计量单位 | 工程量 | 金额（元）
[7 empty] | 综合单价 |  | 综合合价 | 其中
暂估价
209 | 030507008070 | 监控摄像设备 | 1.名称:网络球型摄像机 2.参数:传感器类型：1/1.8英寸CMOS； 像素：400万； 最大分辨率：2560×1440； 最低照度：彩色：0.005lux@F1.6黑白：0.0005lux@F1.60Lux（红外灯/激光开启）； 最大补光距离：30m（白光）；150m（红外）； 补光类型：红外+白光； 镜头焦距：5.4mm~135mm； 镜头光圈：F1.6~F4.0； 视场角：水平H：61.6°-3.6°垂直V：2°~35.7°对角D：4°~66.6°； 光学变倍：25倍； 定时任务：预置点;巡迹;巡航;线扫； 可视域功能：支持； 周界防范：支持绊线入侵；支持区域入侵；支持穿越围栏；支持联动跟踪； 光警戒：支持白光警戒；闪烁时间可设置：5-30秒；频率：高/中/低； 防抖功能：电子防抖； 透雾功能：电子透雾； 防护等级：IP66； 设备应具有加热除雾功能,，提供第三方检测报告； 3.其他:具体做法及施工要求详见设计图纸和规范要求 |  | 台 | 10 | 2448.4 |  | 24484
210 | 030507008071 | 监控摄像设备 | 1.名称:监控摄像机安装支架及立柱 2.规格:按需定制，采用镀锌钢材质制作,含抱箍，横杆 3.其他:具体做法及施工要求详见设计图纸和规范要求 |  | 套 | 10 | 884.73 |  | 8847.3
本页小计 | [8 empty] | 33331.3
注：为计取规费等的使用，可在表中增设其中：“定额人工费”。
表—08
分部分项工程和单价措施项目清单与计价表
工程名称：综保区监管及配套设施建设工程施工总承包-海关监管设施 |  |  |  | 标段： |  |  |  | 第 61 页 共 91 页
序号 | 项目编码 | 项目名称 | 项目特征描述 |  | 计量单位 | 工程量 | 金额（元）
[7 empty] | 综合单价 |  | 综合合价 | 其中
暂估价
211 | 030507008072 | 监控摄像设备 | 1.名称:同步电源 2.规格:参数：12V/2A两线、两端带线式，国标，输入线长500mm，输出线长1000mm 3.其他:具体做法及施工要求详见设计图纸和规范要求 |  | 台 | 57 | 126.87 |  | 7231.59
212 | 030507017007 | 安全防范分系统调试 | 1.名称:摄像机调试 2.其他:具体做法及施工要求详见设计图纸和规范要求 |  | 台 | 50 | 76.49 |  | 3824.5
213 | 粤030507021003 | 摄像机支架 | 1.名称:摄像机支架 2.规格:铝合金材质，壁装万向支架。 3.其他:具体做法及施工要求详见设计图纸和规范要求 |  | 个 | 57 | 273.23 |  | 15574.11
214 | 040101002017 | 挖沟槽土方 | 1.土壤类别:一、二类土 2.挖土深度:2m 内 3.其他:具体做法及施工要求详见设计图纸和规范要求 |  | m3 | 15.09 | 10.43 |  | 157.39
215 | 040103001025 | 回填方 | 1.密实度要求:按规范要求 2.填方材料品种:石粉 3.其他:具体做法及施工要求详见设计图纸和规范要求 |  | m3 | 15.09 | 111.65 |  | 1684.8
216 | 030409010008 | 浪涌保护器 | 1.名称:电源防雷器 2.规格:额定电压：220V AC 50~60Hz 最大持续工作电压：385V AC 标称放电电流：20kA 最大放电电流：40kA 保护水平（8/20μs）：1800V 过流保护装置： 响应时间：≤25ns 3.其他:具体做法及施工要求详见设计图纸和规范要求 |  | 个 | 20 | 141.59 |  | 2831.8
217 | 040303002013 | 混凝土基础 | 1.名称:摄像机基础 2.其他:800*800*1100基坑开挖回填及渣土外运、基础笼固定、角钢焊接、C30混凝土浇筑 3.具体做法及施工要求详见设计图纸和规范要求 |  | 套 | 10 | 615.25 |  | 6152.5
本页小计 | [8 empty] | 37456.69
注：为计取规费等的使用，可在表中增设其中：“定额人工费”。
表—08
分部分项工程和单价措施项目清单与计价表
工程名称：综保区监管及配套设施建设工程施工总承包-海关监管设施 |  |  |  | 标段： |  |  |  | 第 62 页 共 91 页
序号 | 项目编码 | 项目名称 | 项目特征描述 |  | 计量单位 | 工程量 | 金额（元）
[7 empty] | 综合单价 |  | 综合合价 | 其中
暂估价
|  | 3.4 监控系统后端部分 | [6 empty] | 1094072.95
218 | 030404017058 | 配电箱 | 1.名称:卡口机房配电箱 2.规格:W400*H500*D220,1.2mm不锈钢304 静电喷塑，IP55防尘防水等级，配5路交流接线端子、预留防雷器导轨、接地铜排，2个设备安装层板，立杆安装报箍，5年不漏水。 3.其他:具体做法及施工要求详见设计图纸和规范要求 |  | 台 | 1 | 1559.96 |  | 1559.96
219 | 030404019010 | 控制开关 | 1.名称:小型断路器 2.规格:D特性63A 4P 3.其他:具体做法及施工要求详见设计图纸和规范要求 |  | 个 | 1 | 60.84 |  | 60.84
220 | 030404019011 | 控制开关 | 1.名称:小型断路器 2.规格:D特性20A 2P 3.其他:具体做法及施工要求详见设计图纸和规范要求 |  | 个 | 12 | 30.88 |  | 370.56
221 | 030405001003 | 蓄电池 | 1.名称:蓄电池 2.容量(A·h):12V100AH 3.其他:具体做法及施工要求详见设计图纸和规范要求 |  | 个 | 16 | 628.98 |  | 10063.68
222 | 030409010009 | 浪涌保护器 | 1.名称:卡口机房电源防雷器 2.规格:额定电压：220V AC 50~60Hz 最大持续工作电压：385V AC 标称放电电流：20kA 最大放电电流：40kA 保护水平（8/20μs）：1800V 过流保护装置： 响应时间：≤25ns 3.其他:具体做法及施工要求详见设计图纸和规范要求 |  | 个 | 1 | 141.59 |  | 141.59
本页小计 | [8 empty] | 12196.63
注：为计取规费等的使用，可在表中增设其中：“定额人工费”。
表—08
分部分项工程和单价措施项目清单与计价表
工程名称：综保区监管及配套设施建设工程施工总承包-海关监管设施 |  |  |  | 标段： |  |  |  | 第 63 页 共 91 页
序号 | 项目编码 | 项目名称 | 项目特征描述 |  | 计量单位 | 工程量 | 金额（元）
[7 empty] | 综合单价 |  | 综合合价 | 其中
暂估价
223 | 030414007003 | 不间断电源 | 1.名称:UPS电源 2.规格:20KVA，高频在线式 20KVA/16kw 三进单出 直流电压：192V，含安装底座支架 3.其他:含系统调试 4.具体做法及施工要求详见设计图纸和规范要求 |  | 套 | 1 | 27069.68 |  | 27069.68
224 | 030501002001 | 输出设备 | 1.名称:硬盘 2.规格:单盘容量：16TB； 硬盘接口：SATA； 转速：7200RPM； 缓存：256MB 3.其他:具体做法及施工要求详见设计图纸和规范要求 |  | 块 | 288 | 1740.3 |  | 501206.4
225 | 030501012008 | 交换机 | 1.名称:48口网络交换机 2.规格:48个10/100/1000Base-T以太网端口，4个千兆SFP 3.其他:具体做法及施工要求详见设计图纸和规范要求 |  | 台 | 6 | 2750.3 |  | 16501.8
226 | 030501012009 | 交换机 | 1.名称:管理型交换机 2.参数:2.1、最大可用端口≥28个，包括：千兆电接口数≥24个，千兆光口≥4个； 2.2、交换容量：336Gbps，包转发率：108Mpps； 2.3、支持防雷等级≥10KV； 2.4、最大堆叠台数≥9台； 2.5、支持 802.3x 流控及半双工背压流控； 2.6、支持基于端口的 VLAN； 2.7、支持 IPv4 和 IPv6 地址； 2.8、支持 STP/RSTP/MSTP/ RRPP协议； 3.其他:具体做法及施工要求详见设计图纸和规范要求 |  | 台 | 1 | 2741.52 |  | 2741.52
本页小计 | [8 empty] | 547519.4
注：为计取规费等的使用，可在表中增设其中：“定额人工费”。
表—08
分部分项工程和单价措施项目清单与计价表
工程名称：综保区监管及配套设施建设工程施工总承包-海关监管设施 |  |  |  | 标段： |  |  |  | 第 64 页 共 91 页
序号 | 项目编码 | 项目名称 | 项目特征描述 |  | 计量单位 | 工程量 | 金额（元）
[7 empty] | 综合单价 |  | 综合合价 | 其中
暂估价
227 | 030501013002 | 网络服务器 | 1.名称:视频管理主机 2.参数:处理器：内核不少于8核，最大睿频5.2GHz； 内存：16G； 硬盘：1T SSD； 显卡：集成显卡； 网口：2个10/100/1000Mbps； 操作系统：Win10 提供3C认证证书、中国节能产品认证证书。 3.其他:具体做法及施工要求详见设计图纸和规范要求 |  | 台 | 5 | 5027.63 |  | 25138.15
228 | 030501013003 | 网络服务器 | 1.名称:流媒体服务器 2.参数:流媒体转发； 支持4000个IP，10000路通道接入； 单设备最大支持接入2000个视频设备或4000路通道； 处理器：Intel Xeon E3-1225 ； 内存：不少于16G 存储：不少于1T； 提供3C认证证书。 3.其他:具体做法及施工要求详见设计图纸和规范要求 |  | 台 | 1 | 9908.52 |  | 9908.52
本页小计 | [8 empty] | 35046.67
注：为计取规费等的使用，可在表中增设其中：“定额人工费”。
表—08
分部分项工程和单价措施项目清单与计价表
工程名称：综保区监管及配套设施建设工程施工总承包-海关监管设施 |  |  |  | 标段： |  |  |  | 第 65 页 共 91 页
序号 | 项目编码 | 项目名称 | 项目特征描述 |  | 计量单位 | 工程量 | 金额（元）
[7 empty] | 综合单价 |  | 综合合价 | 其中
暂估价
229 | 030501013004 | 网络服务器 | 1.名称:综合管理平台服务器 2.参数:处理器：2×国产CPU,32 Core@2.4GHz 内存：32GB×2-3200MT/s,最多16个 DDR4 内存插槽，支持 RDIMM内存设计速率最大可达 2400 MT/s内存保护支持 ECC单根内存条容量支持 16 GB/32GB 硬盘：2×2TB 3.5寸硬盘最多支持前部12×3.5英寸硬盘传输速度200Mb/s，可增加配置4个后置3.5英寸/2.5英寸SAS/SATA/SSD硬盘；需额外增加io模组 电源：1+1冗余热插拔电源模块，具体电源：白金1200W交流电源 RAID：SAS3008IR RAID控制卡：支持0/1/10/1E，不支持电池掉电保护 风扇：不少于4个热插拔风扇，支持单风扇失效 提供3C认证证书、中国节能认证证书。 3.其他:具体做法及施工要求详见设计图纸和规范要求 |  | 台 | 1 | 15881.97 |  | 15881.97
本页小计 | [8 empty] | 15881.97
注：为计取规费等的使用，可在表中增设其中：“定额人工费”。
表—08
分部分项工程和单价措施项目清单与计价表
工程名称：综保区监管及配套设施建设工程施工总承包-海关监管设施 |  |  |  | 标段： |  |  |  | 第 66 页 共 91 页
序号 | 项目编码 | 项目名称 | 项目特征描述 |  | 计量单位 | 工程量 | 金额（元）
[7 empty] | 综合单价 |  | 综合合价 | 其中
暂估价
230 | 030501013005 | 网络服务器 | 1.名称:网络视频存储服务器 2.参数:2.1、单颗64位多核高性能处理器，6U机箱，1+1冗余电源，48盘位，单盘最大支持20TB硬盘，支持硬盘热插拔； 2.2、4个千兆数据网口，1个百兆管理网口，支持扩展4个千兆数据网口， 2.3、1个HDMI，4个USB，1个eSATA，1个RS232； 2.4、支持RAID0/1/5/6/10/50/60，SRAID，支持全局热备和局部热备盘； 2.5、支持320路H.264/H.265混合接入，网络带宽800Mbps接入，800Mbps存储，800Mbps转发； 2.6、可通过ONVIF、GB28181、RTSP、视图库、主动注册等协议管理不同厂家前端摄像头，实现视频存储； 2.7、支持通过IPSAN、NAS（Samba、FTP、NFS）、视频直存模式访问存储资源； 2.8、支持硬盘健康状态监测，定期巡检，针对异常硬盘风险预警，支持系统盘、风扇、电源等异常告警； 2.9、可结合硬盘状态、RAID配置、存储模式、网络状态、录像状态等信息，智能诊断用户配置合规性，保障整机可靠运行； 2.10、支持N+M集群模式，可实现单台或多台设备故障时，故障设备业务自动迁移到其它健康设备上，保障业务不中断； 2.11、采用国产操作系统，性能高、稳定、可控，安全性高。 |  | 台 | 6 | 44600.56 |  | 267603.36
本页小计 | [8 empty] | 267603.36
注：为计取规费等的使用，可在表中增设其中：“定额人工费”。
表—08
分部分项工程和单价措施项目清单与计价表
工程名称：综保区监管及配套设施建设工程施工总承包-海关监管设施 |  |  |  | 标段： |  |  |  | 第 67 页 共 91 页
序号 | 项目编码 | 项目名称 | 项目特征描述 |  | 计量单位 | 工程量 | 金额（元）
[7 empty] | 综合单价 |  | 综合合价 | 其中
暂估价
2.12、 支持查看硬盘历史记录和健康信息，包括健康(正常)、 亚健康(一般/衰减/异常)、 故障(错误)等 2.13.支持16个盘掉线或者损坏，数据仍然有效，提供第三方检测报告。 2.14.具有包括RAID50、RAID60、超级RAID、JBOD、RAID5EE等的RAID功能设置选项。支持RAID即建即用，提供第三方检测报告。 2.15.可将损坏RAID按照损坏等级进行重构，最大重构速度达到2TB/h，提供第三方检测报告告。 2.16提供中国节能认证证书、3C认证证书和中国环境标志产品认证证书 3.其他:具体做法及施工要求详见设计图纸和规范要求
231 | 030501017017 | 软件 | 1.名称:运维通道路数授权 2.参数:支持授权以下功能： 2.1、支持视频点播检测、录像丢失检测； 2.2、设备监控：支持对编码设备、解码设备、存储设备、门禁等多设备的运行指标的7x24小时实时监测； 2.3、实时报警：自定义报警策略，20种报警信息分级分类展示，接收前端报警信息并通过系统消息、邮件、短信推送； 2.4、统计：运维考核统计、视频通道统计； 3.其他:具体做法及施工要求详见设计图纸和规范要求 |  | 个 | 350 | 120.44 |  | 42154
本页小计 | [8 empty] | 42154
注：为计取规费等的使用，可在表中增设其中：“定额人工费”。
表—08
分部分项工程和单价措施项目清单与计价表
工程名称：综保区监管及配套设施建设工程施工总承包-海关监管设施 |  |  |  | 标段： |  |  |  | 第 68 页 共 91 页
序号 | 项目编码 | 项目名称 | 项目特征描述 |  | 计量单位 | 工程量 | 金额（元）
[7 empty] | 综合单价 |  | 综合合价 | 其中
暂估价
232 | 030501017018 | 软件 | 1.名称:视频通道路数授权 2.参数:支持授权以下功能： 2.1、支持实时预览，云台控制、录像回放、视频上墙等基础功能； 2.2、支持flv/hls/rtmp协议拉流，提供给第三方调用； 2.3、支持mac采集设备，能够将前端设备采集到的mac信息在客户端上展示； 2.4、支持视频云存储直存节点，满足用户对视频云存储多种部署方式的要求； |  | 个 | 350 | 120.44 |  | 42154
本页小计 | [8 empty] | 42154
注：为计取规费等的使用，可在表中增设其中：“定额人工费”。
表—08
分部分项工程和单价措施项目清单与计价表
工程名称：综保区监管及配套设施建设工程施工总承包-海关监管设施 |  |  |  | 标段： |  |  |  | 第 69 页 共 91 页
序号 | 项目编码 | 项目名称 | 项目特征描述 |  | 计量单位 | 工程量 | 金额（元）
[7 empty] | 综合单价 |  | 综合合价 | 其中
暂估价
233 | 030501017019 | 软件 | 1.名称:综合管理平台 2.参数:综合管理平台包括系统管理、视频管理、报警管理、设备运维其中; 2.1、系统管理; 支持基础资源（组织、设备、人、卡、车等信息）管理，提供事件中心、数据存储、电子地图、日志记录等基础功能; 支持平台运维，提供服务部署维护功能、支持模块化升级部署、系统资源使用情况监控等运维相关功能； 2.2、视频管理; 支持实时视频、录像回放、录像下载、电视墙、热成像; 2.3、报警管理;支持报警主机接入及布撤防； 2.4、资源监控模块：最大支持对十万点位运维，支持对前端点位、物联设备、动环主机、服务器、服务进行统一纳管监控运，绘制服务拓扑; 报警管理模块：最大支持存储一年报警数据，支持对所纳管资源配置报警策略，并将产生的报警消息进行统一汇聚和展示，支持对报警进行确认处理. 3.其他:具体做法及施工要求详见设计图纸和规范要求 |  | 套 | 1 | 50070.44 |  | 50070.44
234 | 030502001003 | 机柜、机架 | 1.名称:电池柜 2.规格:含电池连接线绝缘胶体筒 3.其他:具体做法及施工要求详见设计图纸和规范要求 |  | 台 | 1 | 2820.28 |  | 2820.28
235 | 030502009007 | 跳线 | 1.名称:SC-LC光纤跳线 2.规格:陶瓷插芯,3m单模双芯 3.其他:具体做法及施工要求详见设计图纸和规范要求 |  | 条 | 1200 | 50.07 |  | 60084
本页小计 | [8 empty] | 112974.72
注：为计取规费等的使用，可在表中增设其中：“定额人工费”。
表—08
分部分项工程和单价措施项目清单与计价表
工程名称：综保区监管及配套设施建设工程施工总承包-海关监管设施 |  |  |  | 标段： |  |  |  | 第 70 页 共 91 页
序号 | 项目编码 | 项目名称 | 项目特征描述 |  | 计量单位 | 工程量 | 金额（元）
[7 empty] | 综合单价 |  | 综合合价 | 其中
暂估价
236 | 030502009008 | 跳线 | 1.名称:网络跳线 2.规格:长3m成品跳线 3.其他:具体做法及施工要求详见设计图纸和规范要求 |  | 条 | 500 | 22.52 |  | 11260
237 | 030502010006 | 配线架 | 1.名称:六类配线架 2.规格:六类24口非屏蔽配线架 3.其他:具体做法及施工要求详见设计图纸和规范要求 |  | 个 | 5 | 600.86 |  | 3004.3
238 | 030502010007 | 配线架 | 1.名称:24口ODF配线架 2.规格:24芯ODF配线架 配24个LC连接器(双纤) 3.其他:具体做法及施工要求详见设计图纸和规范要求 |  | 个 | 2 | 600.86 |  | 1201.72
239 | 030904008006 | 模块(模块箱) | 1.名称:光纤模块 2.规格:1000BASE-LX mini GBIC转换模块（1310nm），10km 3.其他:具体做法及施工要求详见设计图纸和规范要求 |  | 个 | 6 | 327.17 |  | 1963.02
240 | 030904008007 | 模块(模块箱) | 1.名称:万兆光模块 2.规格:10KM万兆单模SFP+光纤模块 3.其他:具体做法及施工要求详见设计图纸和规范要求 |  | 个 | 1 | 446.63 |  | 446.63
241 | 031002002002 | 设备支架 | 1.名称:UPS主机及电池机组支架 2.材质:定制，4×40mm角钢 3.其他:具体做法及施工要求详见设计图纸和规范要求 |  | 套 | 1 | 666.53 |  | 666.53
|  | 3.5 高清LED显示屏 | [6 empty] | 212261.51
本页小计 | [8 empty] | 18542.2
注：为计取规费等的使用，可在表中增设其中：“定额人工费”。
表—08
分部分项工程和单价措施项目清单与计价表
工程名称：综保区监管及配套设施建设工程施工总承包-海关监管设施 |  |  |  | 标段： |  |  |  | 第 71 页 共 91 页
序号 | 项目编码 | 项目名称 | 项目特征描述 |  | 计量单位 | 工程量 | 金额（元）
[7 empty] | 综合单价 |  | 综合合价 | 其中
暂估价
242 | 030404017059 | 配电箱 | 1.名称:卡口机房配电箱 2.规格:W400*H500*D220,1.2mm不锈钢304 静电喷塑，IP55防尘防水等级，配5路交流接线端子、预留防雷器导轨、接地铜排，2个设备安装层板，立杆安装报箍，5年不漏水。 3.其他:具体做法及施工要求详见设计图纸和规范要求 |  | 台 | 1 | 1559.96 |  | 1559.96
243 | 030404019012 | 控制开关 | 1.名称:小型断路器 2.规格:D特性63A 4P 3.其他:具体做法及施工要求详见设计图纸和规范要求 |  | 个 | 1 | 60.84 |  | 60.84
244 | 030404019013 | 控制开关 | 1.名称:小型断路器 2.规格:D特性20A 2P 3.其他:具体做法及施工要求详见设计图纸和规范要求 |  | 个 | 12 | 30.88 |  | 370.56
245 | 030405001004 | 蓄电池 | 1.名称:蓄电池 2.容量(A·h):12V100AH 3.其他:具体做法及施工要求详见设计图纸和规范要求 |  | 个 | 16 | 628.98 |  | 10063.68
246 | 030409010010 | 浪涌保护器 | 1.名称:卡口机房电源防雷器 2.规格:额定电压：220V AC 50~60Hz 最大持续工作电压：385V AC 标称放电电流：20kA 最大放电电流：40kA 保护水平（8/20μs）：1800V 过流保护装置： 响应时间：≤25ns 3.其他:具体做法及施工要求详见设计图纸和规范要求 |  | 个 | 1 | 141.59 |  | 141.59
247 | 030414007004 | 不间断电源 | 1.名称:UPS电源 2.规格:20KVA，高频在线式 20KVA/16kw 三进单出 直流电压：192V，含安装底座支架 3.其他:含系统调试 3.具体做法及施工要求详见设计图纸和规范要求 |  | 套 | 1 | 27069.68 |  | 27069.68
本页小计 | [8 empty] | 39266.31
注：为计取规费等的使用，可在表中增设其中：“定额人工费”。
表—08
分部分项工程和单价措施项目清单与计价表
工程名称：综保区监管及配套设施建设工程施工总承包-海关监管设施 |  |  |  | 标段： |  |  |  | 第 72 页 共 91 页
序号 | 项目编码 | 项目名称 | 项目特征描述 |  | 计量单位 | 工程量 | 金额（元）
[7 empty] | 综合单价 |  | 综合合价 | 其中
暂估价
248 | 030502001004 | 机柜、机架 | 1.名称:服务器机柜 2.规格:参考规格：600mm*1000mm*42U； 2.1、符合ANSI/EIA RS-310-D、IEC297-2、DIN41491; PART1、DIN41494; PART7、 GB/T3047.2- 92标准;兼容ETSI标准。 2.2、轧制九折成材，承重能力超过1000KG。 2.3、防护等级:IP20 3.其他:具体做法及施工要求详见设计图纸和规范要求 |  | 台 | 6 | 3080.38 |  | 18482.28
249 | 030502001005 | 机柜、机架 | 1.名称:电池柜 2.规格:含电池连接线绝缘胶体筒 3.其他:具体做法及施工要求详见设计图纸和规范要求 |  | 台 | 1 | 2820.28 |  | 2820.28
250 | 030502010008 | 配线架 | 1.名称:六类配线架 2.规格:六类24口非屏蔽配线架 3.其他:具体做法及施工要求详见设计图纸和规范要求 |  | 个 | 1 | 600.86 |  | 600.86
251 | 030502017002 | 线管理器 | 1.名称:理线器 2.规格:铝合金理线架 3.其他:具体做法及施工要求详见设计图纸和规范要求 |  | 个 | 1 | 103.76 |  | 103.76
本页小计 | [8 empty] | 22007.18
注：为计取规费等的使用，可在表中增设其中：“定额人工费”。
表—08
分部分项工程和单价措施项目清单与计价表
工程名称：综保区监管及配套设施建设工程施工总承包-海关监管设施 |  |  |  | 标段： |  |  |  | 第 73 页 共 91 页
序号 | 项目编码 | 项目名称 | 项目特征描述 |  | 计量单位 | 工程量 | 金额（元）
[7 empty] | 综合单价 |  | 综合合价 | 其中
暂估价
252 | 030507012001 | 视频传输设备 | 1.名称:16路超高清解码器 2.参数:支持16路HDMI信号输出 输出接口最大支持3840×2160@60及以下常规分辨率和自定义分辨率输出 支持2路HDMI和2路DP信号输入 输入接口最大支持3840×2160@60及以下常规分辨率采集编码 具备1对语音对讲接口：1个3.5mm音频输入接口和1个3.5mm音频输出接口 整机解码支持8路32MP@25fps（仅H.265支持） / 28路12MP@25fps /40路8MP@25fps / 56路6MP@25fps / 72路5MP@25fps / 72路4MP@30fps / 112路3MP@25fps / 144路1080p@30fps / 400路D1@30fps（每4个输出口为一组，各组均分整机性能，组内共享解码能力） 支持MPEG2/MPEG4/H.264/H.265/SVAC/MJPEG标准网络视频流解码 支持QCIF/CIF/2CIF/HD1/D1/960H/720p/1080p/3MP/4MP/5MP/6MP/8MP/12MP/32MP/视频解码 支持音频压缩格式：PCM/G711/AAC 支持每屏1/4/6/8/9/16/25/36分割，支持M×N自由分割 支持任意开窗、漫游，每屏最大支持36路开窗 支持电视墙默认底色设置，支持高清底图显示 支持预案轮巡 支持多屏融合拼接，跨屏画面 |  | 台 | 1 | 12937.09 |  | 12937.09
本页小计 | [8 empty] | 12937.09
注：为计取规费等的使用，可在表中增设其中：“定额人工费”。
表—08
分部分项工程和单价措施项目清单与计价表
工程名称：综保区监管及配套设施建设工程施工总承包-海关监管设施 |  |  |  | 标段： |  |  |  | 第 74 页 共 91 页
序号 | 项目编码 | 项目名称 | 项目特征描述 |  | 计量单位 | 工程量 | 金额（元）
[7 empty] | 综合单价 |  | 综合合价 | 其中
暂估价
毫秒级完美同步 支持在大屏上叠加OSD文字信息，支持位置，字体大小等自定义设置 支持Onvif，RTSP，GB28181协议接入，支持主流SDK协议接入 支持设置指定电脑允许的接管范围和窗口，除此之外的电脑内容不予以显示。 解码资源借用功能：每个输出口同时实现40画面分割，每个子画面的主码流是1920*1080，提供第三方检测报告； 设备具备HDMI2.1输出口，支持输出分辨率为7680×4320，刷新率为60Hz的视频图像，提供第三方检测报告。 3.其他:具体做法及施工要求详见设计图纸和规范要求
本页小计 | [8 empty] | 12937.09
注：为计取规费等的使用，可在表中增设其中：“定额人工费”。
表—08
分部分项工程和单价措施项目清单与计价表
工程名称：综保区监管及配套设施建设工程施工总承包-海关监管设施 |  |  |  | 标段： |  |  |  | 第 75 页 共 91 页
序号 | 项目编码 | 项目名称 | 项目特征描述 |  | 计量单位 | 工程量 | 金额（元）
[7 empty] | 综合单价 |  | 综合合价 | 其中
暂估价
253 | 030507014003 | 显示设备 | 1.名称:55寸液晶拼接单元 2.参数:工业级面板：采用工业级面板，适合7*24小时连续工作 物理双边拼缝：双边物理拼缝1.7mm 高亮背光：直下式LED背光源，显示单元亮度更加均匀，无边界暗影现象 高清显示：物理分辨率高达1920*1080，画面细腻，色彩丰富 安装方式：积木式、壁挂式、前维护等多种方式供用户选择 电磁辐射：金属外壳，防辐射、防磁场、防强电场干扰 产品尺寸：55寸 双边拼缝：1.7mm 分辨率：1920*1080 亮度：500cd/m2 输入接口：VGA(D-Sub)*1、CVBS(BNC)*2、DVI-D*1、HDMI*1、RS232(RJ45)*1、USB（升级和多媒体）*1 输出接口：CVBS(BNC)*2、RS232(RJ45)*1 尺寸：1212mm×683mm（长×高） 工作噪音：距离屏幕水平0.5米/垂直0.45米时≤8dB，提供第三方检测报告。 灰阶整墙一致性达到85%，提供第三方检测报告。 液晶拼接单元采用防磕碰设计，整机防碰撞力≤10KG 液晶拼接单元采用后壳传导散热方式，具有导热柱设计，屏体内部元器件热量可传导至后壳进行散热 图像质量主观评价应达到GB 50198- 2011《民用闭路监视电视系统工程技术规范》规定的四级以上损伤评分等，提供 |  | 台 | 15 | 8255.48 |  | 123832.2
本页小计 | [8 empty] | 123832.2
注：为计取规费等的使用，可在表中增设其中：“定额人工费”。
表—08
分部分项工程和单价措施项目清单与计价表
工程名称：综保区监管及配套设施建设工程施工总承包-海关监管设施 |  |  |  | 标段： |  |  |  | 第 76 页 共 91 页
序号 | 项目编码 | 项目名称 | 项目特征描述 |  | 计量单位 | 工程量 | 金额（元）
[7 empty] | 综合单价 |  | 综合合价 | 其中
暂估价
有效第三方检测报告。 3.其他:具体做法及施工要求详见设计图纸和规范要求
254 | 030507014004 | 显示设备 | 1.名称:55寸液晶拼接屏安装支架 2.参数:采用高强度钢材或铝合金材料（根据实际环境定制） 3.其他:具体做法及施工要求详见设计图纸和规范要求 |  | 套 | 15 | 627.21 |  | 9408.15
255 | 030507014005 | 显示设备 | 1.名称:监控操作网络键盘 2.参数:视频画面操控 3.其他:具体做法及施工要求详见设计图纸和规范要求 |  | 台 | 1 | 3190.25 |  | 3190.25
256 | 031002002003 | 设备支架 | 1.名称:UPS主机及电池机组支架 2.材质:定制，4×40mm角钢 3.其他:具体做法及施工要求详见设计图纸和规范要求 |  | 套 | 1 | 666.53 |  | 666.53
257 | 031101025001 | 配线架跳线 | 1.名称、类别:视频专用线缆 2.规格:10米高清信号线 3.其他:具体做法及施工要求详见设计图纸和规范要求 |  | 条 | 20 | 47.69 |  | 953.8
|  | 3.6 传输交换 | [6 empty] | 2538935.26
258 | 030408001035 | 电力电缆 | 1.名称:铜芯电缆 2.规格:WDZB1-YJY-3*10mm2 3.其他:具体做法及施工要求详见设计图纸和规范要求 |  | m | 1307.41 | 35.24 |  | 46073.13
259 | 030408001036 | 电力电缆 | 1.名称:铜芯电缆 2.规格:YJV-3*10mm2 3.其他:具体做法及施工要求详见设计图纸和规范要求 |  | m | 7096.32 | 29.13 |  | 206715.8
260 | 030408001037 | 电力电缆 | 1.名称:铜芯电缆 2.规格:YJV-3*4mm2 3.其他:具体做法及施工要求详见设计图纸和规范要求 |  | m | 1431.8 | 14.47 |  | 20718.15
本页小计 | [8 empty] | 287725.81
注：为计取规费等的使用，可在表中增设其中：“定额人工费”。
表—08
分部分项工程和单价措施项目清单与计价表
工程名称：综保区监管及配套设施建设工程施工总承包-海关监管设施 |  |  |  | 标段： |  |  |  | 第 77 页 共 91 页
序号 | 项目编码 | 项目名称 | 项目特征描述 |  | 计量单位 | 工程量 | 金额（元）
[7 empty] | 综合单价 |  | 综合合价 | 其中
暂估价
261 | 030408001038 | 电力电缆 | 1.名称:铜芯电缆 2.规格:YJV-3*2.5mm2 3.其他:具体做法及施工要求详见设计图纸和规范要求 |  | m | 1518.66 | 10.51 |  | 15961.12
262 | 030408003012 | 电缆保护管 | 1.名称:电缆保护管 2.规格:PE100 3.敷设方式:埋地 4.其他:具体做法及施工要求详见设计图纸和规范要求 |  | m | 1086.14 | 33.65 |  | 36548.61
263 | 030408003013 | 电缆保护管 | 1.名称:焊接钢管 2.规格:SC100 3.敷设方式:埋地 4.其他:具体做法及施工要求详见设计图纸和规范要求 |  | m | 3816.94 | 103.66 |  | 395664
264 | 030411001024 | 配管 | 1.名称:镀锌电线管 2.规格:JDG25 3.配置形式:明敷 4.其他:具体做法及施工要求详见设计图纸和规范要求 |  | m | 386.79 | 25.27 |  | 9774.18
265 | 030411001025 | 配管 | 1.名称:刚性难燃管 2.规格:PC50 3.配置形式:埋地 4.其他:具体做法及施工要求详见设计图纸和规范要求 |  | m | 11951.77 | 18.36 |  | 219434.5
266 | 030411001026 | 配管 | 1.名称:刚性难燃管 2.规格:PE20 3.配置形式:埋地 4.其他:具体做法及施工要求详见设计图纸和规范要求 |  | m | 77.78 | 10.88 |  | 846.25
267 | 030411001027 | 配管 | 1.名称:刚性难燃管 2.规格:PE32 3.配置形式:埋地 4.其他:具体做法及施工要求详见设计图纸和规范要求 |  | m | 1847.16 | 14.22 |  | 26266.62
268 | 030411001028 | 配管 | 1.名称:刚性难燃管 2.规格:PE50 3.配置形式:埋地 4.其他:具体做法及施工要求详见设计图纸和规范要求 |  | m | 914.96 | 18.36 |  | 16798.67
本页小计 | [8 empty] | 721293.95
注：为计取规费等的使用，可在表中增设其中：“定额人工费”。
表—08
分部分项工程和单价措施项目清单与计价表
工程名称：综保区监管及配套设施建设工程施工总承包-海关监管设施 |  |  |  | 标段： |  |  |  | 第 78 页 共 91 页
序号 | 项目编码 | 项目名称 | 项目特征描述 |  | 计量单位 | 工程量 | 金额（元）
[7 empty] | 综合单价 |  | 综合合价 | 其中
暂估价
269 | 030411001029 | 配管 | 1.名称:焊接钢管 2.规格:SC32 3.配置形式:埋地 4.其他:具体做法及施工要求详见设计图纸和规范要求 |  | m | 304.25 | 18.82 |  | 5725.99
270 | 030411001030 | 配管 | 1.名称:焊接钢管 2.规格:SC80 3.配置形式:埋地 4.其他:具体做法及施工要求详见设计图纸和规范要求 |  | m | 931.89 | 80.19 |  | 74728.26
271 | 030411002001 | 线槽 | 1.名称:镀锌线槽 2.规格:MR100*100 3.其他:具体做法及施工要求详见设计图纸和规范要求 |  | m | 82.26 | 60.59 |  | 4984.13
272 | 030411002002 | 线槽 | 1.名称:镀锌线槽 2.规格:MR150*100 3.其他:具体做法及施工要求详见设计图纸和规范要求 |  | m | 237.06 | 71.59 |  | 16971.13
273 | 030411002003 | 线槽 | 1.名称:镀锌线槽 2.规格:MR200*100 3.其他:具体做法及施工要求详见设计图纸和规范要求 |  | m | 50.84 | 77.3 |  | 3929.93
274 | 030411002004 | 线槽 | 1.名称:镀锌线槽 2.规格:MR300*100 3.其他:具体做法及施工要求详见设计图纸和规范要求 |  | m | 111.67 | 110.98 |  | 12393.14
275 | 030411004058 | 配线 | 1.名称:绝缘电线 2.配线形式:管内穿线 3.规格:WDZC-BYJ-2.5mm2 4.其他:具体做法及施工要求详见设计图纸和规范要求 |  | m | 322.65 | 3.78 |  | 1219.62
276 | 030411004059 | 配线 | 1.名称:绝缘电线 2.配线形式:管内穿线 3.规格:BVV-1.5mm2 4.其他:具体做法及施工要求详见设计图纸和规范要求 |  | m | 1013.27 | 2.78 |  | 2816.89
本页小计 | [8 empty] | 122769.09
注：为计取规费等的使用，可在表中增设其中：“定额人工费”。
表—08
分部分项工程和单价措施项目清单与计价表
工程名称：综保区监管及配套设施建设工程施工总承包-海关监管设施 |  |  |  | 标段： |  |  |  | 第 79 页 共 91 页
序号 | 项目编码 | 项目名称 | 项目特征描述 |  | 计量单位 | 工程量 | 金额（元）
[7 empty] | 综合单价 |  | 综合合价 | 其中
暂估价
277 | 030411004060 | 配线 | 1.名称:绝缘电线 2.配线形式:线槽配线 3.规格:BVV-1.5mm2 4.其他:具体做法及施工要求详见设计图纸和规范要求 |  | m | 761.85 | 2.89 |  | 2201.75
278 | 030411004061 | 配线 | 1.名称:多股铜芯聚氯乙烯绝缘导线 2.配线形式:管内穿线 3.规格:RVVP-6*0.75mm2 4.其他:具体做法及施工要求详见设计图纸和规范要求 |  | m | 4037.5 | 7.55 |  | 30483.13
279 | 030411004062 | 配线 | 1.名称:多股铜芯聚氯乙烯绝缘导线 2.配线形式:管内穿线 3.规格:RVVP-4*1mm2 4.其他:具体做法及施工要求详见设计图纸和规范要求 |  | m | 3132.8 | 6.99 |  | 21898.27
280 | 030411004063 | 配线 | 1.名称:多股铜芯聚氯乙烯绝缘导线 2.配线形式:管内穿线 3.规格:RVSP-4*1.0mm2 4.其他:具体做法及施工要求详见设计图纸和规范要求 |  | m | 7930.14 | 7.25 |  | 57493.52
281 | 030411004064 | 配线 | 1.名称:多股铜芯聚氯乙烯绝缘导线 2.配线形式:管内穿线 3.规格:BRV-2x0.75mm2 4.其他:具体做法及施工要求详见设计图纸和规范要求 |  | m | 2500.8 | 2.74 |  | 6852.19
282 | 030411004065 | 配线 | 1.名称:多股铜芯聚氯乙烯绝缘导线 2.配线形式:管内穿线 3.规格:RVV-3*2.5mm2 4.其他:具体做法及施工要求详见设计图纸和规范要求 |  | m | 4229.16 | 10.25 |  | 43348.89
283 | 030411004066 | 配线 | 1.名称:多股铜芯聚氯乙烯绝缘导线 2.配线形式:线槽配线 3.规格:RVV-3*2.5mm2 4.其他:具体做法及施工要求详见设计图纸和规范要求 |  | m | 92.08 | 10.15 |  | 934.61
本页小计 | [8 empty] | 163212.36
注：为计取规费等的使用，可在表中增设其中：“定额人工费”。
表—08
分部分项工程和单价措施项目清单与计价表
工程名称：综保区监管及配套设施建设工程施工总承包-海关监管设施 |  |  |  | 标段： |  |  |  | 第 80 页 共 91 页
序号 | 项目编码 | 项目名称 | 项目特征描述 |  | 计量单位 | 工程量 | 金额（元）
[7 empty] | 综合单价 |  | 综合合价 | 其中
暂估价
284 | 030411004067 | 配线 | 1.名称:多股铜芯聚氯乙烯绝缘导线 2.配线形式:管内穿线 3.规格:RVV-3*1.0mm2 4.其他:具体做法及施工要求详见设计图纸和规范要求 |  | m | 10579 | 6.2 |  | 65589.8
285 | 030413001007 | 铁构件 | 1.名称:一般铁构件制安 2.其他:具体做法及施工要求详见设计图纸和规范要求 |  | kg | 311.54 | 28.48 |  | 8872.66
286 | 030501007002 | 接口卡 | 1.名称:核心交换机-业务板卡1 2.参数:48端口千兆以太网电接口模块(RJ45)(SA) SDRAM 1GB 单板尺寸（H×W×D） 40mm×399mm×355mm 单板功耗 35W~45W 支持的可插拔接口模块 10M/100M/1000M自适应RJ-45电接口 接口数量 4848 接口传输速率 10M/100M/1000Mbps 3.其他:具体做法及施工要求详见设计图纸和规范要求 |  | 套 | 1 | 8243.72 |  | 8243.72
287 | 030501007003 | 接口卡 | 1.名称:核心交换机-业务板卡2 2.参数:24端口万兆以太网光接口和24端口千兆以太网光接口板（X6S，SFP+） SDRAM 1GB 单板尺寸（H×W×D）397.2mm×430.4mm×35.1mmm 典型功耗 129W 接口数量 484 3.其他:具体做法及施工要求详见设计图纸和规范要求 |  | 套 | 1 | 9705.09 |  | 9705.09
本页小计 | [8 empty] | 92411.27
注：为计取规费等的使用，可在表中增设其中：“定额人工费”。
表—08
分部分项工程和单价措施项目清单与计价表
工程名称：综保区监管及配套设施建设工程施工总承包-海关监管设施 |  |  |  | 标段： |  |  |  | 第 81 页 共 91 页
序号 | 项目编码 | 项目名称 | 项目特征描述 |  | 计量单位 | 工程量 | 金额（元）
[7 empty] | 综合单价 |  | 综合合价 | 其中
暂估价
288 | 030501007004 | 接口卡 | 1.名称:核心交换机-主控制引擎模块 2.参数:1 个 Console 口 1 个 USB Console 接口 2 个网管口（1 个 RJ-45 接口和 1 个 SFP 接口） 1 个主 USB 接口 网管口（RJ-45 接口）：10/100/1000Mbps，半双工/全双工 网管口（SFP 接口）：1000Mbit/s 3.其他:具体做法及施工要求详见设计图纸和规范要求 |  | 套 | 2 | 1504.43 |  | 3008.86
289 | 030501012010 | 交换机 | 1.名称:核心交换机-主机 2.参数:交换容量 38.4Tbps/168Tbps 包转发能力 36000Mpps 业务槽数量 3 交换网槽位 2（主控集成） 电源模块数 2 硬件冗余设计 冗余主控、冗余模块化电源 支持 IEEE 802.1P(CoS 优先级) 支持 IEEE 802.1Q（VLAN） 支持 IEEE 802.1d（STP） /802.1w（RSTP） /802.1s（MSTP） / BPDU 保护 支持跨板端口/流镜像 支持端口广播/多播/未知单播风暴抑制 支持静态 MAC、动态 MAC、黑洞 MAC 3.其他:具体做法及施工要求详见设计图纸和规范要求 |  | 台 | 1 | 8711.04 |  | 8711.04
290 | 030502005001 | 双绞线缆 | 1.名称:六类网线 2.敷设方式:管内穿线 3.其他:具体做法及施工要求详见设计图纸和规范要求 |  | m | 8036.64 | 3.41 |  | 27404.94
本页小计 | [8 empty] | 39124.84
注：为计取规费等的使用，可在表中增设其中：“定额人工费”。
表—08
分部分项工程和单价措施项目清单与计价表
工程名称：综保区监管及配套设施建设工程施工总承包-海关监管设施 |  |  |  | 标段： |  |  |  | 第 82 页 共 91 页
序号 | 项目编码 | 项目名称 | 项目特征描述 |  | 计量单位 | 工程量 | 金额（元）
[7 empty] | 综合单价 |  | 综合合价 | 其中
暂估价
291 | 030502005002 | 双绞线缆 | 1.名称:六类网线 2.敷设方式:线槽配线 3.其他:具体做法及施工要求详见设计图纸和规范要求 |  | m | 380.93 | 3.53 |  | 1344.68
292 | 030502007001 | 光缆 | 1.名称:48芯室外光缆，单模 2.敷设方式:管内穿线 3.其他:具体做法及施工要求详见设计图纸和规范要求 |  | m | 6025.21 | 15.73 |  | 94776.55
293 | 030502007002 | 光缆 | 1.名称:48芯室外光缆，单模 2.敷设方式:线槽穿线 3.其他:具体做法及施工要求详见设计图纸和规范要求 |  | m | 25 | 11.81 |  | 295.25
294 | 030502007003 | 光缆 | 1.名称:24芯室外光缆，单模 2.敷设方式:管内穿线 3.其他:具体做法及施工要求详见设计图纸和规范要求 |  | m | 16831.81 | 12.96 |  | 218140.26
295 | 030502007004 | 光缆 | 1.名称:24芯室外光缆，单模 2.敷设方式:线槽穿线 3.其他:具体做法及施工要求详见设计图纸和规范要求 |  | m | 40 | 8.54 |  | 341.6
296 | 030502007005 | 光缆 | 1.名称:4芯室外光缆，单模 2.敷设方式:管内穿线 3.其他:具体做法及施工要求详见设计图纸和规范要求 |  | m | 13379.87 | 10.01 |  | 133932.5
297 | 030502007006 | 光缆 | 1.名称:4芯室外光缆，单模 2.敷设方式:线槽穿线 3.其他:具体做法及施工要求详见设计图纸和规范要求 |  | m | 1395.53 | 5.05 |  | 7047.43
298 | 030502010009 | 配线架 | 1.名称:六类24口非屏蔽配线架 2.其他:具体做法及施工要求详见设计图纸和规范要求 |  | 个 | 46 | 919.44 |  | 42294.24
299 | 030502010010 | 配线架 | 1.名称:24口ODF配线架 2.规格:24芯ODF配线架 配24个LC连接器(双纤) 3.其他:具体做法及施工要求详见设计图纸和规范要求 |  | 个 | 56 | 600.86 |  | 33648.16
本页小计 | [8 empty] | 531820.67
注：为计取规费等的使用，可在表中增设其中：“定额人工费”。
表—08
分部分项工程和单价措施项目清单与计价表
工程名称：综保区监管及配套设施建设工程施工总承包-海关监管设施 |  |  |  | 标段： |  |  |  | 第 83 页 共 91 页
序号 | 项目编码 | 项目名称 | 项目特征描述 |  | 计量单位 | 工程量 | 金额（元）
[7 empty] | 综合单价 |  | 综合合价 | 其中
暂估价
300 | 030502010011 | 配线架 | 1.名称:48口ODF配线架 2.规格:48芯ODF配线架 配48个FC连接器 3.其他:具体做法及施工要求详见设计图纸和规范要求 |  | 个 | 29 | 1205.31 |  | 34953.99
301 | 030502010012 | 配线架 | 1.名称:12口ODF配线架 2.规格:12芯ODF配线架 配12个FC连接器 3.其他:具体做法及施工要求详见设计图纸和规范要求 |  | 个 | 12 | 402.39 |  | 4828.68
302 | 030502017003 | 线管理器 | 1.名称:理线器 2.规格:铝合金理线架 3.其他:具体做法及施工要求详见设计图纸和规范要求 |  | 个 | 64 | 103.76 |  | 6640.64
303 | 030502017004 | 线管理器 | 1.名称:理线器 2.规格:铝合金理线架 3.其他:具体做法及施工要求详见设计图纸和规范要求 |  | 个 | 16 | 103.76 |  | 1660.16
304 | 031101001001 | 开关电源设备 | 1.种类:核心交换机电源模块 2.规格:交流电源模块,300W 3.其他:具体做法及施工要求详见设计图纸和规范要求 |  | 台 | 2 | 1449.36 |  | 2898.72
305 | 030904008008 | 模块(模块箱) | 1.名称:光纤模块 2.规格:1000BASE-LX mini GBIC转换模块（1310nm），10km 3.其他:具体做法及施工要求详见设计图纸和规范要求 |  | 个 | 64 | 327.17 |  | 20938.88
306 | 030904008009 | 模块(模块箱) | 1.名称:万兆光模块 2.规格:10KM万兆单模SFP+光纤模块 3.其他:具体做法及施工要求详见设计图纸和规范要求 |  | 个 | 3 | 446.63 |  | 1339.89
307 | 030502010013 | 配线架 | 1.名称:六类配线架 2.规格:六类24口非屏蔽配线架 3.其他:具体做法及施工要求详见设计图纸和规范要求 |  | 个 | 13 | 600.86 |  | 7811.18
本页小计 | [8 empty] | 81072.14
注：为计取规费等的使用，可在表中增设其中：“定额人工费”。
表—08
分部分项工程和单价措施项目清单与计价表
工程名称：综保区监管及配套设施建设工程施工总承包-海关监管设施 |  |  |  | 标段： |  |  |  | 第 84 页 共 91 页
序号 | 项目编码 | 项目名称 | 项目特征描述 |  | 计量单位 | 工程量 | 金额（元）
[7 empty] | 综合单价 |  | 综合合价 | 其中
暂估价
308 | 030501012011 | 交换机 | 1.名称:汇聚交换机（海关基础网、园区局域网） 2.参数:2.1、最大可用端口≥28个，包括：千兆电接口数≥24个，千兆光口≥4个； 2.2.交换容量：336Gbps，包转发率：108Mpps； 2.3.支持防雷等级≥10KV； 2.4.最大堆叠台数≥9台； 2.5.支持 802.3x 流控及半双工背压流控； 2.6.支持基于端口的 VLAN； 2.7.支持 IPv4 和 IPv6 地址； 2.8.支持 STP/RSTP/MSTP/ RRPP协议； 3.其他:具体做法及施工要求详见设计图纸和规范要求 |  | 台 | 12 | 3420.65 |  | 41047.8
309 | 030501012012 | 交换机 | 1.名称:光纤交换（24口） 2.规格:支持24个100/1000BASE-X SFP口(含8个GE Combo口),支持4个1/10G BASE-X SFP Plus光口,无电源（2个电源槽），交换容量：336Gbps/3.36Tbps，包转发率：108Mpps/126Mpps。 3.其他:具体做法及施工要求详见设计图纸和规范要求 |  | 台 | 2 | 7175.07 |  | 14350.14
310 | 031101042001 | 网络管理系统设备 | 1.名称:OLT设备 2.参数:8端口千兆EPON OLT光接口(SFP,SC)+2端口万兆以太网光接口模块(SFP+,LC)(SC) 3.其他:具体做法及施工要求详见设计图纸和规范要求 |  | 套 | 1 | 26178.23 |  | 26178.23
本页小计 | [8 empty] | 81576.17
注：为计取规费等的使用，可在表中增设其中：“定额人工费”。
表—08
分部分项工程和单价措施项目清单与计价表
工程名称：综保区监管及配套设施建设工程施工总承包-海关监管设施 |  |  |  | 标段： |  |  |  | 第 85 页 共 91 页
序号 | 项目编码 | 项目名称 | 项目特征描述 |  | 计量单位 | 工程量 | 金额（元）
[7 empty] | 综合单价 |  | 综合合价 | 其中
暂估价
311 | 031101042002 | 网络管理系统设备 | 1.名称:下行光模块 2.参数:OLT 光模块，SFP千兆模块-(1490nm(发)/1310nm(收),20km,RSSI,SC/UPC) 3.其他:具体做法及施工要求详见设计图纸和规范要求 |  | 套 | 8 | 629.56 |  | 5036.48
312 | 031201003001 | 金属结构刷油 | 1.涂刷遍数、漆膜厚度: 红丹防锈漆 2遍 调和漆 2遍 2.其他:具体做法及施工要求详见设计图纸和规范要求 |  | kg | 311.54 | 2.04 |  | 635.54
313 | 030502009009 | 跳线 | 1.名称:网络跳线 2.规格:长3m成品跳线 3.其他:具体做法及施工要求详见设计图纸和规范要求 |  | 条 | 681 | 22.52 |  | 15336.12
314 | 030502009010 | 跳线 | 1.名称:SC-LC光纤跳线 2.规格:陶瓷插芯,3m单模双芯 3.其他:具体做法及施工要求详见设计图纸和规范要求 |  | 条 | 451 | 50.07 |  | 22581.57
315 | 030502013010 | 光纤盒 | 1.名称:光纤熔接盒 2.规格:4口 3.其他:具体做法及施工要求详见设计图纸和规范要求 |  | 个 | 202 | 159.65 |  | 32249.3
316 | 030502014006 | 光纤连接 | 1.方法:光纤熔接 2.其他:具体做法及施工要求详见设计图纸和规范要求 |  | 芯 | 1948 | 95.48 |  | 185995.04
317 | 030502016004 | 布放尾纤 | 1.名称:尾纤 2.规格:1.5米FC单模尾纤 3.其他:具体做法及施工要求详见设计图纸和规范要求 |  | 根 | 1948 | 87.43 |  | 170313.64
|  | 四、周界报警系统 | [6 empty] | 263005.17
318 | 030405001005 | 蓄电池 | 1.名称:蓄电池 2.型号:12V 7A 3.其他:具体做法及施工要求详见设计图纸和规范要求 |  | 个 | 11 | 101.63 |  | 1117.93
本页小计 | [8 empty] | 433265.62
注：为计取规费等的使用，可在表中增设其中：“定额人工费”。
表—08
分部分项工程和单价措施项目清单与计价表
工程名称：综保区监管及配套设施建设工程施工总承包-海关监管设施 |  |  |  | 标段： |  |  |  | 第 86 页 共 91 页
序号 | 项目编码 | 项目名称 | 项目特征描述 |  | 计量单位 | 工程量 | 金额（元）
[7 empty] | 综合单价 |  | 综合合价 | 其中
暂估价
319 | 030502001006 | 机柜、机架 | 1.名称:防水箱 2.参数:按需定制，参考规格：550×400×200mm、箱体采用1mm以上优质钢钢板制作、箱底部设置散热孔且内设搁板层。 3.其他:具体做法及施工要求详见设计图纸和规范要求 |  | 台 | 76 | 415.95 |  | 31612.2
320 | 030507001002 | 入侵探测设备 | 1.名称:四光束主动红外探测器 2.参数:四光束主动红外对射，固定光束频率 报警方式：四光束同时遮挡报警 产品包括发射端和接收端，发射端发送红外信号，接收端接收，并输出报警信号 探测器探测距离100m（户外） 报警输出NC/NO可选，适应不同项目需求 探测器感应速度可调节：35-700msec可调 探测器内置防拆开关，防拆报警输出，更加安全可靠 支持数字抗白光技术，专用滤光镜片，抗白光等级6500Lux 抗EMC、RFI干扰,适应基站、货仓等较为恶劣的使用环境 抗雷击、抗冰霜设计，产品户外使用更稳定 数字滤波技术误报率更低 可抱箍安装、壁挂安装等，满足更多项目需求 提供中国公共安全产品认证证书。 3.其他:具体做法及施工要求详见设计图纸和规范要求 |  | 套 | 152 | 645.14 |  | 98061.28
本页小计 | [8 empty] | 129673.48
注：为计取规费等的使用，可在表中增设其中：“定额人工费”。
表—08
分部分项工程和单价措施项目清单与计价表
工程名称：综保区监管及配套设施建设工程施工总承包-海关监管设施 |  |  |  | 标段： |  |  |  | 第 87 页 共 91 页
序号 | 项目编码 | 项目名称 | 项目特征描述 |  | 计量单位 | 工程量 | 金额（元）
[7 empty] | 综合单价 |  | 综合合价 | 其中
暂估价
321 | 030507002001 | 入侵报警控制器 | 1.名称:总线防盗报警控制器 2.参数:报警输入：支持本地16路，最大可扩展到256路； 报警输出：支持本地4路，最大可扩展到256路； 网络制式：4G可选； 网络接口：2个RJ-45 10M/100M以太网口； 电话线：PSTN标配； 蓄电池：1个接口，蓄电池规格DC12V/7Ah； 辅电输出：1路DC12V/1A； 外接键盘：32个LCD键盘； 蜂鸣器：1个； 日志：20000条； 供电方式：AC100~AC240V，50Hz/60Hz； 功耗：≤5W（待机），≤60W（工作）； 工作温度：-10℃～+55℃； 工作湿度：10%～90%RH（无凝结） 提供中国公共安全产品认证证书。 3.其他:具体做法及施工要求详见设计图纸和规范要求 |  | 套 | 11 | 3969.47 |  | 43664.17
322 | 030507003001 | 入侵报警中心显示设备 | 1.名称:室外旋转警灯 2.参数:声压：110(dB/m)；闪光次数/每分钟：70；ABS环保塑料；12VDC供电，正常工作电流≤300mA 3.其他:具体做法及施工要求详见设计图纸和规范要求 |  | 套 | 78 | 87.22 |  | 6803.16
本页小计 | [8 empty] | 50467.33
注：为计取规费等的使用，可在表中增设其中：“定额人工费”。
表—08
分部分项工程和单价措施项目清单与计价表
工程名称：综保区监管及配套设施建设工程施工总承包-海关监管设施 |  |  |  | 标段： |  |  |  | 第 88 页 共 91 页
序号 | 项目编码 | 项目名称 | 项目特征描述 |  | 计量单位 | 工程量 | 金额（元）
[7 empty] | 综合单价 |  | 综合合价 | 其中
暂估价
323 | 030507003002 | 入侵报警中心显示设备 | 1.名称:声光警号 2.参数:声光报警一体式报警；ABS材质；报警联动配件；额定电压：12VDC；工作电压范围：9~15VDC；额定电流≤140mA；最大电流1A 安装环境：室内安装；闪动次数/分钟：300±30次；声压：108±3dB（30cm处） 3.其他:具体做法及施工要求详见设计图纸和规范要求 |  | 套 | 11 | 100.05 |  | 1100.55
324 | 粤030507021004 | 摄像机支架 | 1.名称:主动红外对射L型配套支架 2.参数:产品杆高50cm；L杆间距15cm；不锈钢材质；配套全系列主动红外对射探测器 3.其他:具体做法及施工要求详见设计图纸和规范要求 |  | 个 | 152 | 249.73 |  | 37958.96
325 | 030607005001 | 信号报警装置柜、箱 | 1.名称:报警编程键盘 2.参数:分辨率：128x64 ，LCD屏尺寸：56.27x38.35mm；具防区状态指示灯、故障指示灯、布撤防指示灯、网络指示灯、通讯指示灯；具有0~9数字键和菜单键；具蜂鸣器；壳体防拆；对主机编程、布撤防、消警、旁路/旁路恢复、 子系统操作、继电器操作、防区状态查询、步测模式等功能；支持防区状态、系统故障、程序版本、通信参数查询；支持无线433MHz,支持无线遥控器，RS485接口与主机连接；支持IC卡刷卡鉴权布撤防功能 3.其他:具体做法及施工要求详见设计图纸和规范要求 |  | 台 | 11 | 412.04 |  | 4532.44
本页小计 | [8 empty] | 43591.95
注：为计取规费等的使用，可在表中增设其中：“定额人工费”。
表—08
分部分项工程和单价措施项目清单与计价表
工程名称：综保区监管及配套设施建设工程施工总承包-海关监管设施 |  |  |  | 标段： |  |  |  | 第 89 页 共 91 页
序号 | 项目编码 | 项目名称 | 项目特征描述 |  | 计量单位 | 工程量 | 金额（元）
[7 empty] | 综合单价 |  | 综合合价 | 其中
暂估价
326 | 030904008010 | 模块(模块箱) | 1.名称:双防区扩展模块 2.参数:支持2路防区输入扩展 支持地址拨码设置 支持最大传输距离2400m 支持总线供电 遵循MBus通讯协议 3.其他:具体做法及施工要求详见设计图纸和规范要求 |  | 个 | 78 | 227.36 |  | 17734.08
327 | 030904008011 | 模块(模块箱) | 1.名称:单防区单路输出扩展模块 2.参数:可接入1路探测器信号，可接入一路警号或警灯，无需供电 3.其他:具体做法及施工要求详见设计图纸和规范要求 |  | 个 | 78 | 176.72 |  | 13784.16
328 | 031101001002 | 开关电源设备 | 1.种类:电源适配器 2.规格:能效：V5； 认证：CCC； 输入：180~264V； 输出：DC12V2A； 颜色：黑色 3.其他:具体做法及施工要求详见设计图纸和规范要求 |  | 台 | 78 | 85.08 |  | 6636.24
|  | 五、园区信息化系统 | [6 empty] | 467991.75
本页小计 | [8 empty] | 38154.48
注：为计取规费等的使用，可在表中增设其中：“定额人工费”。
表—08
分部分项工程和单价措施项目清单与计价表
工程名称：综保区监管及配套设施建设工程施工总承包-海关监管设施 |  |  |  | 标段： |  |  |  | 第 90 页 共 91 页
序号 | 项目编码 | 项目名称 | 项目特征描述 |  | 计量单位 | 工程量 | 金额（元）
[7 empty] | 综合单价 |  | 综合合价 | 其中
暂估价
329 | 030501017020 | 软件 | 1.名称:人脸识别系统 2.参数:支持以人员姓名、工号、证件号码为检索条件或通过上传人员图片的方式，查找一定时间范围内人员的智能场景事件记录并生成对应的动向报告。 支持将允许名单、禁止名单、陌生人的记录信息自动分类，并生成数据图表。通过建设各种类型的重点人员监测人脸库，利用前端摄像机进行人脸抓拍比对识别，库内命中则预警。 支持将不同出入口的记录信息罗列展示通过视频人脸识别与门禁模块开门事件记录联动，智能摄像机抓拍人脸比对，确定人员身份和工号，与门禁事件工号比对，有门禁事件则为正常开门，无门禁事件则为异常进入，抓拍无法确认身份为陌生人闯入，实现对重点出入口的重点监测防控。 界面记录考勤和访客模块所产生的消息提醒事件； 支持通过配置固化自定义查询条件，形成用户自己定义的看板模板，满足用户根据自身需求进行数据预览和分析。 3.其他:具体做法及施工要求详见设计图纸和规范要求 |  | 套 | 12 | 18654.51 |  | 223854.12
本页小计 | [8 empty] | 223854.12
注：为计取规费等的使用，可在表中增设其中：“定额人工费”。
表—08
分部分项工程和单价措施项目清单与计价表
工程名称：综保区监管及配套设施建设工程施工总承包-海关监管设施 |  |  |  | 标段： |  |  |  | 第 91 页 共 91 页
序号 | 项目编码 | 项目名称 | 项目特征描述 |  | 计量单位 | 工程量 | 金额（元）
[7 empty] | 综合单价 |  | 综合合价 | 其中
暂估价
330 | 030501017021 | 软件 | 1.名称:行政车辆备案管理系统 2.参数:在广州黄埔综合保税区信息化系统中增加行政车辆备案管理系统， 支持新增行政车辆备案，根据车牌号、审批状态、联系人字 段查询本企业已备案车辆信息等，综保区管委会、海关等用户可以根据车牌号、所属单位和联系人查询车辆信息并进行审批操作； 增行政车辆备案系统应同时提供PC端接入方式，便利管委会和海关实现实时快速审批。 3.其他:具体做法及施工要求详见设计图纸和规范要求 |  | 套 | 11 | 22194.33 |  | 244137.63
|  | 措施项目 | [6 empty] | 149068.69
| 2 | 措施其他项目 | [6 empty] | 149068.69
331 | 031301017007 | 脚手架搭拆费 | 1.脚手架搭拆费 2.其他:具体做法及施工要求详见设计图纸和规范要求 |  | 项 | 1 | 67795.75 |  | 67795.75
332 | 041102002002 | 基础模板 | 1.构件类型:基础模板 复合木模 2.其他:具体做法及施工要求详见设计图纸和规范要求 |  | m2 | 1213.21 | 66.99 |  | 81272.94
本页小计 | [8 empty] | 393206.32
合 计 | [8 empty] | 14521965.07
注：为计取规费等的使用，可在表中增设其中：“定额人工费”。
表—08

## 表-11 总价措施项目清单与计价表
总价措施项目清单与计价表
工程名称：综保区监管及配套设施建设工程施工总承包-海关监管设施 | [5 empty] | 标段： |  | 第 1 页 共 1 页
序号 | 项目编码 | 项目名称 | 计算基础 | 费率 (%) | 金额 (元) |  | 调整 费率(%) |  | 调整后 金额(元) | 备注
1 | LSSGCSF00014 | 绿色施工安全防护措施费 | 分部分项人工费+分部分项机具费 | 35.77 | 775749.12 |  |  |  |  | 以分部分项的人工费与施工机具费之和为计算基础，费率35.77%
合 计 |  |  |  |  | 775749.12
编制人（造价人员）： | [5 empty] | 复核人（造价工程师）：
表-11

## 表-12 其他项目清单与计价汇总表
其他项目清单与计价汇总表
工程名称：综保区监管及配套设施建设工程施工总承包-海关监管设施 |  |  | 标段： |  | 第 1 页 共 1 页
序号 | 项目名称 | 金额（元） |  | 结算金额（元） |  | 备注
1 | 暂列金额 | 1437289.64 |  |  |  | 明细详见表-12-1
2 | 暂估价
2.1 | 材料暂估价 | — |  |  |  | 明细详见表-12-2
2.2 | 专业工程暂估价 |  |  |  |  | 明细详见表-12-3
3 | 计日工 |  |  |  |  | 明细详见表-12-4
4 | 总承包服务费 |  |  |  |  | 明细详见表-12-5
5 | 预算包干费 | 216871.43
6 | 工程优质费
7 | 概算幅度差
8 | 现场签证费用
9 | 索赔费用
10 | 其他费用
| 合 计 | 1654161.07 |  |  |  | —
注：材料（工程设备）暂估单价进入清单项目综合单价，此处不汇总。
表—12

## 表-13 规费、税金项目清单与计价表
规费、税金项目清单与计价表
工程名称：综保区监管及配套设施建设工程施工总承包-海关监管设施 |  |  | 标段： |  |  | 第 1 页 共 1 页
序号 | 项目名称 | 计算基础 |  | 计算基数 | 计算费率 (%) |  | 金额(元)
1 | 增值税销项税额 | 分部分项合计+措施合计+其他项目 |  | 16951875.26 | 9 |  | 1525668.77
合 计 | [6 empty] | 1525668.77
编制人（造价人员）： |  |  | 复核人（造价工程师）：
表—13