## 表-04 单位工程招标控制价汇总表
单位工程招标控制价汇总表
工程名称：综保区监管及配套设施建设工程施工总承包-调蓄池及消防水池建筑工程 |  |  | 标段： | 第 1 页 共 1 页
序号 | 汇总内容 | 金额:(元) |  |  | 其中：暂估价(元)
1 | 分部分项合计 | 2279765.24
1.1 | 土石方工程 | 145765.01
1.2 | 地基处理 | 543336.00
1.3 | 混凝土及钢筋混凝土工程 | 1159098.79
1.4 | 水池底板、侧壁、顶棚装饰 | 420309.33
1.5 | 水池闭水试验 | 11256.11
2 | 措施合计 | 260372.76
2.1 | 绿色施工安全防护措施费 | 124313.65
2.2 | 其他措施费 | 136059.11
3 | 其他项目 | 270975.09 |  |  | －
3.1 | 暂列金额 | 227976.52
3.2 | 暂估价
3.3 | 计日工
3.4 | 总承包服务费
3.5 | 预算包干费 | 42998.57
3.6 | 工程优质费
3.7 | 概算幅度差
3.8 | 索赔费用
3.9 | 现场签证费用
3.10 | 其他费用
4 | 税前工程造价 | 2811113.09
5 | 增值税销项税额 | 253000.18 |  |  | －
6 | 总造价 | 3064113.27
7 | 人工费 | 469495.39
招标控制价合计=1+2+3+5 |  | 3,064,113.27 |  |  | 0.00
注：本表适用于单位工程招标控制价或投标报价的汇总，如无单位工程划分，单项工程也使用本表汇总
表—04

## 表-08 分部分项工程和单价措施项目清单与计价表(含措施标题)
分部分项工程和单价措施项目清单与计价表
工程名称：综保区监管及配套设施建设工程施工总承包-调蓄池及消防水池建筑工程 |  |  |  | 标段： |  |  |  | 第 1 页 共 7 页
序号 | 项目编码 | 项目名称 | 项目特征描述 |  | 计量单位 | 工程量 | 金额（元）
[7 empty] | 综合单价 |  | 综合合价 | 其中
暂估价
|  | 土石方工程 | [6 empty] | 145765.01
1 | 010101004002 | 挖基坑土方 | 1.土壤类别:综合考虑 2.挖土深度:2m内 3.开挖方式:人机配合 4.其他：未尽事项详见图纸、招标文件、工程量清单计价说明、国家相关规范等 |  | m3 | 208.14 | 4.89 |  | 1017.8
2 | 010103001007 | 回填方 | 1.密实度要求:满足设计要求 2.填方来源:场内土回填 3.填土部位:基坑、基槽 4.其他:具体做法及施工要求详见设计图纸和规范要求 |  | m3 | 15.29 | 21.06 |  | 322.01
3 | 010103001008 | 回填方 | 1.密实度要求:满足设计要求 2.填方来源:借土回填，运距10km 3.填土部位:水池侧壁 4.其他:具体做法及施工要求详见设计图纸和规范要求 |  | m3 | 3248.43 | 44.46 |  | 144425.2
|  | 地基处理 | [6 empty] | 543336
4 | 010202007001 | 锚杆(锚索) | 1.锚杆（索）类型、部位:4C28钢筋 2.钻孔直径:150mm 3.浆液种类、强度等级:详设计图 4.其他:具体做法及施工要求详见设计图纸和规范要求 |  | m | 2400 | 226.39 |  | 543336
|  | 混凝土及钢筋混凝土工程 | [6 empty] | 1159098.79
5 | 010501001003 | 垫层 | 1.混凝土种类:泵送商品普通混凝土 2.混凝土强度等级:C20 3.泵送高度:50m以内 4.其他:具体做法及施工要求详见设计图纸和规范要求 |  | m3 | 154.99 | 626.51 |  | 97102.78
本页小计 | [8 empty] | 786203.79
注：为计取规费等的使用，可在表中增设其中：“定额人工费”。
表—08
分部分项工程和单价措施项目清单与计价表
工程名称：综保区监管及配套设施建设工程施工总承包-调蓄池及消防水池建筑工程 |  |  |  | 标段： |  |  |  | 第 2 页 共 7 页
序号 | 项目编码 | 项目名称 | 项目特征描述 |  | 计量单位 | 工程量 | 金额（元）
[7 empty] | 综合单价 |  | 综合合价 | 其中
暂估价
6 | 010501004004 | 地下室底板 | 1.混凝土种类:泵送商品防水混凝土 2.混凝土强度等级:C35P8 3.泵送高度:50m以内 4.其他:具体做法及施工要求详见设计图纸和规范要求 |  | m3 | 385.42 | 673.1 |  | 259426.2
7 | 010501004005 | 集水坑 | 1.混凝土种类:泵送商品防水混凝土 2.混凝土强度等级:C35P8 3.泵送高度:50m以内 4.其他:具体做法及施工要求详见设计图纸和规范要求 |  | m3 | 29.66 | 710.05 |  | 21060.08
8 | 010501003004 | 独立基础 | 1.混凝土种类:泵送商品防水混凝土 2.混凝土强度等级:C35P8 3.泵送高度:50m以内 4.其他:具体做法及施工要求详见设计图纸和规范要求 |  | m3 | 9.38 | 673.97 |  | 6321.84
9 | 010502001002 | 矩形柱 | 1.混凝土种类:泵送商品普通混凝土 2.混凝土强度等级:C35 3.泵送高度:50m以内 4.其他:具体做法及施工要求详见设计图纸和规范要求 |  | m3 | 5.62 | 781.6 |  | 4392.59
10 | 010503002002 | 矩形梁 | 1.混凝土种类:泵送商品普通混凝土 2.混凝土强度等级:C30 3.泵送高度:50m以内 4.其他:具体做法及施工要求详见设计图纸和规范要求 |  | m3 | 29.45 | 649.32 |  | 19122.47
11 | 010504001003 | 直形墙 | 1.混凝土种类:泵送商品防水混凝土 2.混凝土强度等级:C35P8 3.泵送高度:50m以内 4.其他:具体做法及施工要求详见设计图纸和规范要求 |  | m3 | 162.24 | 713.79 |  | 115805.29
本页小计 | [8 empty] | 426128.47
注：为计取规费等的使用，可在表中增设其中：“定额人工费”。
表—08
分部分项工程和单价措施项目清单与计价表
工程名称：综保区监管及配套设施建设工程施工总承包-调蓄池及消防水池建筑工程 |  |  |  | 标段： |  |  |  | 第 3 页 共 7 页
序号 | 项目编码 | 项目名称 | 项目特征描述 |  | 计量单位 | 工程量 | 金额（元）
[7 empty] | 综合单价 |  | 综合合价 | 其中
暂估价
12 | 010505001002 | 有梁板 | 1.混凝土种类:泵送商品普通混凝土 2.混凝土强度等级:C30 3.泵送高度:50m以内 4.其他:具体做法及施工要求详见设计图纸和规范要求 |  | m3 | 129.09 | 649.21 |  | 83806.52
13 | 010515001010 | 现浇构件钢筋 | 1.钢筋种类、规格:HRB400E φ10以内 2.综合考虑:砼浇筑方式、钢筋规格、安装部位等，包括钢筋制作、运输、损耗、绑扎、安装、浇捣混凝土时钢筋维护等，可能发生的倒运、存放、吊装、连接等，以及现浇构件中固定位置的支撑钢筋、双层钢筋用的隔铁、预制构件的吊钩及因钢筋加工综合开料 3.其他:具体做法及施工要求详见设计图纸和规范要求 |  | t | 3.233 | 6419.69 |  | 20754.86
14 | 010515001011 | 现浇构件钢筋 | 1.钢筋种类、规格:HRB400E φ12~25以内 2.综合考虑:砼浇筑方式、钢筋规格、安装部位等，包括钢筋制作、运输、损耗、绑扎、安装、浇捣混凝土时钢筋维护等，可能发生的倒运、存放、吊装、连接等，以及现浇构件中固定位置的支撑钢筋、双层钢筋用的隔铁、预制构件的吊钩及因钢筋加工综合开料 3.其他:具体做法及施工要求详见设计图纸和规范要求 |  | t | 101.963 | 4782.63 |  | 487651.3
15 | 010516003003 | 机械连接 | 1.连接方式:直螺纹套筒连接 2.规格:φ25以内 3.其他:具体做法及施工要求详见设计图纸和规范要求 |  | 个 | 2420 | 15.23 |  | 36856.6
16 | 010904004002 | 钢板止水带 | 1.施工缝300*3钢板止水带 2.其他:具体做法及施工要求详见设计图纸和规范要求 |  | m | 96.8 | 70.23 |  | 6798.26
|  | 水池底板、侧壁、顶棚装饰 | [6 empty] | 420309.33
本页小计 | [8 empty] | 635867.54
注：为计取规费等的使用，可在表中增设其中：“定额人工费”。
表—08
分部分项工程和单价措施项目清单与计价表
工程名称：综保区监管及配套设施建设工程施工总承包-调蓄池及消防水池建筑工程 |  |  |  | 标段： |  |  |  | 第 4 页 共 7 页
序号 | 项目编码 | 项目名称 | 项目特征描述 |  | 计量单位 | 工程量 | 金额（元）
[7 empty] | 综合单价 |  | 综合合价 | 其中
暂估价
17 | 010904002001 | 水池底板-S1 | 1.20厚1:2水泥砂浆找平(底板兼找坡0.5%向出水口) 2.1.5厚JS-型复合涂料防水层 3.35厚C20细石砼压实压光作为防水保护层及池底的面层 4.其他:具体做法及施工要求详见设计图纸和规范要求 |  | m2 | 536.99 | 101.06 |  | 54268.21
18 | 010903002001 | 水池侧壁-S1 | 1.20厚1:2水泥砂浆找平(底板兼找坡0.5%向出水口) 2.1.5厚JS-型复合涂料防水层 3.2厚掺8%801胶的纯水泥浆拉毛 4.15厚1:2.5水泥砂浆压实压光 5.其他:具体做法及施工要求详见设计图纸和规范要求 |  | m2 | 483.02 | 99.68 |  | 48147.43
本页小计 | [8 empty] | 102415.64
注：为计取规费等的使用，可在表中增设其中：“定额人工费”。
表—08
分部分项工程和单价措施项目清单与计价表
工程名称：综保区监管及配套设施建设工程施工总承包-调蓄池及消防水池建筑工程 |  |  |  | 标段： |  |  |  | 第 5 页 共 7 页
序号 | 项目编码 | 项目名称 | 项目特征描述 |  | 计量单位 | 工程量 | 金额（元）
[7 empty] | 综合单价 |  | 综合合价 | 其中
暂估价
19 | 011301001001 | 水池顶棚-S2 | 1.顶板基层 2.1:2水泥砂浆找平20厚 3.满刮面层耐水腻子 4.无毒、防害、防菌涂膜三道 5.其他:具体做法及施工要求详见设计图纸和规范要求 |  | m2 | 655.86 | 78.18 |  | 51275.13
20 | 010903001001 | 水池外壁-B2 | 1.20厚1:2.5水泥砂浆批荡并压实压光(作为防水层基层) 2.1.2厚非沥青基高分子自粘胶膜防水卷材(预铺P类主材：HDPE0.7mm厚) 3.1.5厚纤维增强高分子膜自粘沥青防水卷材 4.15厚1:2.5水泥砂浆保护层 5.满密铺30厚EPS板保护墙，高强度粘贴胶粘贴 6.其他:具体做法及施工要求详见设计图纸和规范要求 |  | m2 | 534.56 | 247.74 |  | 132431.89
21 | 010902001005 | 水池顶板-B3 | 1.最薄处30厚C20细石混凝土找坡层,随倒随抹光 2.20厚1:3水泥砂浆找平 3.与防水材料相适应的基层处理剂一道 4.2厚非固化橡胶沥青防水涂料 5.4mm厚SBS改性沥青耐根穿刺防水涂料卷材,遇墙上反高出完成面不少于400mm 6.隔离层：满铺聚酯纤维无纺布一层 7.70厚C20细石混凝土层2%保护层，内掺微膨胀剂(内配φ6@200双向钢筋网，分隔缝间距4*4m，缝宽20，建筑密封膏嵌缝，钢筋在分隔缝处切断) 8.其他:具体做法及施工要求详见设计图纸和规范要求 |  | m2 | 550.96 | 240.47 |  | 132489.35
22 | 010904002002 | 集水井底板 | 1.20厚1:2水泥砂浆粉地面 2.渗透性结晶体水泥基防水层 3.其他:具体做法及施工要求详见设计图纸和规范要求 |  | m2 | 11.6 | 53.26 |  | 617.82
本页小计 | [8 empty] | 316814.19
注：为计取规费等的使用，可在表中增设其中：“定额人工费”。
表—08
分部分项工程和单价措施项目清单与计价表
工程名称：综保区监管及配套设施建设工程施工总承包-调蓄池及消防水池建筑工程 |  |  |  | 标段： |  |  |  | 第 6 页 共 7 页
序号 | 项目编码 | 项目名称 | 项目特征描述 |  | 计量单位 | 工程量 | 金额（元）
[7 empty] | 综合单价 |  | 综合合价 | 其中
暂估价
23 | 010903001002 | 集水井侧壁 | 1.20厚1:2水泥砂浆粉地面 2.渗透性结晶体水泥基防水层 3.其他:具体做法及施工要求详见设计图纸和规范要求 |  | m2 | 17.57 | 61.44 |  | 1079.5
|  | 水池闭水试验 | [6 empty] | 11256.11
24 | 040601030001 | 井、池渗漏试验 | 1.调蓄池做闭水试验 2.其他:具体做法及施工要求详见设计图纸和规范要求 |  | m3 | 1652.88 | 6.81 |  | 11256.11
|  | 措施项目 | [6 empty] | 143662.36
| 1 | 绿色施工安全防护措施费 | [6 empty] | 7603.25
25 | 粤011701010003 | 满堂脚手架 | 1.搭设高度:5.2m以内 2.符合设计及规范要求 3.其他:具体做法及施工要求详见设计图纸和规范要求 |  | m2 | 550.96 | 13.8 |  | 7603.25
| 2 | 措施其他项目 | [6 empty] | 136059.11
26 | 010401001002 | 砖胎膜 | 1.部位:砖胎膜200mm厚 2.砌块品种、规格、强度等级:MU10灰砂砖 3.砂浆强度等级:M7.5预拌水泥砂浆 4.砂浆找平层:15mm1:2.5水泥砂浆厚找平层 5.符合设计及规范要求 6.其他:具体做法及施工要求详见设计图纸和规范要求 |  | m3 | 15.4 | 664.13 |  | 10227.6
27 | 011702001007 | 地下室底板模板 | 1.基础类型:地下室底板模板 2.符合设计及规范要求 3.其他:具体做法及施工要求详见设计图纸和规范要求 |  | m2 | 93.9 | 49.87 |  | 4682.79
28 | 011702001008 | 基础垫层模板 | 1.基础类型:基础垫层模板 2.符合设计及规范要求 3.其他:具体做法及施工要求详见设计图纸和规范要求 |  | m2 | 36.33 | 31.38 |  | 1140.04
本页小计 | [8 empty] | 35989.29
注：为计取规费等的使用，可在表中增设其中：“定额人工费”。
表—08
分部分项工程和单价措施项目清单与计价表
工程名称：综保区监管及配套设施建设工程施工总承包-调蓄池及消防水池建筑工程 |  |  |  | 标段： |  |  |  | 第 7 页 共 7 页
序号 | 项目编码 | 项目名称 | 项目特征描述 |  | 计量单位 | 工程量 | 金额（元）
[7 empty] | 综合单价 |  | 综合合价 | 其中
暂估价
29 | 011702001009 | 电梯基坑、集水坑模板 | 1.基础类型:电梯基坑、集水坑模板 2.支模高度综合考虑 3.形状、截面尺寸综合考虑 4.符合设计及规范要求 5.其他:具体做法及施工要求详见设计图纸和规范要求 |  | m2 | 29.17 | 57.11 |  | 1665.9
30 | 011702001010 | 独立基础 | 1.基础类型:独立基础模板 2.符合设计及规范要求 3.其他:具体做法及施工要求详见设计图纸和规范要求 |  | m2 | 15 | 53.38 |  | 800.7
31 | 011702002006 | 矩形柱模板 | 1.模板类型:矩形柱模板(周长m) 支模高度5.2m 2.柱形状、截面尺寸综合考虑 3.符合设计及规范要求 4.其其他:具体做法及施工要求详见设计图纸和规范要求 |  | m2 | 33.12 | 76.42 |  | 2531.03
32 | 011702006006 | 矩形梁模板 | 1.矩形梁模板 支模高度5.2m 梁宽25cm以外 2.符合设计及规范要求 3.其他:具体做法及施工要求详见设计图纸和规范要求 |  | m2 | 139.06 | 97.96 |  | 13622.32
33 | 011702011003 | 直形墙模板 | 1.模板类型:直形墙模板 墙厚40cm以内 支模高度5.2m 2.符合设计及规范要求 3.其他:具体做法及施工要求详见设计图纸和规范要求 |  | m2 | 1018.88 | 55.05 |  | 56089.34
34 | 011702014004 | 有梁板模板 | 1.有梁板模板 支模高度5.2m 2.符合设计及规范要求 3.其他:具体做法及施工要求详见设计图纸和规范要求 |  | m2 | 516.35 | 87.73 |  | 45299.39
本页小计 | [8 empty] | 120008.68
合 计 | [8 empty] | 2423427.6
注：为计取规费等的使用，可在表中增设其中：“定额人工费”。
表—08

## 表-11 总价措施项目清单与计价表
总价措施项目清单与计价表
工程名称：综保区监管及配套设施建设工程施工总承包-调蓄池及消防水池建筑工程 | [5 empty] | 标段： |  | 第 1 页 共 1 页
序号 | 项目编码 | 项目名称 | 计算基础 | 费率 (%) | 金额 (元) |  | 调整 费率(%) |  | 调整后 金额(元) | 备注
1 | LSSGCSF00005 | 绿色施工安全防护措施费 | 分部分项人工费+分部分项机具费 | 19 | 116710.4 |  |  |  |  | 以分部分项的人工费与施工机具费之和为计算基础，费率19%
2 | WMGDZJF00003 | 文明工地增加费 | 分部分项人工费+分部分项机具费 | 0 | [5 empty] | 以分部分项的人工费与施工机具费之和为计算基础，市级文明工地为1.20%；省级文明工地为2.10%
3 | 011707002003 | 夜间施工增加费 |  | 20 | [5 empty] | 以夜间施工项目人工费的20%计算
4 | GGCSF0000003 | 赶工措施费 | 分部分项人工费+分部分项机具费 | 0 | [5 empty] | 赶工措施费=（1-δ）*分部分项的（人工费+施工机具费）*0.3 （0.8≤δ＜1 式中：δ=合同工期/定额工期）
5 | QTFY00000005 | 其他费用 | [7 empty] | 按经批准的专项施工组织方案计算
合 计 |  |  |  |  | 116710.4
编制人（造价人员）： | [5 empty] | 复核人（造价工程师）：
表-11

## 表-12 其他项目清单与计价汇总表
其他项目清单与计价汇总表
工程名称：综保区监管及配套设施建设工程施工总承包-调蓄池及消防水池建筑工程 |  |  | 标段： |  | 第 1 页 共 1 页
序号 | 项目名称 | 金额（元） |  | 结算金额（元） |  | 备注
1 | 暂列金额 | 227976.52 |  |  |  | 明细详见表-12-1
2 | 暂估价
2.1 | 材料暂估价 | — |  |  |  | 明细详见表-12-2
2.2 | 专业工程暂估价 |  |  |  |  | 明细详见表-12-3
3 | 计日工 |  |  |  |  | 明细详见表-12-4
4 | 总承包服务费 |  |  |  |  | 明细详见表-12-5
5 | 预算包干费 | 42998.57
6 | 工程优质费
7 | 概算幅度差
8 | 现场签证费用
9 | 索赔费用
10 | 其他费用
| 合 计 | 270975.09 |  |  |  | —
注：材料（工程设备）暂估单价进入清单项目综合单价，此处不汇总。
表—12

## 表-13 规费、税金项目清单与计价表
规费、税金项目清单与计价表
工程名称：综保区监管及配套设施建设工程施工总承包-调蓄池及消防水池建筑工程 |  |  | 标段： |  |  | 第 1 页 共 1 页
序号 | 项目名称 | 计算基础 |  | 计算基数 | 计算费率 (%) |  | 金额(元)
1 | 增值税销项税额 | 分部分项合计+措施合计+其他项目 |  | 2811113.09 | 9 |  | 253000.18
合 计 | [6 empty] | 253000.18
编制人（造价人员）： |  |  | 复核人（造价工程师）：
表—13