## 单位工程汇总表
单位工程投标报价汇总表
工程名称: | 道路工程 |  |  | 标段： |  | 第1页 共1页
序号 |  | 汇总内容 | 金额(元) |  | 其中：暂估价(元)
1 |  | 分部分项工程费
1.1 |  | 土石方
1.2 |  | 路基处理
1.3 |  | 路面
1.4 |  | 人行道
1.5 |  | 拆除工程
1.1 |  | 余泥渣土运输与排放费用
2 |  | 措施项目费
2.1 |  | 绿色施工安全防护措施费 | 328681.26
2.2 |  | 其他措施费
3 |  | 其他项目费
3.1 |  | 暂列金额 | 710115.47
3.2 |  | 暂估价
3.3 |  | 计日工
3.4 |  | 总承包服务费
3.5 |  | 预算包干费
3.6 |  | 工程优质费
3.7 |  | 概算幅度差
3.8 |  | 索赔费用
3.9 |  | 现场签证费用
3.10 |  | 其他费用
4 |  | 税前工程造价
5 |  | 增值税销项税额
6 |  | 含税工程总造价
7 |  | 人工费
投标报价合计

## 分部分项工程和单价措施项目清单与计价表
分部分项工程和单价措施项目清单与计价表
工程名称: |  | 道路工程 |  |  |  |  | 标段: |  |  | 第1页, 共7页
序号 | 项目编码 |  | 项目名称 | 项目特征描述 | 计量 单位 | 工程量 |  | 金 额(元)
[8 empty] | 综合单价 | 合价 |  | 其中
暂估价
土石方
1 | 040101001014 |  | 挖装一般土方 | 1.土壤类别:综合(清表） 2.挖土深度:综合 3.未尽事项详见招标图纸、招标文件、国家相关规范等 | m3 | 14159.128
2 | 040103001008 |  | 回填方 | 1.填方材料品种:合格路基土 2.密实度要求:按规范要求 3.填方来源、运距:利用挖方，运距综合考虑 4.未尽事项详见招标图纸、招标文件、国家相关规范等 | m3 | 11609.761
3 | 040103002003 |  | 余方弃置 | 1、废弃料品种:土方 2、运距:综合考虑 3.未尽事项详见招标图纸、招标文件、国家相关规范等 | m3 | 1968.879
路基处理
路基防护
植草护坡
4 | 050101010002 |  | 整理绿化用地 | 1.找平找坡要求:按设计要求 2.回填土质要求:种植土 3.回填厚度:10cm 4.取土运距:（利用场内合适土） 5.未尽事项详见招标图纸、招标文件、国家相关规范等 | m2 | 3247.000
本页小计
分部分项工程和单价措施项目清单与计价表
工程名称: |  | 道路工程 |  |  |  |  | 标段: |  |  | 第2页, 共7页
序号 | 项目编码 |  | 项目名称 | 项目特征描述 | 计量 单位 | 工程量 |  | 金 额(元)
[8 empty] | 综合单价 | 合价 |  | 其中
暂估价
5 | 050102013002 |  | 喷播植草(灌木)籽 | 1.草籽种类:混喷草籽及灌木籽 2.养护期:3个月 3.未尽事项详见招标图纸、招标文件、国家相关规范等 | m2 | 3247.000
6 | 040501017001 |  | 混凝土方沟 | 1、断面规格:120cm*150cm 2、垫层、基础材质及厚度:砂砾、10cm 3、混凝土强度等级:C20 | m | 226.000
7 | 040501017002 |  | 混凝土方沟 | 1、混凝土强度等级:C30 2、盖板材质、规格:120cm*49cm*20cm 3、钢筋：Φ10mm以内 | m | 41.000
特殊路基处理
换填处理
8 | 040101001016 |  | 挖运一般土方 | 1.土壤类别:素填土 2.挖土深度:综合 3.场外运距综合考虑 4.未尽事项详见招标图纸、招标文件、国家相关规范等 | m3 | 21765.000
9 | 040101005002 |  | 挖运淤泥、流砂 | 1、类别:淤泥、流砂 2、场外运距综合考虑 3.未尽事项详见招标图纸、招标文件、国家相关规范等 | m3 | 7560.000
本页小计
分部分项工程和单价措施项目清单与计价表
工程名称: |  | 道路工程 |  |  |  |  | 标段: |  |  | 第3页, 共7页
序号 | 项目编码 |  | 项目名称 | 项目特征描述 | 计量 单位 | 工程量 |  | 金 额(元)
[8 empty] | 综合单价 | 合价 |  | 其中
暂估价
10 | 040103001011 |  | 回填方 | 1、密实度要求:按设计及规范要求 2、填方材料品种:土方 3、填方粒径要求:按设计及规范要求 4、填方来源、运距:场内土方，运距综合考虑 5.未尽事项详见招标图纸、招标文件、国家相关规范等 | m3 | 11494.353
11 | 040103001012 |  | 回填方 | 1、密实度要求:按设计及规范要求 2、填方材料品种:土方 3、填方粒径要求:按设计及规范要求 4、填方来源、运距:外购土方回填，运距综合考虑 5、纸、招标文件、国家相关规范等 | m3 | 6388.650
12 | 040103001010 |  | 回填方 | 1.填方材料品种:碎石 2.未尽事项详见招标图纸、招标文件、国家相关规范等 | m3 | 1222.740
13 | 040103001013 |  | 回填方 | 1、回填片石 2.未尽事项详见招标图纸、招标文件、国家相关规范等 | m3 | 4393.400
14 | 040103001014 |  | 回填方 | 1、密实度要求:按设计及规范要求 2、填方材料品种:石方 3、填方粒径要求:按设计及规范要求 4、填方来源、运距:拆除砼路废料，运距综合考虑 5.未尽事项详见招标图纸、招标文件、国家相关规范等 | m3 | 646.600
路面
车行道
本页小计
分部分项工程和单价措施项目清单与计价表
工程名称: |  | 道路工程 |  |  |  |  | 标段: |  |  | 第4页, 共7页
序号 | 项目编码 |  | 项目名称 | 项目特征描述 | 计量 单位 | 工程量 |  | 金 额(元)
[8 empty] | 综合单价 | 合价 |  | 其中
暂估价
15 | 040203006004 |  | 沥青混凝土 | 1.沥青品种:AC-13C 2.沥青混凝土种类:改性沥青混凝土 3.石料粒径:细粒式 4.掺和料:0.4%抗车辙 5.厚度:4cm 6.未尽事项详见招标图纸、招标文件、国家相关规范等 | m2 | 12416.400
16 | 040203006005 |  | 沥青混凝土 | 1.沥青品种:AC-20Ⅰ 2.沥青混凝土种类:沥青混凝土 3.石料粒径:中粒式 4.厚度:6cm 5.未尽事项详见招标图纸、招标文件、国家相关规范等 | m2 | 12416.400
17 | 040202015004 |  | 水泥稳定碎(砾)石 | 1.石料规格:级配碎石 2.厚度:20cm 3.未尽事项详见招标图纸、招标文件、国家相关规范等 | m2 | 12416.400
18 | 040202015005 |  | 水泥稳定碎(砾)石 | 1.水泥含量:4% 2.石料规格:石屑 3.厚度:15cm 4.未尽事项详见招标图纸、招标文件、国家相关规范等 | m2 | 13393.300
19 | 040203003003 |  | 透层 | 1.粘层材料品种:高渗透乳化沥青 2.喷油量:0.7～1.5L/m2 3.喷洒方式:机械喷洒 4.未尽事项详见招标图纸、招标文件、国家相关规范等 | m2 | 12416.400
20 | 040203004004 |  | 封层 | 1.材料品种:改性乳化沥青ES-3 2.未尽事项详见招标图纸、招标文件、国家相关规范等 | m2 | 12416.400
本页小计
分部分项工程和单价措施项目清单与计价表
工程名称: |  | 道路工程 |  |  |  |  | 标段: |  |  | 第5页, 共7页
序号 | 项目编码 |  | 项目名称 | 项目特征描述 | 计量 单位 | 工程量 |  | 金 额(元)
[8 empty] | 综合单价 | 合价 |  | 其中
暂估价
21 | 040203003004 |  | 粘层 | 1.粘层材料品种:改性乳化沥青（PC-3） 2.喷油量:0.3-0.6kg/m2 3.喷洒方式:机械喷洒 4.未尽事项详见招标图纸、招标文件、国家相关规范等 | m2 | 24832.800
22 | 040204004021 |  | 安砌侧(平、缘)石 | 1.材料品种、规格:混凝土侧石50*45*15cm 2.基础、垫层:材料品种、厚度:C15混凝土 3.未尽事项详见招标图纸、招标文件、国家相关规范等 | m | 2171.000
人行道
23 | 040204002005 |  | 人行道块料铺设 | 1.块料品种、规格:高压透水砖（厚6cm） 2.结合层:3cm厚粗砂 3.未尽事项详见招标图纸、招标文件、国家相关规范等 | m2 | 5843.400
24 | 粤040202017014 |  | 水泥混凝土 | 1.部位:人行道基层 2.混凝土强度等级:C25透水混凝土 3.厚度:15cm 4.未尽事项详见招标图纸、招标文件、国家相关规范等 | m2 | 5843.400
25 | 040204004022 |  | 安砌侧(平、缘)石 | 1.材料品种:C35砼侧石 2.尺寸:50*30*10cm 3.形状:矩形 4.基础、垫层:材料品种、厚度:C20 5.未尽事项详见招标图纸、招标文件、国家相关规范等 | m | 2010.000
本页小计
分部分项工程和单价措施项目清单与计价表
工程名称: |  | 道路工程 |  |  |  |  | 标段: |  |  | 第6页, 共7页
序号 | 项目编码 |  | 项目名称 | 项目特征描述 | 计量 单位 | 工程量 |  | 金 额(元)
[8 empty] | 综合单价 | 合价 |  | 其中
暂估价
26 | 040204007003 |  | 树池砌筑 | 1.材料品种、规格:50*30*10cm混凝土侧石砌树池边 2.树池尺寸:外边缘120*120cm 3.树池盖材料品种:5cm厚河砂上铺6cm厚黄色梅花状树蓖子 4.未尽事项详见招标图纸、招标文件、国家相关规范等 | 个 | 287.000
27 | 040205018009 |  | 警示柱 | 1.类型:镀锌管警示桩 2.材质:Φ125镀锌管，内注C15细石砼，外露面刷红白相间反光漆，高出地面103cm 3.规格、型号:Φ125 4.未尽事项详见招标图纸、招标文件、国家相关规范等 | 根 | 39.000
28 | 040205018010 |  | 警示柱 | 1.类型:障碍墩 2.石料种类、规格:芝麻白花岗岩、Φ25*70cm 3.柱座截面:55*55*40cm 4.石表面加工要求:见光部分抛光 5.基础用料:C25砼(55*55*40cm) 6.未尽事项详见招标图纸、招标文件、国家相关规范等 | 根 | 78.000
拆除工程
29 | 041001001001 |  | 拆除路面（废料用于处理路基） | 1、液压岩石破碎机破碎混凝土类面层 拆除路面厚度：20cm 2.未尽事项详见招标图纸、招标文件、国家相关规范等 | m2 | 3233.000
本页小计
分部分项工程和单价措施项目清单与计价表
工程名称: |  | 道路工程 |  |  |  |  | 标段: |  |  | 第7页, 共7页
序号 | 项目编码 |  | 项目名称 | 项目特征描述 | 计量 单位 | 工程量 |  | 金 额(元)
[8 empty] | 综合单价 | 合价 |  | 其中
暂估价
30 | 070101096001 |  | 拆除建筑物及外运 | 1.房屋类型:钢筋砼、砖混、简易房 2.运距综合考虑 3.未尽事项详见招标图纸、招标文件、国家相关规范等 | m2 | 5538.000
措施项目
| QTCSF |  | 措施其他项目
31 | 041102001001 |  | 垫层模板 | 1、混凝土基础垫层 木模 | m2 | 90.400
32 | 041102023001 |  | 箱涵侧墙模板 | 1、电缆沟、水沟模板 | m2 | 904.000
本页小计
合计

## 总价措施项目清单与计价表
总价措施项目清单与计价表
工程名称: |  | 道路工程 |  |  |  |  | 标段: |  |  | 第1页, 共2页
序号 | 项目编码 |  | 项目名称 | 计算基础 | 费率 (%) | 金额 (元) |  | 调整费率 (%) | 调整后金额(元) |  | 备注
1 | AQFHWMSG |  | 绿色施工安全防护措施费
1.1 | LSSGCSF00001 |  | 绿色施工安全防护措施费 | 分部分项人工费+分部分项机具费 | 16.5 | [5 empty] | 以分部分项的人工费与施工机具费之和为计算基础；以专业工程类型 区分不同费率计算； 单独场地平整工程费率为4.35%； 道路、管网工程费率为16.50%； 桥涵、隧道、水处理构筑物工程费率为14.50%； 分部分项工程总费用在300 万元以内（含300 万元）的项目按基本费率?
小计
2 | QTCSF |  | 措施其他项目
2.1 | 粤041109009001 |  | 文明工地增加费 | 分部分项人工费+分部分项机具费 | [6 empty] | 以分部分项的人工费与施工机具费之和为计算基础；市级文明工地0.60%；省级文明工地1.20%
2.2 | 041109002001 |  | 夜间施工增加费 | [7 empty] | 以夜间施工项目人工费的20%计算
2.3 | 041109005001 |  | 交通疏解员增加费 | [7 empty] | 按照项目分部分项人工费的15%计算（有方案的按照方案计算）， 结算时据实结算。
编制人（造价人员）： | [5 empty] | 复核人（造价工程师）：
总价措施项目清单与计价表
工程名称: |  | 道路工程 |  |  |  |  | 标段: |  |  | 第2页, 共2页
序号 | 项目编码 |  | 项目名称 | 计算基础 | 费率 (%) | 金额 (元) |  | 调整费率 (%) | 调整后金额(元) |  | 备注
2.4 | 041108001001 |  | 地下管线交叉降效费 | [7 empty] | 按实际发生或经批准的施工方案计算
2.5 | 粤041109008001 |  | 赶工措施费 | 分部分项人工费+分部分项机具费 | [6 empty] | 赶工措施费=（1-δ）*分部分项的（人工费+施工机具费）*0.30 （0.8≤δ＜1 式中：δ=合同工期/定额工期）
2.6 | QTFY00000001 |  | 其他费用 | [7 empty] | 按实际发生或经批准的施工组织设计方案计算
小计
合计
编制人（造价人员）： | [5 empty] | 复核人（造价工程师）：

## 其他项目清单与计价汇总表
其他项目清单与计价汇总表
工程名称： |  | 道路工程 |  |  | 标段: |  | 第1页, 共1页
序号 | 项目名称 |  | 金额(元) | 结算金额(元) |  | 备注
1 | 暂列金额 |  | 710115.47
2 | 暂估价
3 | 材料暂估价
4 | 专业工程暂估价
5 | 计日工
6 | 总承包服务费
7 | 预算包干费 |  |  |  |  | 按分部分项的人工费与施工机具费之和的 6.00%计算
8 | 工程优质费 |  |  |  |  | 按分部分项的人工费与施工机具费之和为计算基础 国家级质量奖：12.10%；省级质量奖：7.20%；市级质量奖：4.50%
9 | 概算幅度差 |  |  |  |  | 按分部分项工程费的3.00%计算
10 | 现场签证费用
11 | 索赔费用
12 | 其他费用 |  |  |  |  | 按实际发生或经批准的施工方案计算
总计

## 暂列金额明细表
暂列金额明细表
工程名称: |  | 道路工程 |  | 标段: |  | 第1页, 共1页
序号 | 项目名称 |  | 计量单位 | 暂列金额(元) | 备注
1 | 暂列金 |  | 项 | 710115.47
合计 |  |  |  | 710115.47

## 材料(工程设备)暂估单价及调整表
材料(工程设备)暂估单价及调整表
工程名称: |  | 道路工程 | [6 empty] | 标段: |  |  | 第1页, 共1页
序号 | 材料（工程设备） 名称、规格、型号 |  | 计量 单位 | 数量 |  | 暂估(元) |  | 确认(元) |  |  | 差额±(元) |  |  | 备注
|  |  |  | 暂估 | 确认 | 单价 | 合价 | 单价 |  | 合价 | 单价 |  | 合价
合计

## 专业工程暂估价及结算价表
专业工程暂估价及结算价表
工程名称: |  | 道路工程 |  |  |  | 标段: |  | 第1页, 共1页
序号 | 工程名称 |  | 工程内容 | 暂估金额 (元) | 结算金额 (元) |  | 差额±(元) |  | 备注
合计

## 规费、税金项目计价表
规费、税金项目计价表
工程名称: |  | 道路工程 |  |  |  | 标段: |  |  | 第1页, 共1页
序号 | 项目名称 |  | 计算基础 | 计算基数 |  |  | 计算费率(%) | 金额(元)
1 | 增值税销项税额 |  | 分部分项工程费+措施项目费+其他项目费 |  |  |  | 9
合计
编制人（造价人员）： |  |  |  |  | 复核人（造价工程师）：

## 承包人提供主要材料和工程设备一览表(适用于信息价调整法)
承包人提供主要材料和工程设备一览表
(适用于造价信息差额调整法)
工程名称： |  | 道路工程 |  |  |  |  | 标段： |  |  | 第1页 共4页
序号 | 名称、规格、型号 |  | 单位 | 数量 | 风险系数 (%) | 基准单价 (元) |  | 投标单价 (元) | 发承包人 确认单价 (元) |  | 备注
1 | 综合工日 |  | 工日 | 166.14
2 | 机上人工 |  | 工日 | 1779.633
3 | 人工费 |  | 元 | 552309.903
4 | 热轧圆盘条 φ10以内 |  | t | 0.753
5 | 镀锌低碳钢丝 φ4.0 |  | kg | 221.39
6 | 镀锌低碳钢丝 φ1.2～2.5 |  | kg | 7.041
7 | 塑料薄膜 |  | m2 | 260.601
8 | 土工布 |  | m2 | 1.207
9 | 圆钉 50～75 |  | kg | 180.194
10 | 合金钎头 φ150 |  | 个 | 0.582
11 | 复合普通硅酸盐水泥 P.C 32.5 |  | t | 184.516
12 | 中砂 |  | m3 | 39.404
13 | 砂 |  | m3 | 381.574
14 | 碎石 20～40 |  | m3 | 2642.831
15 | 未筛分碎石 20~40 |  | m3 | 1589.562
16 | 碎石 40 |  | m3 | 3.248
17 | 碎石 60 |  | m3 | 755.165
18 | 石屑 |  | m3 | 3265.134
19 | 砂砾 |  | m3 | 44.951
20 | 矿粉 |  | kg | 3451.759
21 | 通用种植土(松方) |  | m3 | 373.405
22 | 砼路牙 50*30*10cm |  | 块 | 2338.518
23 | 氧气 |  | m3 | 166.14
24 | 乙炔气 |  | kg | 71.994
25 | 预制混凝土盖板 |  | m3 | 8.282
26 | 松杂板枋材 |  | m3 | 9.278
27 | 改性乳化沥青 ES-3 |  | kg | 29948.357
28 | 沥青加工油（高渗透乳化沥青） |  | t | 12.913
29 | 高压透水砖（人行道透水砖） 6cm厚 |  | m2 | 5960.268
承包人提供主要材料和工程设备一览表
(适用于造价信息差额调整法)
工程名称： |  | 道路工程 |  |  |  |  | 标段： |  |  | 第2页 共4页
序号 | 名称、规格、型号 |  | 单位 | 数量 | 风险系数 (%) | 基准单价 (元) |  | 投标单价 (元) | 发承包人 确认单价 (元) |  | 备注
30 | 6cm厚黄色梅花状树蓖子 |  | m2 | 292.74
31 | 混凝土侧石50*45*15cm |  | m | 2203.565
32 | 侧石(50*30*10cm) |  | m | 2040.15
33 | 反光柱（Φ125镀锌管警示桩，内注C15细石砼，外露面刷红白相间反光漆， 高出地面103cm） |  | 根 | 39
34 | C25透水混凝土 |  | m3 | 894.04
35 | C20商品混凝土 |  | m3 | 41.084
36 | C15混凝土 |  | m3 | 91.898
37 | 普通预拌混凝土 碎石粒径综合考虑 C25 |  | m3 | 9.532
38 | 抗车辙AC-13C改性沥青砼 |  | m3 | 506.589
39 | AC-20Ⅰ沥青砼 |  | m3 | 759.884
40 | 履带式单头岩石破碎机 功率105(kW) |  | 台班 | 110.76
41 | 折旧费 |  | 元 | 28640.454
42 | 大修理费 |  | 元 | 7564.808
43 | 经常修理费 |  | 元 | 15887.902
44 | 其他材料费 |  | 元 | 2769
45 | 管理费 |  | 元 | 2309.346
46 | 嵌缝料 |  | kg | 90.4
47 | 柴油 |  | t | 1.242
48 | 隔离剂 |  | kg | 99.44
49 | 草籽混合物 |  | kg | 579.59
50 | 有机肥 |  | t | 16.235
51 | 水 |  | m3 | 2691.642
52 | 现场搅拌 水泥砂浆 M7.5 |  | m3 | 0.234
53 | 现场搅拌 水泥砂浆 M10 |  | m3 | 0.732
54 | 预拌水泥砂浆 M10 |  | m3 | 0.234
55 | 预拌砂浆 |  | m3 | 10.063
56 | 预拌混凝土 |  | m3 | 9.532
57 | 普通预拌混凝土 C20 |  | m3 | 182.608
承包人提供主要材料和工程设备一览表
(适用于造价信息差额调整法)
工程名称： |  | 道路工程 |  |  |  |  | 标段： |  |  | 第3页 共4页
序号 | 名称、规格、型号 |  | 单位 | 数量 | 风险系数 (%) | 基准单价 (元) |  | 投标单价 (元) | 发承包人 确认单价 (元) |  | 备注
58 | 普通预拌混凝土 C25 |  | m3 | 4.875
59 | 普通预拌混凝土 C30 |  | m3 | 8.282
60 | 折旧费 |  | 元 | 213102.456
61 | 检修费 |  | 元 | 54764.654
62 | 维护费 |  | 元 | 156051.084
63 | 安拆费 |  | 元 | 435.367
64 | 汽油 (机械用)国Ⅲ93# |  | kg | 1530.558
65 | 柴油 (机械用)0# |  | kg | 51457.547
66 | 电 (机械用) |  | kw·h | 635.668
67 | 水 (机械用) |  | m3 | 0.146
68 | 其他材料费 |  | 元 | 12717.461
69 | 履带式推土机 功率75(kW) |  | 台班 | 65.202
70 | 履带式单斗液压挖掘机 斗容量1(m3) |  | 台班 | 111.029
71 | 平地机 功率90(kW) |  | 台班 | 18.963
72 | 钢轮内燃压路机 工作质量8(t) |  | 台班 | 6.145
73 | 钢轮内燃压路机 工作质量12(t) |  | 台班 | 281.999
74 | 钢轮内燃压路机 工作质量15(t) |  | 台班 | 43.597
75 | 轮胎压路机 工作质量26(t) |  | 台班 | 10.494
76 | 钢轮振动压路机 工作质量15(t) |  | 台班 | 21.088
77 | 稳定土拌合机 功率105(kW) |  | 台班 | 12.054
78 | 汽车式沥青喷洒机 箱容量4000(L) |  | 台班 | 21.605
79 | 沥青混凝土摊铺机 装载质量8(t) |  | 台班 | 5.364
80 | 沥青混凝土摊铺机 装载质量12(t) |  | 台班 | 4.271
81 | 稀浆封层机 宽度2.5~3.5(m) |  | 台班 | 3.849
82 | 汽车式起重机 提升质量16(t) |  | 台班 | 0.109
83 | 载货汽车 装载质量4(t) |  | 台班 | 4.255
承包人提供主要材料和工程设备一览表
(适用于造价信息差额调整法)
工程名称： |  | 道路工程 |  |  |  |  | 标段： |  |  | 第4页 共4页
序号 | 名称、规格、型号 |  | 单位 | 数量 | 风险系数 (%) | 基准单价 (元) |  | 投标单价 (元) | 发承包人 确认单价 (元) |  | 备注
84 | 自卸汽车 装载质量15(t) |  | 台班 | 417.458
85 | 机动翻斗车 装载质量1(t) |  | 台班 | 10.762
86 | 洒水车 罐容量4000(L) |  | 台班 | 17.696
87 | 洒水车 罐容量8000(L) |  | 台班 | 5.877
88 | 混凝土振捣器 (插入式) |  | 台班 | 19.178
89 | 混凝土振捣器 (平板式) |  | 台班 | 92.349
90 | 电动空气压缩机 排气量0.6(m3/min) |  | 台班 | 1.248
91 | 喷播机 8t |  | 台班 | 4.319
92 | 柴油 (机械用)0# |  | kg | 8860.8
93 | 机上人工 |  | 工日 | 221.52
94 | 材料费调整 |  | 元 | -0.325
95 | 管理费 |  | 元 | 78987.061
96 | 片石 |  | m3 | 4393.4
97 | 芝麻白花岗岩警示桩 Ф25*70cm |  | 个 | 78