## 单位工程汇总表
单位工程投标报价汇总表
工程名称: | 排水工程 |  |  | 标段： |  | 第1页 共1页
序号 |  | 汇总内容 | 金额(元) |  | 其中：暂估价(元)
1 |  | 分部分项工程费
1.1 |  | 雨水
1.2 |  | 污水
1.3 |  | 土方工程
1.1 |  | 余泥渣土运输与排放费用
2 |  | 措施项目费
2.1 |  | 绿色施工安全防护措施费 | 163059.68
2.2 |  | 其他措施费
3 |  | 其他项目费
3.1 |  | 暂列金额 | 403692.97
3.2 |  | 暂估价
3.3 |  | 计日工
3.4 |  | 总承包服务费
3.5 |  | 预算包干费
3.6 |  | 工程优质费
3.7 |  | 概算幅度差
3.8 |  | 索赔费用
3.9 |  | 现场签证费用
3.10 |  | 其他费用
4 |  | 税前工程造价
5 |  | 增值税销项税额
6 |  | 含税工程总造价
7 |  | 人工费
投标报价合计

## 分部分项工程和单价措施项目清单与计价表
分部分项工程和单价措施项目清单与计价表
工程名称: |  | 排水工程 |  |  |  |  | 标段: |  |  | 第1页, 共10页
序号 | 项目编码 |  | 项目名称 | 项目特征描述 | 计量 单位 | 工程量 |  | 金 额(元)
[8 empty] | 综合单价 | 合价 |  | 其中
暂估价
雨水
管道
1 | 040501001044 |  | 混凝土管 | 1.管座材质:C20水泥混凝土 2.规格:DN1500Ⅱ级钢筋混凝土管 3.接口方式:橡胶圈接口 4.未尽事项详见招标图纸、招标文件、国家相关规范等 | m | 343.6000
2 | 040501001036 |  | 混凝土管 | 1.管座材质:C20水泥混凝土 2.规格:DN1200Ⅱ级钢筋混凝土管 3.接口方式:橡胶圈接口 4.未尽事项详见招标图纸、招标文件、国家相关规范等 | m | 112.8000
3 | 040501001045 |  | 混凝土管 | 1.管座材质:C20水泥混凝土 2.规格:DN800Ⅱ级钢筋混凝土管 3.接口方式:橡胶圈接口 4.未尽事项详见招标图纸、招标文件、国家相关规范等 | m | 287.6500
4 | 040501001038 |  | 混凝土管 | 1.管座材质:C20水泥混凝土 2.规格:DN600Ⅱ级钢筋混凝土管 3.接口方式:橡胶圈接口 4.未尽事项详见招标图纸、招标文件、国家相关规范等 | m | 347.0000
本页小计
分部分项工程和单价措施项目清单与计价表
工程名称: |  | 排水工程 |  |  |  |  | 标段: |  |  | 第2页, 共10页
序号 | 项目编码 |  | 项目名称 | 项目特征描述 | 计量 单位 | 工程量 |  | 金 额(元)
[8 empty] | 综合单价 | 合价 |  | 其中
暂估价
5 | 040501001046 |  | 混凝土管 | 1.管座材质:C20水泥混凝土 2.规格:DN500Ⅱ级钢筋混凝土管 3.接口方式:橡胶圈接口 4.未尽事项详见招标图纸、招标文件、国家相关规范等 | m | 13.0000
6 | 040501001040 |  | 混凝土管 | 1.管座材质:C20水泥混凝土 2.规格:DN300Ⅱ级钢筋混凝土管 3.接口方式:橡胶圈接口 4.未尽事项详见招标图纸、招标文件、国家相关规范等 | m | 413.0000
检查井、出水口
7 | 040504002022 |  | 混凝土井 | 1.名称:混凝土雨水检查井 2.规格形式:Φ1000 3.定型井图号:20S515页29(管径D600) 4.未尽事项详见招标图纸、招标文件、国家相关规范等 | 座 | 12.0000
8 | 040504002023 |  | 混凝土井 | 1.名称:混凝土雨水检查井 2.规格形式:Φ1250 3.定型井图号:20S515页29(管径D800) 4.未尽事项详见招标图纸、招标文件、国家相关规范等 | 座 | 10.0000
9 | 040504002041 |  | 混凝土井 | 1.名称:混凝土雨水检查井 2.规格形式:Φ1500 3.定型井图号:20S515页29(管径D800) 4.未尽事项详见招标图纸、招标文件、国家相关规范等 | 座 | 10.0000
本页小计
分部分项工程和单价措施项目清单与计价表
工程名称: |  | 排水工程 |  |  |  |  | 标段: |  |  | 第3页, 共10页
序号 | 项目编码 |  | 项目名称 | 项目特征描述 | 计量 单位 | 工程量 |  | 金 额(元)
[8 empty] | 综合单价 | 合价 |  | 其中
暂估价
10 | 040504002016 |  | 混凝土井 | 1.名称:混凝土雨水检查井 2.规格形式:矩形（内平面净空1700*1100） 3.定型井图号:见国家建筑标准设计图集20S515,页39 4.附件:不锈钢挂钩防坠网 5.未尽事项详见招标图纸、招标文件、国家相关规范等 | 座 | 4.0000
11 | 040504002017 |  | 混凝土井 | 1.名称:混凝土雨水检查井 2.规格形式:矩形（内平面净空2200*1100） 3.定型井图号:见国家建筑标准设计图集20S515,页39 4.附件:不锈钢挂钩防坠网 5.未尽事项详见招标图纸、招标文件、国家相关规范等 | 座 | 7.0000
12 | 040504002027 |  | 混凝土井 | 1.名称:混凝土雨水检查井 2.规格形式:矩形（内平面净空1700*1700） 3.定型井图号:见国家建筑标准设计图集20S515,页60 4.附件:不锈钢挂钩防坠网 5.未尽事项详见招标图纸、招标文件、国家相关规范等 | 座 | 1.0000
本页小计
分部分项工程和单价措施项目清单与计价表
工程名称: |  | 排水工程 |  |  |  |  | 标段: |  |  | 第4页, 共10页
序号 | 项目编码 |  | 项目名称 | 项目特征描述 | 计量 单位 | 工程量 |  | 金 额(元)
[8 empty] | 综合单价 | 合价 |  | 其中
暂估价
13 | 040504002038 |  | 混凝土井 | 1.名称:混凝土雨水检查井 2.规格形式:矩形（内平面净空2100*2100） 3.定型井图号:见国家建筑标准设计图集20S515,页59 4.附件:不锈钢挂钩防坠网 5.未尽事项详见招标图纸、招标文件、国家相关规范等 | 座 | 1.0000
14 | 040504002018 |  | 混凝土井 | 1.名称:混凝土雨水检查井 2.规格形式:矩形（内平面净空2700*2700） 3.定型井图号:见国家建筑标准设计图集20S515,页60 4.附件:不锈钢挂钩防坠网 5.未尽事项详见招标图纸、招标文件、国家相关规范等 | 座 | 3.0000
15 | 040504002035 |  | 混凝土井 | 1.名称:混凝土沉泥井 2.规格形式:矩形（内平面净空2400*2100） 3.定型井图号:见国家建筑标准设计图集20S515,页80 4.附件:不锈钢挂钩防坠网 5.未尽事项详见招标图纸、招标文件、国家相关规范等 | 座 | 1.0000
本页小计
分部分项工程和单价措施项目清单与计价表
工程名称: |  | 排水工程 |  |  |  |  | 标段: |  |  | 第5页, 共10页
序号 | 项目编码 |  | 项目名称 | 项目特征描述 | 计量 单位 | 工程量 |  | 金 额(元)
[8 empty] | 综合单价 | 合价 |  | 其中
暂估价
16 | 040504002039 |  | 混凝土井 | 1.名称:混凝土雨水检查井 2.规格形式:矩形（内平面净空3600*3000） 3.定型井图号:见国家建筑标准设计图集20S515,页80 4.附件:不锈钢挂钩防坠网 5.未尽事项详见招标图纸、招标文件、国家相关规范等 | 座 | 2.0000
17 | 040504002032 |  | 混凝土井 | 1.名称:混凝土沉泥井 2.规格形式:Φ1250 3.定型井图号:20S515页313(井径D700) 4.未尽事项详见招标图纸、招标文件、国家相关规范等 | 座 | 3.0000
18 | 040504002040 |  | 混凝土井 | 1.名称:混凝土沉泥井 2.规格形式:Φ1500 3.定型井图号:20S515页313(井径D1000) 4.未尽事项详见招标图纸、招标文件、国家相关规范等 | 座 | 1.0000
19 | 040504009001 |  | 雨水口 | 1.名称:联合双篦式雨水进水井 2.定型井图号:16S518页15 3.井深:1.2m 4.未尽事项详见招标图纸、招标文件、国家相关规范等 | 座 | 72.0000
20 | 040504006001 |  | 砌体出水口 | 1.定型图集号:图集20S517,页7 2.砌筑材料品种、规格:块石砌体 3.未尽事项详见招标图纸、招标文件、国家相关规范等 | 座 | 3.0000
本页小计
分部分项工程和单价措施项目清单与计价表
工程名称: |  | 排水工程 |  |  |  |  | 标段: |  |  | 第6页, 共10页
序号 | 项目编码 |  | 项目名称 | 项目特征描述 | 计量 单位 | 工程量 |  | 金 额(元)
[8 empty] | 综合单价 | 合价 |  | 其中
暂估价
21 | 040901001003 |  | 现浇构件钢筋 | 1.材料种类:HRB 2.钢筋规格:Φ12 3.未尽事项详见招标图纸、招标文件、国家相关规范等 | t | 19.5576
污水
管道
22 | 040501001041 |  | 混凝土管 | 1.管座材质:C20水泥混凝土 2.规格:DN500Ⅱ级钢筋混凝土管 3.接口方式:橡胶圈接口 4.铺设深度:m 5.管道检验及试验要求:排水管道闭水试验 6.未尽事项详见招标图纸、招标文件、国家相关规范等 | m | 913.7500
23 | 040501001042 |  | 混凝土管 | 1.管座材质:C20水泥混凝土 2.规格:DN400Ⅱ级钢筋混凝土管 3.接口方式:橡胶圈接口 4.铺设深度:m 5.管道检验及试验要求:排水管道闭水试验 6.未尽事项详见招标图纸、招标文件、国家相关规范等 | m | 112.7500
24 | 040501001043 |  | 混凝土管 | 1.管座材质:C20水泥混凝土 2.规格:DN300Ⅱ级钢筋混凝土管 3.接口方式:橡胶圈接口 4.铺设深度:m 5.管道检验及试验要求:排水管道闭水试验 6.未尽事项详见招标图纸、招标文件、国家相关规范等 | m | 11.0000
本页小计
分部分项工程和单价措施项目清单与计价表
工程名称: |  | 排水工程 |  |  |  |  | 标段: |  |  | 第7页, 共10页
序号 | 项目编码 |  | 项目名称 | 项目特征描述 | 计量 单位 | 工程量 |  | 金 额(元)
[8 empty] | 综合单价 | 合价 |  | 其中
暂估价
检查井
25 | 040504002010 |  | 混凝土井 | 1.名称:污水检查井 2.规格形式:Φ1000 3.井深:2.834m内 4.定型井图号:06MS201-30页 5.混凝土强度等级:C25 6.未尽事项详见招标图纸、招标文件、国家相关规范等 | 座 | 40.0000
26 | 040504002042 |  | 混凝土井 | 1.名称:污水检查井 2.规格形式:Φ1250 3.井深:2.812m内 4.定型井图号:06MS201-30页 5.混凝土强度等级:C25 6.未尽事项详见招标图纸、招标文件、国家相关规范等 | 座 | 15.0000
27 | 040901001004 |  | 现浇构件钢筋 | 1.材料种类:HRB 2.钢筋规格:Φ12 3.未尽事项详见招标图纸、招标文件、国家相关规范等 | t | 13.6099
土方工程
土方工程
28 | 040101002004 |  | 挖沟槽土方 | 1.土壤类别:综合 2.挖土深度:综合 3.未尽事项详见招标图纸、招标文件、国家相关规范等 | m3 | 23052.7002
29 | 040103001007 |  | 填方 | 1.填方材料品种:管基回填用砂 2.密实度:按规范要求 3.未尽事项详见招标图纸、招标文件、国家相关规范等 | m3 | 1857.1350
本页小计
分部分项工程和单价措施项目清单与计价表
工程名称: |  | 排水工程 |  |  |  |  | 标段: |  |  | 第8页, 共10页
序号 | 项目编码 |  | 项目名称 | 项目特征描述 | 计量 单位 | 工程量 |  | 金 额(元)
[8 empty] | 综合单价 | 合价 |  | 其中
暂估价
30 | 040103001009 |  | 填方 | 1.填方材料品种:回填石屑 2.密实度:按规范要求 3.未尽事项详见招标图纸、招标文件、国家相关规范等 | m3 | 5486.6852
31 | 040103001008 |  | 填方 | 1.填方材料品种:砂类土（满足路床压实度要求） 2.密实度:夯实机夯实 3.未尽事项详见招标图纸、招标文件、国家相关规范等 | m3 | 13435.9180
32 | 040602034001 |  | 拍门 | 1.材质:铸铁 2.规格、型号:圆形DN600 3.未尽事项详见招标图纸、招标文件、国家相关规范等 | 座 | 1.0000
33 | 040602034002 |  | 拍门 | 1.材质:铸铁 2.规格、型号:圆形DN800 3.未尽事项详见招标图纸、招标文件、国家相关规范等 | 座 | 1.0000
34 | 040602034003 |  | 拍门 | 1.材质:铸铁 2.规格、型号:圆形DN1400 3.未尽事项详见招标图纸、招标文件、国家相关规范等 | 座 | 1.0000
35 | 080807013001 |  | 孔洞封堵 | 1.名称:封堵管口 2.材质:砖砌体 3.管口尺寸:DN800 4.未尽事项详见招标图纸、招标文件、国家相关规范等 | 处 | 1.0000
本页小计
分部分项工程和单价措施项目清单与计价表
工程名称: |  | 排水工程 |  |  |  |  | 标段: |  |  | 第9页, 共10页
序号 | 项目编码 |  | 项目名称 | 项目特征描述 | 计量 单位 | 工程量 |  | 金 额(元)
[8 empty] | 综合单价 | 合价 |  | 其中
暂估价
36 | 080807013002 |  | 孔洞封堵 | 1.名称:封堵管口 2.材质:砖砌体 3.管口尺寸:DN500 4.未尽事项详见招标图纸、招标文件、国家相关规范等 | 处 | 1.0000
37 | 040103001010 |  | 回填方 | 1.填方材料品种:换填碎石 2.未尽事项详见招标图纸、招标文件、国家相关规范等 | m3 | 442.6860
38 | 040501013001 |  | 满包混凝土加固 | 1、满包混凝土加固(普通预拌混凝土 C25) 2.未尽事项详见招标图纸、招标文件、国家相关规范等 | m3 | 10.6800
措施项目
| AQFHWMSG |  | 绿色施工安全防护措施费
39 | 041101005005 |  | 井字架 | 1.井深:4米内 2.井架材料:钢管 | 座 | 101.0000
| QTCSF |  | 措施其他项目
40 | 041102032001 |  | 管(渠)道管座模板 | 1、管、渠道及其他 管座 复合木模 | m2 | 256.5200
41 | 041102001001 |  | 垫层模板 | 1、混凝土基础垫层 木模 | m2
42 | 041102002001 |  | 基础模板 | 1、现浇混凝土模板制作、安装 混凝土基础 | m2 | 134.6160
43 | 041102035001 |  | 池壁(隔墙)模板 | 1、构筑物及池类 圆形池壁 木模 | m2
44 | 041102035002 |  | 池壁(隔墙)模板 | 1、构筑物及池类 矩形池壁 木模 | m2 | 474.3890
本页小计
分部分项工程和单价措施项目清单与计价表
工程名称: |  | 排水工程 |  |  |  |  | 标段: |  |  | 第10页, 共10页
序号 | 项目编码 |  | 项目名称 | 项目特征描述 | 计量 单位 | 工程量 |  | 金 额(元)
[8 empty] | 综合单价 | 合价 |  | 其中
暂估价
45 | 041102036001 |  | 池盖模板 | 1、构筑物及池类 无梁池盖 木模 | m2 | 248.0080
本页小计
合计

## 总价措施项目清单与计价表
总价措施项目清单与计价表
工程名称: |  | 排水工程 |  |  |  |  | 标段: |  |  | 第1页, 共1页
序号 | 项目编码 |  | 项目名称 | 计算基础 | 费率 (%) | 金额 (元) |  | 调整费率 (%) | 调整后金额(元) |  | 备注
1 | AQFHWMSG |  | 绿色施工安全防护措施费
1.1 | LSSGCSF00001 |  | 绿色施工安全防护措施费 | 分部分项人工费+分部分项机具费 | 16.5 | [5 empty] | 以分部分项的人工费与施工机具费之和为计算基础；以专业工程类型 区分不同费率计算； 单独场地平整工程费率为4.35%； 道路、管网工程费率为16.50%； 桥涵、隧道、水处理构筑物工程费率为14.50%； 分部分项工程总费用在300 万元以内（含300 万元）的项目按基本费?
小计
合计
编制人（造价人员）： | [5 empty] | 复核人（造价工程师）：

## 其他项目清单与计价汇总表
其他项目清单与计价汇总表
工程名称： |  | 排水工程 |  |  | 标段: |  | 第1页, 共1页
序号 | 项目名称 |  | 金额(元) | 结算金额(元) |  | 备注
1 | 暂列金额 |  | 403692.97
2 | 暂估价
3 | 材料暂估价
4 | 专业工程暂估价
5 | 计日工
6 | 总承包服务费
7 | 预算包干费 |  |  |  |  | 按分部分项的人工费与施工机具费之和的 6.00%计算
8 | 工程优质费 |  |  |  |  | 按分部分项的人工费与施工机具费之和为计算基础 国家级质量奖：12.10%；省级质量奖：7.20%；市级质量奖：4.50%
9 | 概算幅度差 |  |  |  |  | 按分部分项工程费的3.00%计算
10 | 现场签证费用
11 | 索赔费用
12 | 其他费用 |  |  |  |  | 按实际发生或经批准的施工方案计算
总计

## 暂列金额明细表
暂列金额明细表
工程名称: |  | 排水工程 |  | 标段: |  | 第1页, 共1页
序号 | 项目名称 |  | 计量单位 | 暂列金额(元) | 备注
1 | 暂列金 |  | 项 | 403692.97
合计 |  |  |  | 403692.97

## 材料(工程设备)暂估单价及调整表
材料(工程设备)暂估单价及调整表
工程名称: |  | 排水工程 | [6 empty] | 标段: |  |  | 第1页, 共1页
序号 | 材料（工程设备） 名称、规格、型号 |  | 计量 单位 | 数量 |  | 暂估(元) |  | 确认(元) |  |  | 差额±(元) |  |  | 备注
|  |  |  | 暂估 | 确认 | 单价 | 合价 | 单价 |  | 合价 | 单价 |  | 合价
合计

## 专业工程暂估价及结算价表
专业工程暂估价及结算价表
工程名称: |  | 排水工程 |  |  |  | 标段: |  | 第1页, 共1页
序号 | 工程名称 |  | 工程内容 | 暂估金额 (元) | 结算金额 (元) |  | 差额±(元) |  | 备注
合计

## 规费、税金项目计价表
规费、税金项目计价表
工程名称: |  | 排水工程 |  |  |  | 标段: |  |  | 第1页, 共1页
序号 | 项目名称 |  | 计算基础 | 计算基数 |  |  | 计算费率(%) | 金额(元)
1 | 增值税销项税额 |  | 分部分项工程费+措施项目费+其他项目费 |  |  |  | 9
合计
编制人（造价人员）： |  |  |  |  | 复核人（造价工程师）：

## 承包人提供主要材料和工程设备一览表(适用于信息价调整法)
承包人提供主要材料和工程设备一览表
(适用于造价信息差额调整法)
工程名称： |  | 排水工程 |  |  |  |  | 标段： |  |  | 第1页 共5页
序号 | 名称、规格、型号 |  | 单位 | 数量 | 风险系数 (%) | 基准单价 (元) |  | 投标单价 (元) | 发承包人 确认单价 (元) |  | 备注
1 | 机上人工 |  | 工日 | 310.597
2 | 人工费 |  | 元 | 665467.516
3 | 钢筋 φ16 |  | kg | 0.466
4 | 螺纹钢筋 φ10~25 |  | t | 34.494
5 | 镀锌低碳钢丝 φ0.7～1.2 |  | kg | 0.895
6 | 镀锌低碳钢丝 φ1.2~2.5 |  | kg | 76.949
7 | 镀锌低碳钢丝 φ2.5～4.0 |  | kg | 39.927
8 | 石棉橡胶板 高压1~6 |  | kg | 2.279
9 | 塑料薄膜 |  | m2 | 4821.109
10 | 圆钉 综合 |  | kg | 226.737
11 | 低碳钢焊条 综合 |  | kg | 320.067
12 | 低碳钢焊条 结422 综合 |  | kg | 0.343
13 | 铁件 综合 |  | kg | 64.73
14 | 零星卡具 |  | kg | 239.248
15 | 水泥 综合 |  | kg | 159.921
16 | 复合普通硅酸盐水泥 P.C 32.5 |  | t | 14.926
17 | 中砂 |  | m3 | 40.58
18 | 管沟回填用砂 |  | m3 | 2395.704
19 | 未筛分碎石 20~40 |  | m3 | 575.492
20 | 碎石 20 |  | m3 | 12.851
21 | 块石 |  | m3 | 72.462
22 | 石屑 |  | m3 | 7352.158
23 | 标准砖 240×115×53 |  | 千块 | 51.863
24 | 板枋材 综合 |  | m3 | 5.636
25 | 铸铁圆形拍门DN600 |  | 台 | 1
26 | 铸铁圆形拍门DN800 |  | 台 | 1
27 | 铸铁圆形拍门DN1400 |  | 台 | 1
28 | 湿拌砌筑砂浆 砌筑灰缝≥5mm M10 |  | m3 | 19.872
承包人提供主要材料和工程设备一览表
(适用于造价信息差额调整法)
工程名称： |  | 排水工程 |  |  |  |  | 标段： |  |  | 第2页 共5页
序号 | 名称、规格、型号 |  | 单位 | 数量 | 风险系数 (%) | 基准单价 (元) |  | 投标单价 (元) | 发承包人 确认单价 (元) |  | 备注
29 | 普通预拌混凝土 碎石粒径综合考虑 C30 |  | m3 | 5.616
30 | 模板嵌缝料 |  | kg | 6.731
31 | 嵌缝料 |  | kg | 72.24
32 | SH掺加剂 |  | kg | 0.96
33 | 脱模剂 |  | kg | 111.353
34 | 焊接钢管 DN40 |  | m | 0.311
35 | 焊接钢管 DN40 |  | kg | 57.671
36 | PVC塑料管 φ150 |  | m | 2.3
37 | 橡胶管 综合 |  | m | 15.562
38 | DN600Ⅱ级钢筋混凝土管 |  | m | 350.47
39 | DN800Ⅱ级钢筋混凝土管 |  | m | 290.526
40 | DN1200Ⅱ级钢筋混凝土管 |  | m | 113.928
41 | DN500Ⅱ级钢筋混凝土管 |  | m | 936.017
42 | DN1500Ⅱ级钢筋混凝土管 |  | m | 347.036
43 | DN400Ⅱ级钢筋混凝土管 |  | m | 113.877
44 | DN300Ⅱ级钢筋混凝土管 |  | m | 428.24
45 | 法兰闸阀 DN150 |  | 个 | 1
46 | 草板纸 80# |  | 张 | 76.956
47 | 水 |  | m3 | 2442.397
48 | 复合木模板面板 |  | m2 | 5.284
49 | 钢模板 |  | kg | 2.332
50 | 组合钢模板 |  | kg | 79.423
51 | 木脚手板 |  | m3 | 0.202
52 | 木支撑 |  | m3 | 7.516
53 | 扣件 |  | kg | 13.534
54 | 钢支撑 |  | kg | 31.231
55 | 井环盖、井座 |  | 套 | 110
56 | 铸铁平篦 |  | 套 | 144
57 | 预拌水泥砂浆 1:2 |  | m3 | 3.985
承包人提供主要材料和工程设备一览表
(适用于造价信息差额调整法)
工程名称： |  | 排水工程 |  |  |  |  | 标段： |  |  | 第3页 共5页
序号 | 名称、规格、型号 |  | 单位 | 数量 | 风险系数 (%) | 基准单价 (元) |  | 投标单价 (元) | 发承包人 确认单价 (元) |  | 备注
58 | 预拌水泥砂浆 1:2.5 |  | m3 | 2.232
59 | 预拌水泥砂浆 1:3 |  | m3 | 0.36
60 | 预拌水泥砂浆 M7.5 |  | m3 | 23.748
61 | 预拌水泥砂浆 M10 |  | m3 | 24.048
62 | C15商品混凝土 |  | m3 | 25.505
63 | C30商品混凝土 |  | m3 | 173.679
64 | C10混凝土 |  | m3 | 13.701
65 | C25混凝土 |  | m3 | 104.819
66 | C20商品混凝土 |  | m3 | 1146.476
67 | 普通预拌混凝土 C25 |  | m3 | 50.11
68 | 预拌混凝土 C15 |  | m3 | 24.468
69 | 预拌混凝土 C30 |  | m3 | 21.099
70 | 普通预拌混凝土 碎石粒径综合考虑 C15 |  | m3 | 24.468
71 | 普通预拌混凝土 碎石粒径综合考虑 C25 |  | m3 | 278.498
72 | 折旧费 |  | 元 | 35354.372
73 | 检修费 |  | 元 | 11240.393
74 | 维护费 |  | 元 | 29433.863
75 | 安拆费 |  | 元 | 10797.829
76 | 汽油 (机械用)国Ⅲ93# |  | kg | 24.939
77 | 柴油 (机械用)0# |  | kg | 6161.507
78 | 电 (机械用) |  | kw·h | 24900.768
79 | 其他材料费 |  | 元 | 22100.092
80 | 校验费 |  | 元 | 17.433
81 | 对讲机(一对)5公里 |  | 台班 | 1.01
82 | 有害气体检漏仪 |  | 台班 | 1.01
83 | 履带式推土机 功率75(kW) |  | 台班 | 6.339
84 | 履带式单斗液压挖掘机 斗容量1(m3) |  | 台班 | 62.934
85 | 平地机 功率90(kW) |  | 台班 | 0.797
86 | 钢轮内燃压路机 工作质量15(t) |  | 台班 | 0.885
承包人提供主要材料和工程设备一览表
(适用于造价信息差额调整法)
工程名称： |  | 排水工程 |  |  |  |  | 标段： |  |  | 第4页 共5页
序号 | 名称、规格、型号 |  | 单位 | 数量 | 风险系数 (%) | 基准单价 (元) |  | 投标单价 (元) | 发承包人 确认单价 (元) |  | 备注
87 | 电动夯实机 夯击能力20~62(kN·m) |  | 台班 | 1313.319
88 | 轮胎式起重机 提升质量8(t) |  | 台班 | 0.932
89 | 汽车式起重机 提升质量8(t) |  | 台班 | 13.645
90 | 汽车式起重机 提升质量12(t) |  | 台班 | 2.201
91 | 汽车式起重机 提升质量16(t) |  | 台班 | 10.226
92 | 叉式起重机 提升质量3(t) |  | 台班 | 0.221
93 | 叉式起重机 提升质量5(t) |  | 台班 | 1.02
94 | 载货汽车 装载质量2(t) |  | 台班 | 1.01
95 | 载货汽车 装载质量6(t) |  | 台班 | 4.318
96 | 载货汽车 装载质量8(t) |  | 台班 | 4.974
97 | 机动翻斗车 装载质量1(t) |  | 台班 | 94.976
98 | 机动翻斗车 装载质量1(t) |  | 台班 | 9.045
99 | 电动葫芦单速 提升质量2(t) |  | 台班 | 0.589
100 | 混凝土振捣器 (插入式) |  | 台班 | 116.872
101 | 混凝土振捣器 (插入式) |  | 台班 | 36.991
102 | 混凝土振捣器 (平板式) |  | 台班 | 12.113
103 | 钢筋切断机 直径40(mm) |  | 台班 | 3.648
104 | 钢筋弯曲机 直径40(mm) |  | 台班 | 7.297
105 | 木工圆锯机 直径500(mm) |  | 台班 | 5.954
106 | 木工单面压刨床 刨削宽度600(mm) |  | 台班 | 3.901
107 | 交流弧焊机 容量30(kV·A) |  | 台班 | 16.915
108 | 直流弧焊机 容量20(kV·A) |  | 台班 | 0.781
109 | 对焊机 容量75(kV·A) |  | 台班 | 3.085
110 | 电焊条烘干箱 容量450×350×450(cm3) |  | 台班 | 0.078
111 | 轴流通风机 功率7.5(kW) |  | 台班 | 1.01
承包人提供主要材料和工程设备一览表
(适用于造价信息差额调整法)
工程名称： |  | 排水工程 |  |  |  |  | 标段： |  |  | 第5页 共5页
序号 | 名称、规格、型号 |  | 单位 | 数量 | 风险系数 (%) | 基准单价 (元) |  | 投标单价 (元) | 发承包人 确认单价 (元) |  | 备注
112 | 柴油 (机械用)0# |  | kg | 54.541
113 | 电 (机械用) |  | kw·h | 147.964
114 | 材料费补差 |  | 元 | 0.96
115 | 堵漏王 |  | kg | 52.092
116 | 长管式呼吸器 |  | 个 | 0.042
117 | 防水衣裤 |  | 套 | 0.75
118 | 长袖胶手套 |  | 双 | 4.5
119 | 液压动力渣浆泵 4寸 |  | 台班 | 1.01
120 | 管理费 |  | 元 | 124145.974
121 | 防坠网 |  | m2 | 70
122 | 防坠网 |  | 张 | 4
123 | DN300橡胶圈(柔性接口钢筋混凝土排水管橡胶圈) |  | 套 | 212
124 | DN500橡胶圈(柔性接口钢筋混凝土排水管橡胶圈) |  | 套 | 463.375
125 | DN800橡胶圈(柔性接口钢筋混凝土排水管橡胶圈) |  | 套 | 143.825
126 | DN600橡胶圈(柔性接口钢筋混凝土排水管橡胶圈) |  | 套 | 173.5
127 | DN400橡胶圈(柔性接口钢筋混凝土排水管橡胶圈) |  | 套 | 56.375
128 | DN1500橡胶圈(柔性接口钢筋混凝土排水管橡胶圈) |  | 套 | 171.8
129 | DN1200橡胶圈(柔性接口钢筋混凝土排水管橡胶圈) |  | 套 | 56.4
130 | 安全网 |  | m2 | 4
131 | 安全网/700 |  | 张 | 32