## 单位工程汇总表
单位工程投标报价汇总表
工程名称: | 交通工程 |  |  | 标段： |  | 第1页 共1页
序号 |  | 汇总内容 | 金额(元) |  | 其中：暂估价(元)
1 |  | 分部分项工程费
1.1 |  | 标画线部分
1.2 |  | 交通标志牌
2 |  | 措施项目费
2.1 |  | 绿色施工安全防护措施费 | 6949.94
2.2 |  | 其他措施项目费
3 |  | 其他项目费
3.1 |  | 暂列金额 | 16008.23
3.2 |  | 暂估价
3.3 |  | 计日工
3.4 |  | 总承包服务费
3.5 |  | 索赔费用
3.6 |  | 现场签证费用
3.7 |  | 预算包干费
3.8 |  | 工程优质费
3.9 |  | 消纳费
3.10 |  | 其他费用
4 |  | 规费
5 |  | 税前工程造价
6 |  | 增值税销项税额
7 |  | 工程造价
8 |  | 其中：人工费
投标报价合计

## 分部分项工程和单价措施项目清单与计价表
分部分项工程和单价措施项目清单与计价表
工程名称: |  | 交通工程 |  |  |  |  | 标段: |  |  | 第1页, 共4页
序号 | 项目编码 |  | 项目名称 | 项目特征描述 | 计量 单位 | 工程量 |  | 金 额(元)
[8 empty] | 综合单价 | 合价 |  | 其中
暂估价
标画线部分
1 | 040205006001 |  | 标线 | 1.油漆品种:热熔标线涂料 2.工艺:热熔漆 3.线型:按设计 4.标线厚度:1.8mm+0.2mm 5.未尽事项详见招标图纸、招标文件、国家相关规范等 | m2 | 789.880
2 | 040205008001 |  | 横道线 | 1、横道线 热熔涂料 普通型 2.工艺:热熔漆 3.线型:按设计 4.标线厚度:1.8mm+0.2mm 5.未尽事项详见招标图纸、招标文件、国家相关规范等 | m2 | 987.000
3 | 040205007001 |  | 标记 | 1.材料品种:热熔标线涂料 2.类型:箭头 3.未尽事项详见招标图纸、招标文件、国家相关规范等 | m2 | 98.452
4 | 040205007002 |  | 标记 | 1.材料品种:热熔标线涂料 2.类型:文字、字符、图形标记 3.未尽事项详见招标图纸、招标文件、国家相关规范等 | m2 | 4.800
交通标志牌
5 | 040101003001 |  | 挖基坑土方 | 1.土壤类别:综合 2.挖土深度:综合 3.弃运:由投标人自行考虑 4.未尽事项详见招标图纸、招标文件、国家相关规范等 | m3 | 33.600
本页小计
分部分项工程和单价措施项目清单与计价表
工程名称: |  | 交通工程 |  |  |  |  | 标段: |  |  | 第2页, 共4页
序号 | 项目编码 |  | 项目名称 | 项目特征描述 | 计量 单位 | 工程量 |  | 金 额(元)
[8 empty] | 综合单价 | 合价 |  | 其中
暂估价
6 | 040205003001 |  | 标杆 | 1.部位:单立柱指示标志(A800) 2.材料品种:钢制 3.杆形式:单柱式 4.规格:Φ89*4.5*3500 5.基础材料品种、厚度、强度:现浇C25砼120*80*100cm 6.未尽事项详见招标图纸、招标文件、国家相关规范等 | 套 | 5.000
7 | 040205004002 |  | 标志板 | 1.名称部位:圆形指示牌 2.材料品种:反光标牌 3.规格:Φ800 4.未尽事项详见招标图纸、招标文件、国家相关规范等 | 块 | 5.000
8 | 040205004001 |  | 标志板 | 1.部位:矩形指示牌 2.材料品种:反光标牌 3.规格:方形80*80cm 4.未尽事项详见招标图纸、招标文件、国家相关规范等 | 块 | 6.000
9 | 040205003002 |  | 标杆 | 1.部位:单立柱指示标志(Φ800) 2.材料品种:钢制 3.杆形式:单柱式 4.规格:Φ89*4.5*3500 5.基础材料品种、厚度、强度:现浇C25砼120*80*100cm 6.未尽事项详见招标图纸、招标文件、国家相关规范等 | 套 | 6.000
本页小计
分部分项工程和单价措施项目清单与计价表
工程名称: |  | 交通工程 |  |  |  |  | 标段: |  |  | 第3页, 共4页
序号 | 项目编码 |  | 项目名称 | 项目特征描述 | 计量 单位 | 工程量 |  | 金 额(元)
[8 empty] | 综合单价 | 合价 |  | 其中
暂估价
10 | 040205003003 |  | 标杆 | 1.部位:单立柱指示标志(A900三角形) 2.材料品种:钢制 3.杆形式:单柱式 4.规格:Φ76*4.5*4600 5.基础材料品种、厚度、强度:现浇C25砼120*80*100cm 6.未尽事项详见招标图纸、招标文件、国家相关规范等 | 套 | 12.000
11 | 040205004003 |  | 标志板 | 1.部位:三角形指示牌 2.材料品种:反光标牌 3.规格:边长90cm正三角形 4.未尽事项详见招标图纸、招标文件、国家相关规范等 | 块 | 12.000
12 | 040205003004 |  | 标杆 | 1.部位:单立柱指示标志（路名牌） 2.材料品种:钢制 3.杆形式:单柱式 4.规格:Φ89*3.5*2000 5.基础材料品种、厚度、强度:现浇C25砼40*40*60cm 6.未尽事项详见招标图纸、招标文件、国家相关规范等 | 套 | 6.000
13 | 040205004004 |  | 标志板 | 1.名称部位:路名指示牌 2.材料品种:反光标牌 3.规格:150*45cm 4.未尽事项详见招标图纸、招标文件、国家相关规范等 | 块 | 6.000
本页小计
分部分项工程和单价措施项目清单与计价表
工程名称: |  | 交通工程 |  |  |  |  | 标段: |  |  | 第4页, 共4页
序号 | 项目编码 |  | 项目名称 | 项目特征描述 | 计量 单位 | 工程量 |  | 金 额(元)
[8 empty] | 综合单价 | 合价 |  | 其中
暂估价
14 | 040205018001 |  | 警示柱 | 1、材质:镀锌钢管、贴反光膜 2、类型:警示柱 3、规格、型号:Φ114mmx4mm钢管、高100cm 4、基础:C25商品混凝土 5.未尽事项详见招标图纸、招标文件、国家相关规范等 | 根 | 62.000
措施项目
| AQFHWMSG |  | 绿色施工安全防护措施费
15 | 041102040001 |  | 桥梁支架 |  | m3 | 1.000
16 | SGXCWDHLSZDWD001 |  | 施工现场围挡和临时占地围挡 |  | 项 | 1.000
17 | SGWDZM001 |  | 施工围档照明 |  | 项 | 1.000
18 | DLAQFFDB001 |  | 独立安全防护挡板 |  | m2 | 1.000
19 | DZSBJC001 |  | 吊装设备基础 |  | 项 | 1.000
| QTCSF |  | 其他措施项目费
20 | 041102002001 |  | 基础模板 |  | m2 | 140.000
21 | QT001 |  | 其他费用 |  | 项 | 1.000
本页小计
合计

## 总价措施项目清单与计价表
总价措施项目清单与计价表
工程名称: |  | 交通工程 |  |  |  |  | 标段: |  |  | 第1页, 共1页
序号 | 项目编码 |  | 项目名称 | 计算基础 | 费率 (%) | 金额 (元) |  | 调整费率 (%) | 调整后金额(元) |  | 备注
1 | AQFHWMSG |  | 绿色施工安全防护措施费
1.1 | AXSJSCSXMF |  | 按系数计算的其他安全文明施工措施项目
1.1.1 | 041109001001 |  | 按系数计算的绿色施工安全防护措施费(包括绿色施工、临时设施、安全施工和用工实名管理) | 分部分项人工费+分部分项机具费 | 16.5 | [5 empty] | 以分部分项工程的人工费与施工机具费之和计算，单独场地平整工程按4.35%计算；道路、管网工程按16.50%计算；桥涵、隧道、水处理构筑物工程按14.50%计算；分部分项工程总费用在300万元以内(含300万元)的项目按基本费率乘以1.2计算。
小计
2 | QTCSF |  | 其他措施项目费
2.1 | 粤041109009001 |  | 文明工地增加费 | 分部分项人工费+分部分项机具费 | [6 empty] | 省级文明工地按1.20%计算；市级文明工地按0.60%计算
2.2 | 041109002001 |  | 夜间施工增加费 | 夜间施工人工费 | 20 | [5 empty] | 按夜间施工项目人工的20%计算
2.3 | JTSJYZZF001 |  | 交通疏解员增加费 | 分部分项人工费 | [6 empty] | 按照项目分部分项人工费的15.00%计算
2.4 | DXGXJCJXF001 |  | 地下管线交叉降效费
2.5 | 粤041109008001 |  | 赶工措施费 | (1-工期系数)*(分部人工费+分部机具费) | 30
小计
合计
编制人（造价人员）： | [5 empty] | 复核人（造价工程师）：

## 其他项目清单与计价汇总表
其他项目清单与计价汇总表
工程名称： |  | 交通工程 |  |  | 标段: |  | 第1页, 共1页
序号 | 项目名称 |  | 金额(元) | 结算金额(元) |  | 备注
1 | 暂列金额 |  | 16008.23
2 | 暂估价
3 | 材料暂估价
4 | 专业工程暂估价
5 | 计日工
6 | 总承包服务费
7 | 索赔费用
8 | 现场签证费用
9 | 预算包干费 |  |  |  |  | 按分部分项的人工费与施工机具费之和的6.00%计算
10 | 工程优质费 |  |  |  |  | 市级质量奖按4.50%计算；省级质量奖7.20%计算；国家级质量奖12.10%计算；
11 | 消纳费 |  |  |  |  | 根据“穗建造价〔2019〕53号”，建筑垃圾处置企业(单位)收取的消纳费列入其他项目费用中，按照市场、工程情况预估，列明单价与工程量。
12 | 其他费用
总计

## 暂列金额明细表
暂列金额明细表
工程名称: |  | 交通工程 |  | 标段: |  | 第1页, 共1页
序号 | 项目名称 |  | 计量单位 | 暂列金额(元) | 备注
1 | 暂列金额 |  |  | 16008.23 | 发包人没有约定时，按分部分项工程费的10.00%计算
合计 |  |  |  | 16008.23

## 材料(工程设备)暂估单价及调整表
材料(工程设备)暂估单价及调整表
工程名称: |  | 交通工程 | [6 empty] | 标段: |  |  | 第1页, 共1页
序号 | 材料（工程设备） 名称、规格、型号 |  | 计量 单位 | 数量 |  | 暂估(元) |  | 确认(元) |  |  | 差额±(元) |  |  | 备注
|  |  |  | 暂估 | 确认 | 单价 | 合价 | 单价 |  | 合价 | 单价 |  | 合价
合计

## 专业工程暂估价及结算价表
专业工程暂估价及结算价表
工程名称: |  | 交通工程 |  |  |  | 标段: |  | 第1页, 共1页
序号 | 工程名称 |  | 工程内容 | 暂估金额 (元) | 结算金额 (元) |  | 差额±(元) |  | 备注
合计

## 规费、税金项目计价表
规费、税金项目计价表
工程名称: |  | 交通工程 |  |  |  | 标段: |  |  | 第1页, 共1页
序号 | 项目名称 |  | 计算基础 | 计算基数 |  |  | 计算费率(%) | 金额(元)
1 | 规费
2 | 增值税销项税额 |  | 税前工程造价 |  |  |  | 9
合计
编制人（造价人员）： |  |  |  |  | 复核人（造价工程师）：

## 承包人提供主要材料和工程设备一览表(适用于信息价调整法)
承包人提供主要材料和工程设备一览表
(适用于造价信息差额调整法)
工程名称： |  | 交通工程 |  |  |  |  | 标段： |  |  | 第1页 共3页
序号 | 名称、规格、型号 |  | 单位 | 数量 | 风险系数 (%) | 基准单价 (元) |  | 投标单价 (元) | 发承包人 确认单价 (元) |  | 备注
1 | 机上人工 |  | 工日 | 43.439
2 | 人工费 |  | 元 | 20988.032
3 | 镀锌低碳钢丝 φ2.5~4.0 |  | kg | 32.466
4 | 钢板 综合 |  | t | 1.041
5 | 塑料薄膜 |  | m2 | 80.808
6 | 圆钉 综合 |  | kg | 25.97
7 | 低碳钢焊条 综合 |  | kg | 115.779
8 | 零星卡具 |  | kg | 49.462
9 | 板枋材 综合 |  | m3 | 0.168
10 | 热塑标线底漆 |  | kg | 322.766
11 | 热熔标线涂料 |  | kg | 9249.026
12 | 脱模剂 |  | kg | 14
13 | 氧气 |  | m3 | 18.075
14 | 液化石油气 |  | m3 | 298.084
15 | 乙炔气 |  | kg | 7.847
16 | 热轧无缝钢管 D63.5×5 |  | kg | 1111.826
17 | 草板纸 80# |  | 张 | 42
18 | 水 |  | m3 | 4.566
19 | Φ800交通标志板 |  | 块 | 5
20 | 反光标志(80*80cm) |  | 块 | 6
21 | 交通反光标志（边长90cm正三角形） |  | 块 | 12
22 | 路名牌（150*45cm） |  | 块 | 6
23 | 复合木模板面板 |  | m2 | 2.744
24 | 钢模板 |  | kg | 2.492
25 | 木支撑 |  | m3 | 0.732
26 | 反光材料(玻璃珠) |  | kg | 630.343
27 | 警示柱 Φ114mmx4mm钢管 |  | 个 | 62
28 | 反光膜 |  | m2 | 23.362
承包人提供主要材料和工程设备一览表
(适用于造价信息差额调整法)
工程名称： |  | 交通工程 |  |  |  |  | 标段： |  |  | 第2页 共3页
序号 | 名称、规格、型号 |  | 单位 | 数量 | 风险系数 (%) | 基准单价 (元) |  | 投标单价 (元) | 发承包人 确认单价 (元) |  | 备注
29 | 路名牌立杆(2米高，含配套件) 杆高3500mm以内 |  | 套 | 6
30 | 普通预拌混凝土 C25 |  | m3 | 35.806
31 | 折旧费 |  | 元 | 2598.301
32 | 检修费 |  | 元 | 648.178
33 | 维护费 |  | 元 | 1990.928
34 | 安拆费 |  | 元 | 226.047
35 | 汽油 (机械用)国Ⅲ93# |  | kg | 665.056
36 | 柴油 (机械用)0# |  | kg | 362.933
37 | 电 (机械用) |  | kw·h | 872.129
38 | 其他材料费 |  | 元 | 1312.54
39 | 履带式推土机 功率75(kW) |  | 台班 | 0.022
40 | 履带式单斗液压挖掘机 斗容量1(m3) |  | 台班 | 0.096
41 | 汽车式路面划线机 喷涂宽度450(mm) |  | 台班 | 9.267
42 | 汽车式起重机 提升质量8(t) |  | 台班 | 0.127
43 | 门式起重机 提升质量10(t) |  | 台班 | 0.025
44 | 载货汽车 装载质量4(t) |  | 台班 | 15.291
45 | 载货汽车 装载质量6(t) |  | 台班 | 0.172
46 | 载货汽车 装载质量8(t) |  | 台班 | 0.336
47 | 自卸汽车 装载质量15(t) |  | 台班 | 0.269
48 | 机动翻斗车 装载质量1(t) |  | 台班 | 2.227
49 | 平台作业升降车 提升高度20(m) |  | 台班 | 2.9
50 | 混凝土振捣器 (插入式) |  | 台班 | 2.84
51 | 木工圆锯机 直径500(mm) |  | 台班 | 0.048
52 | 立式钻床 钻孔管径35(mm) |  | 台班 | 1.201
53 | 剪板机 厚度×宽度20×2500(mm) |  | 台班 | 0.12
承包人提供主要材料和工程设备一览表
(适用于造价信息差额调整法)
工程名称： |  | 交通工程 |  |  |  |  | 标段： |  |  | 第3页 共3页
序号 | 名称、规格、型号 |  | 单位 | 数量 | 风险系数 (%) | 基准单价 (元) |  | 投标单价 (元) | 发承包人 确认单价 (元) |  | 备注
54 | 砂轮切割机 砂轮直径500(mm) |  | 台班 | 0.304
55 | 交流弧焊机 容量40(kV·A) |  | 台班 | 6.211
56 | 电焊条烘干箱 容量450×350×450(cm3) |  | 台班 | 1.843
57 | 热熔釜溶解车 |  | 台班 | 9.267
58 | 管理费 |  | 元 | 3014.764