## 表-04 单位工程招标控制价汇总表
单位工程招标控制价汇总表
工程名称：化州市老旧城区综合治理（给排水及污水处理）项目（上街垌片区、北岸片区黑底化一期）-道路工程 |  |  | 标段： | 第 1 页 共 1 页
序号 | 汇总内容 | 金额:(元) |  |  | 其中：暂估价(元)
1 | 分部分项合计 |  |  |  | 285252.18
1.1 | 罩面
1.2 | 调平层
1.3 | 新建侧平石 |  |  |  | 82565.18
1.4 | 旧路面处治 |  |  |  | 202687
1.5 | 新建排水管道路面挖除及恢复
1.6 | 拆除车行道边私建水泥混凝土
1.7 | 拆除旧路面新建沥青路面
2 | 措施合计
2.1 | 绿色施工安全防护措施费 | 320771.06
2.2 | 其他措施费
3 | 其他项目
3.1 | 暂列金额 | 1194753.67
3.2 | 暂估价 | 285252.18
3.3 | 计日工
3.4 | 总承包服务费
3.5 | 预算包干费
3.6 | 工程优质费
3.7 | 概算幅度差
3.8 | 索赔费用
3.9 | 现场签证费用
3.10 | 其他费用
4 | 税前工程造价
5 | 增值税销项税额
6 | 总造价
7 | 人工费
投标控制价合计=1+2+3+5 |  |  |  |  | 285252.18

## 表-08 分部分项工程和单价措施项目清单与计价表
分部分项工程和单价措施项目清单与计价表
工程名称：化州市老旧城区综合治理（给排水及污水处理）项目（上街垌片区、北岸片区黑底化一期）-道路工程 |  |  |  | 标段： |  |  |  | 第 1 页 共 5 页
序号 | 项目编码 | 项目名称 | 项目特征描述 |  | 计量单位 | 工程量 | 金额（元）
[7 empty] | 综合单价 |  | 综合合价 | 其中
暂估价
罩面
1 | 040203006001 | 沥青混凝土 | 1.沥青混凝土种类:细粒式AC-13I SBS改性沥青混凝土 （添加0.4%抗车辙剂） 2.厚度:4cm |  | m2 | 49322.1
2 | 040203003001 | 粘层 | 1.材料品种:改性乳化沥青粘层PCR 2.喷油量:0.3-0.6L/m2 |  | m2 | 98644.2
3 | 040201021001 | 玻纤格栅 | 1.铺装玻璃纤维格栅 |  | m2 | 49322.1
调平层
4 | 040203006002 | 沥青混凝土 | 1.沥青混凝土种类:细粒式AC-13I SBS改性沥青混凝土 （添加0.4%抗车辙剂） 2.厚度:3.5cm |  | m3 | 1783
|  | 新建侧平石 | [7 empty] | 82565.18
5 | 040204004001 | 安砌侧(平、缘)石 | 1.材料品种、规格:花岗岩平石50*25*4cm 2.基础、垫层:材料品种、厚度:3cm 水泥砂浆 |  | m | 2465 |  |  |  | 82565.18
|  | 旧路面处治 | [7 empty] | 202687
6 | 041001004001 | 铣刨路面 | 1.材质:现状水泥混凝土 2.厚度:2cm |  | m2 | 49322.1
7 | 040103002001 | 余方弃置(运距暂定) | 1.装载机装松散石方 2.自卸汽车运石方 运距1km 实际运距(km):5 |  | m3 | 986.442
8 | 040203007001 | 水泥混凝土 | 1.混凝土强度等级:抗折4.5MPa水泥混凝土 2.厚度:20cm 3.养生:水养生 |  | m2 | 4118.2
9 | 040204002001 | 混凝土垫层 | 1.混凝土垫层 厚度 20cm 2.普通预拌混凝土 碎石粒径综合考虑 C20 |  | m2 | 4118.2
10 | 040402018001 | 清缝、灌缝(工程量暂定) | 1.旧路裂缝处理 沥青油灌缝 缝宽10mm内 |  | m | 24420.1 |  |  |  | 202687
本页小计 | [9 empty] | 285252.18
分部分项工程和单价措施项目清单与计价表
工程名称：化州市老旧城区综合治理（给排水及污水处理）项目（上街垌片区、北岸片区黑底化一期）-道路工程 |  |  |  | 标段： |  |  |  | 第 2 页 共 5 页
序号 | 项目编码 | 项目名称 | 项目特征描述 |  | 计量单位 | 工程量 | 金额（元）
[7 empty] | 综合单价 |  | 综合合价 | 其中
暂估价
11 | 040402018002 | 切缝（20cm新建水泥砼板） | 1.旧路面机械切缝 水泥混凝土路面 5cm厚 实际厚度(cm):10 |  | m | 2059.1
12 | 040901008001 | 植筋 | 1.道路旧砼板 侧面植筋 2.水泥混凝土路面钢筋 HRB400 φ14 L=70cm |  | 根 | 371
13 | 040901001001 | 现浇构件钢筋（传力杆） | 1.道路传力杆套筒 2.水泥混凝土路面钢筋 HPB300 φ28 L=60cm |  | t | 2.4865
14 | 040901001002 | 现浇构件钢筋（拉杆） | 1.水泥混凝土路面钢筋 HRB400 φ14 L=60cm |  | t | 0.726
15 | 041001001001 | 拆除路面(旧水泥混凝土板结构) | 1.液压岩石破碎机破碎混凝土类面层 普通混凝土面层 厚15cm内 实际厚度(cm):20 |  | m2 | 4118.2
16 | 040103002002 | 余方弃置(拆除砼路面废料，工程量及运距暂定) | 1.装载机装松散石方 2.自卸汽车运石方 运距1km 实际运距(km):5 |  | m3 | 823.64
17 | 041001003001 | 拆除基层(旧水泥混凝土板结构) | 1.液压岩石破碎机破碎混凝土类面层 普通混凝土面层 厚15cm内 实际厚度(cm):20 液压岩石破碎机破碎沥青混凝土面层、稳定基层 单价*0.75 |  | m2 | 4118.2
18 | 040103002003 | 余方弃置(拆除基层废料，工程量及运距暂定) | 1.挖掘机装土 2.自卸汽车运土方 运距1km内 实际运距(km):5 |  | m3 | 823.64
新建排水管道路面挖除及恢复
19 | 040203007002 | 水泥混凝土 | 1.混凝土强度等级:抗折4.5MPa水泥混凝土 2.厚度:20cm 3.养生:水养生 |  | m2 | 3439.7
20 | 040204002002 | 混凝土垫层 | 1.混凝土垫层 厚度 20cm 2.普通预拌混凝土 碎石粒径综合考虑 C20 |  | m2 | 3439.7
21 | 040402018003 | 切缝（20cm新建水泥砼板） | 1.旧路面机械切缝 水泥混凝土路面 5cm厚  |  | m | 916.5
本页小计
分部分项工程和单价措施项目清单与计价表
工程名称：化州市老旧城区综合治理（给排水及污水处理）项目（上街垌片区、北岸片区黑底化一期）-道路工程 |  |  |  | 标段： |  |  |  | 第 3 页 共 5 页
序号 | 项目编码 | 项目名称 | 项目特征描述 |  | 计量单位 | 工程量 | 金额（元）
[7 empty] | 综合单价 |  | 综合合价 | 其中
暂估价
22 | 040901008002 | 植筋 | 1.植筋 钢筋直径(mm) 14 2.水泥混凝土路面钢筋 构造筋 换为【螺纹钢筋φ10~25】 |  | 根 | 1093
23 | 040901001003 | 现浇构件钢筋（传力杆） | 1.道路传力杆套筒 2.水泥混凝土路面钢筋 HPB300 φ28 L=60cm |  | t | 1.1067
24 | 040901001004 | 现浇构件钢筋 | 1.水泥混凝土路面钢筋 HPB300 φ12 |  | t | 11.9054
25 | 040901001005 | 现浇构件钢筋（拉杆） | 1.水泥混凝土路面钢筋 HRB400 φ14 L=60cm |  | t | 0.32347
26 | 041001001002 | 拆除路面(旧水泥混凝土板结构) | 1.液压岩石破碎机破碎混凝土类面层 普通混凝土面层 厚15cm内 实际厚度(cm):20 |  | m2 | 3439.7
27 | 040103002004 | 余方弃置(拆除砼路面废料，工程量及运距暂定) | 1.装载机装松散石方 2.自卸汽车运石方 运距1km 实际运距(km):5 |  | m3 | 687.94
28 | 041001003002 | 拆除基层(旧水泥混凝土板结构) | 1.液压岩石破碎机破碎混凝土类面层 普通混凝土面层 厚15cm内 实际厚度(cm):20 液压岩石破碎机破碎沥青混凝土面层、稳定基层 单价*0.75 |  | m2 | 3439.7
29 | 040103002005 | 余方弃置(拆除基层废料，工程量及运距暂定) | 1.挖掘机装土 2.自卸汽车运土方 运距1km内 实际运距(km):5 |  | m3 | 687.94
拆除车行道边私建水泥混凝土
30 | 041001001003 | 拆除路面(暂按平均厚10cm计算) | 1.材质:水泥混凝土 |  | m2 | 2372
31 | 040103002006 | 余方弃置 | 1.装载机装松散石方 2.自卸汽车运石方 运距1km 实际运距(km):5 |  | m3 | 237.2
拆除旧路面新建沥青路面
本页小计
分部分项工程和单价措施项目清单与计价表
工程名称：化州市老旧城区综合治理（给排水及污水处理）项目（上街垌片区、北岸片区黑底化一期）-道路工程 |  |  |  | 标段： |  |  |  | 第 4 页 共 5 页
序号 | 项目编码 | 项目名称 | 项目特征描述 |  | 计量单位 | 工程量 | 金额（元）
[7 empty] | 综合单价 |  | 综合合价 | 其中
暂估价
32 | 040203006003 | 沥青混凝土 | 1.沥青混凝土种类:细粒式AC-13I SBS改性沥青混凝土 （添加0.4%抗车辙剂） 2.厚度:4cm |  | m2 | 3680.3
33 | 040203003002 | 粘层 | 1.材料品种:改性乳化沥青粘层PCR 2.喷油量:0.3-0.6L/m2 |  | m2 | 7360.5
34 | 040203006004 | 沥青混凝土 | 1.沥青混凝土种类:中粒式AC-16I SBS改性沥青混凝土（添加0.4%抗车辙剂） 2.厚度:6cm |  | m2 | 3680.3
35 | 040203004001 | 封层 | 1.乳化沥青稀浆封层 |  | m2 | 3680.3
36 | 040201021002 | 玻纤格栅 | 1.铺装玻璃纤维格栅 |  | m2 | 3680.3
37 | 040203003003 | 透层、粘层 | 1.材料品种:沥青AL(M)-2 2.喷油量:1kg/m2 |  | m2 | 3680.3
38 | 040202015001 | 水泥稳定碎(砾)石 | 1.路拌铺筑水泥石屑混合料 水泥含量 6% 厚度 15cm 实际厚度(cm):19(碎石) |  | m2 | 3680.3
39 | 040202011001 | 碎石 | 1.石料规格:石屑 2.厚度:15cm |  | m2 | 3680.3
40 | 041001001004 | 拆除路面(旧水泥混凝土板结构) | 1.液压岩石破碎机破碎混凝土类面层 普通混凝土面层 厚15cm内 实际厚度(cm):25 |  | m2 | 3680.3
41 | 040103002007 | 余方弃置(拆除砼路面废料，工程量及运距暂定) | 1.装载机装松散石方 2.自卸汽车运石方 运距1km 实际运距(km):5 |  | m3 | 920.075
42 | 041001003003 | 拆除基层(旧水泥混凝土板结构) | 1.液压岩石破碎机破碎混凝土类面层 普通混凝土面层 厚15cm内 实际厚度(cm):20 液压岩石破碎机破碎沥青混凝土面层、稳定基层 单价*0.75 |  | m2 | 3680.3
43 | 040103002008 | 余方弃置(拆除基层废料，工程量及运距暂定) | 1.挖掘机装土 2.自卸汽车运土方 运距1km内 实际运距(km):5 |  | m3 | 736.06
措施项目
44 | 041102001001 | 垫层模板 | 1.构件类型:雨水口底板木模 |  | m2 | 165.646
本页小计
分部分项工程和单价措施项目清单与计价表
工程名称：化州市老旧城区综合治理（给排水及污水处理）项目（上街垌片区、北岸片区黑底化一期）-道路工程 |  |  |  | 标段： |  |  |  | 第 5 页 共 5 页
合 计 | [9 empty] | 285252.18

## 表-11 总价措施项目清单与计价表
总价措施项目清单与计价表
工程名称：化州市老旧城区综合治理（给排水及污水处理）项目（上街垌片区、北岸片区黑底化一期）-道路工程 | [5 empty] | 标段： |  | 第 1 页 共 2 页
序号 | 项目编码 | 项目名称 | 计算基础 | 费率 (%) | 金额 (元) |  | 调整 费率(%) |  | 调整后 金额(元) | 备注
1 | LSSGCSF00001 | 绿色施工安全防护措施费 | 分部分项人工费+分部分项机具费
2 | 粤041109009001 | 文明工地增加费 | 分部分项人工费+分部分项机具费
3 | 041109002001 | 夜间施工增加费
4 | 041109005001 | 交通疏解员增加费 | 分部分项人工费
总价措施项目清单与计价表
工程名称：化州市老旧城区综合治理（给排水及污水处理）项目（上街垌片区、北岸片区黑底化一期）-道路工程 | [5 empty] | 标段： |  | 第 2 页 共 2 页
序号 | 项目编码 | 项目名称 | 计算基础 | 费率 (%) | 金额 (元) |  | 调整 费率(%) |  | 调整后 金额(元) | 备注
5 | 041108001001 | 地下管线交叉降效费
6 | 粤041109008001 | 赶工措施费 | 分部分项人工费+分部分项机具费
7 | QTFY00000001 | 其他费用
8 |  | 模板工程
合 计

## 表-12 其他项目清单与计价汇总表
其他项目清单与计价汇总表
工程名称：化州市老旧城区综合治理（给排水及污水处理）项目（上街垌片区、北岸片区黑底化一期）-道路工程 |  |  | 标段： |  | 第 1 页 共 1 页
序号 | 项目名称 | 金额（元） |  | 结算金额（元） |  | 备注
1 | 暂列金额 | 1194753.67
2 | 暂估价 | 285252.18
2.1 | 材料暂估价
2.2 | 专业工程暂估价
3 | 计日工
4 | 总承包服务费
5 | 预算包干费
6 | 工程优质费
7 | 概算幅度差
8 | 现场签证费用
9 | 索赔费用
10 | 其他费用
| 合 计 |  |  |  |  | —

## 表-12-1 暂列金额表
暂列金额明细表
工程名称：化州市老旧城区综合治理（给排水及污水处理）项目（上街垌片区、北岸片区黑底化一期）-道路工程 |  |  | 标段： |  | 第 1 页 共 1 页
序号 | 名称 | 计量单位 |  | 暂定金额（元） |  | 备注
1 | 暂列金额 | 项 |  | 1194753.67
合 计 |  |  |  | 1194753.67 |  | —

## 表-12-2 材料(工程设备)暂估价及调整表
材料（工程设备）暂估单价及调整表
工程名称：化州市老旧城区综合治理（给排水及污水处理）项目（上街垌片区、北岸片区黑底化一期）-道路工程 | [6 empty] | 标段： |  |  | 第 1 页 共 1 页
序号 | 材料(工程设备) 名称、规格、型号 | 计量单位 | 数量 |  | 暂估（元） |  |  | 确认(元) |  |  | 差额±(元) |  | 备注
|  |  | 暂估 | 确认 | 单价 | 合价 |  | 单价 | 合价 |  | 单价 | 合价
1 | 花岗岩白麻花成品 平石 500*250*40 | m | 2501.975 |  | 33 | 82565.18
2 | 聚氨酯填缝料 | t | 20.2687 |  | 10000 | 202687
合 计 | [5 empty] | 285252.18

## 表-13 规费、税金项目清单与计价表
规费、税金项目清单与计价表
工程名称：化州市老旧城区综合治理（给排水及污水处理）项目（上街垌片区、北岸片区黑底化一期）-道路工程 |  |  | 标段： |  |  | 第 1 页 共 1 页
序号 | 项目名称 | 计算基础 |  | 计算基数 | 计算费率 (%) |  | 金额(元)
1 | 增值税销项税额 | 分部分项合计+措施合计+其他项目 |  |  | 9
合 计

## 表-21 承包人提供主要材料和工程设备一览表
承包人提供主要材料和工程设备一览表
(适用于造价信息差额调整法)
工程名称：化州市老旧城区综合治理（给排水及污水处理）项目（上街垌片区、北岸片区黑底化一期）-道路工程 | [5 empty] | 标段： |  | 第 1 页 共 3 页
序号 | 名称、规格、型号 | 单位 | 数量 | 风险系数 (%) | 基准单价 （元） |  | 投标单价 |  | 发承包人 确认单价 (元) | 备注
1 | 人工费 | 元 | 811237.5135
2 | 人工费调整 | 元 | -0.087
3 | 热轧圆盘条 φ10以内 | t | 3.9715
4 | 螺纹钢筋 φ10~25 | t | 0.829
5 | 镀锌低碳钢丝 φ0.7~1.2 | kg | 49.9425
6 | 圆钢 φ12~25 | t | 9.4053
7 | 圆钢 φ25外 | t | 2.8386
8 | 圆钉 综合 | kg | 32.682
9 | 低碳钢焊条 综合 | kg | 8.605
10 | 钢锯片 φ300 | 片 | 4.0326
11 | 合金钎头 φ150 | 个 | 4.0325
12 | 铣刨鼓边刀 | 把 | 813.8147
13 | 铁件 综合 | kg | 491.2635
14 | 复合普通硅酸盐水泥 P.C 32.5 | t | 94.7309
15 | 中砂 | m3 | 2.2082
16 | 石屑 | m3 | 750.5972
17 | 碎石 | m3 | 972.4825
18 | 矿粉 | kg | 1023.1234
19 | 板枋材 综合 | m3 | 6.097
20 | 改性乳化沥青 | kg | 55122.444
21 | 乳化沥青 | kg | 5432.1228
22 | 柴油 | t | 4.1239
23 | 脱模剂 | kg | 103.027
24 | 108胶 | kg | 12.409
25 | 强力植筋胶 | L | 9.9552
26 | 塑料排水管 DN25 | m | 125.9514
27 | 塑料管堵 DN25 | 个 | 1253.309
28 | 锯木屑 | m3 | 0.0373
承包人提供主要材料和工程设备一览表
(适用于造价信息差额调整法)
工程名称：化州市老旧城区综合治理（给排水及污水处理）项目（上街垌片区、北岸片区黑底化一期）-道路工程 | [5 empty] | 标段： |  | 第 2 页 共 3 页
序号 | 名称、规格、型号 | 单位 | 数量 | 风险系数 (%) | 基准单价 （元） |  | 投标单价 |  | 发承包人 确认单价 (元) | 备注
29 | 水 | m3 | 2244.3483
30 | 钢模板 | kg | 1435.094
31 | 其他材料费 | 元 | 18142.8553
32 | 材料费调整 | 元 | -1.5987
33 | 钢筋HRB400 φ14 L=70cm | t | 1.2445
34 | 普通预拌混凝土 碎石粒径综合考虑 C20 | m3 | 1541.8116
35 | 湿拌砌筑砂浆 M10 | t | 27.7612
36 | 聚氨酯填缝料 | t | 20.2687
37 | 沥青加工油 | t | 3.8275
38 | 花岗岩白麻花成品 平石 500*250*40 | m | 2501.975
39 | 预拌水泥砂浆 1:2 | m3 | 0.0199
40 | 预拌砂浆 | m3 | 6.409
41 | 预拌混凝土 | m3 | 1541.8116
42 | 道路商品混凝土碎石粒径20/40石(抗折4.5 C30) 抗折4.5 | m3 | 1541.8116
43 | 改性沥青混凝土细粒式 AC-13I （添加0.4%抗车辙剂） 细粒式 AC-13I | m3 | 2012.3417
44 | 改性沥青混凝土细粒式 AC-16I （添加0.4%抗车辙剂） 中粒式 AC-16I | m3 | 225.2344
45 | 机上人工 | 工日 | 1123.9972
46 | 折旧费 | 元 | 290836.1237
47 | 检修费 | 元 | 78713.5184
48 | 维护费 | 元 | 224195.9561
49 | 安拆费 | 元 | 4881.04
50 | 汽油 (机械用)国Ⅲ93# | kg | 1741.7917
51 | 柴油 (机械用)0# | kg | 42395.597
承包人提供主要材料和工程设备一览表
(适用于造价信息差额调整法)
工程名称：化州市老旧城区综合治理（给排水及污水处理）项目（上街垌片区、北岸片区黑底化一期）-道路工程 | [5 empty] | 标段： |  | 第 3 页 共 3 页
序号 | 名称、规格、型号 | 单位 | 数量 | 风险系数 (%) | 基准单价 （元） |  | 投标单价 |  | 发承包人 确认单价 (元) | 备注
52 | 电 (机械用) | kw·h | 6615.5346
53 | 机械费调整 | 元 | -6.5097