## 表-04 单位工程招标控制价汇总表
单位工程投标报价汇总表
工程名称：园建工程 |  | 标段： |  | 第 1 页 共 1 页
序号 | 汇总内容 |  | 金额:(元) |  | 其中：暂估价(元)
1 | 分部分项合计
1.1 | A、B区
1.2 | C区
1.3 | D区
2 | 措施合计
2.1 | 绿色施工安全防护措施费
2.2 | 其他措施费
3 | 其他项目
3.1 | 暂列金额
3.2 | 暂估价
3.3 | 计日工
3.4 | 总承包服务费
3.5 | 预算包干费
3.6 | 工程优质费
3.7 | 概算幅度差
3.8 | 索赔费用
3.9 | 现场签证费用
3.10 | 其他费用
4 | 税前工程造价
5 | 增值税销项税额
6 | 总造价
7 | 人工费
投标报价合计=1+2+3+5
注：本表适用于单位工程招标控制价或投标报价的汇总，如无单位工程划分，单项工程也使用本表汇总
表—04

## 表-08 分部分项工程和单价措施项目清单与计价表(含措施标题)
分部分项工程和单价措施项目清单与计价表
工程名称：园建工程 |  |  |  | 标段： |  |  |  | 第 1 页 共 1 页
序号 | 项目编码 | 项目名称 | 项目特征描述 |  | 计量单位 | 工程量 | 金额（元）
[7 empty] | 综合单价 |  | 综合合价 | 其中
暂估价
A、B区
1 | 040204004001 | 安砌侧(平、缘)石 | 1.路缘石：花岗岩侧石100*150*300 2.为满足本清单工作所需的其他未描述的工作内容，详见相关规范、招标文件及图纸要求 |  | m | 1015.28
2 | 040204004002 | 安砌侧(平、缘)石 | 1.路缘石：100mm厚C20混凝土后座 2.为满足本清单工作所需的其他未描述的工作内容，详见相关规范、招标文件及图纸要求 |  | m3 | 40.61
3 | 040203007004 | 水泥混凝土 | 1.人行路面：30mm厚彩色透水混凝土面层 2.大样-B-1/① 3.为满足本清单工作所需的其他未描述的工作内容，详见相关规范、招标文件及图纸要求 |  | m2 | 2308.62
4 | 040203007005 | 水泥混凝土 | 1.人行路面：100mm厚透水混凝土 2.为满足本清单工作所需的其他未描述的工作内容，详见相关规范、招标文件及图纸要求 |  | m2 | 2308.62
5 | 040202003004 | 水泥稳定土 | 1.人行路面：150mm厚6%水泥稳定级配碎石 2.为满足本清单工作所需的其他未描述的工作内容，详见相关规范、招标文件及图纸要求 |  | m2 | 2308.62
6 | 040202001002 | 路床(槽)整形 | 1.人行路面：素土夯实,夯实系数>94% 2.为满足本清单工作所需的其他未描述的工作内容，详见相关规范、招标文件及图纸要求 |  | m2 | 2308.62
7 | 011406001001 | 抹灰面油漆 | 1.花池：芝麻灰真石漆 2.为满足本清单工作所需的其他未描述的工作内容，详见相关规范、招标文件及图纸要求 |  | m2 | 182.51
8 | 011201001001 | 墙面一般抹灰 | 1.花池：抹灰20厚1：2.5水泥砂浆 2.为满足本清单工作所需的其他未描述的工作内容，详见相关规范、招标文件及图纸要求 |  | m2 | 182.51
9 | 010401001001 | 砖基础 | 1.花池：M7.5水泥砂浆MU10砖砌体 2.为满足本清单工作所需的其他未描述的工作内容，详见相关规范、招标文件及图纸要求 |  | m3 | 42.21
10 | 010501001001 | 垫层 | 1.花池：100厚c20混凝土垫层 2.为满足本清单工作所需的其他未描述的工作内容，详见相关规范、招标文件及图纸要求 |  | m2 | 112.87
11 | 040204001001 | 人行道整形碾压 | 1.花池：平整场地 2.为满足本清单工作所需的其他未描述的工作内容，详见相关规范、招标文件及图纸要求 |  | m2 | 112.87
12 | 040101001012 | 挖一般土方 | 1.挖土深度:2m内 2.2.为满足本清单工作所需的其他未描述的工作内容，详见相关规范、招标文件及图纸要求 |  | m3 | 870.29
13 | 040103001012 | 土方回填 | 1.土方回填 2.为满足本清单工作所需的其他未描述的工作内容，详见相关规范、招标文件及图纸要求 |  | m3 | 198.25
14 | 040103002014 | 余方弃置 | 1.废弃料品种:余土内运 2.运距:综合考虑 3.为满足本清单工作所需的其他未描述的工作内容，详见相关规范、招标文件及图纸要求 |  | m3 | 672.04
15 | 040402018054 | 施工缝 | 1.每隔24米设一道伸缝，20 宽伸缝 麻刀沥青填缝,油膏封口 2.大样B-1/8 3.为满足本清单工作所需的其他未描述的工作内容，详见相关规范、招标文件及图纸要求 |  | m | 98.53
16 | 040402018055 | 施工缝 | 1.每隔6米设一道缩缝，10 宽缩缝乳化沥青填缝； 2.大样B-1/9 3.为满足本清单工作所需的其他未描述的工作内容，详见相关规范、招标文件及图纸要求 |  | m | 394.11
17 | 011201001006 | 防潮层 | 1.距室外地坪60mm高处，应设防潮层一道；临土一侧应设防水层，做法：抹20厚1:2.5水泥砂浆，内掺5%防水剂； 2.为满足本清单工作所需的其他未描述的工作内容，详见相关规范、招标文件及图纸要求 |  | m2 | 252.77
18 | 040402017003 | 变形缝 | 1.2.为满足本清单工作所需的其他未描述的工作内容，详见相关规范、招标文件及图纸要求 |  | m | 8.74
19 | 050307017001 | 生活垃圾桶 | 1.成品垃圾桶 2.规格尺寸:780*360*900mm 3.为满足本清单工作所需的其他未描述的工作内容，详见相关规范、招标文件及图纸要求 |  | 组 | 3
20 | 050307009001 | 指示牌 | 1.指示牌（含立柱） 2.材料种类、规格:综合考虑 3.为满足本清单工作所需的其他未描述的工作内容，详见相关规范、招标文件及图纸要求 |  | 个 | 1
21 | 050301005001 | 点风景石 | 1.石料种类:当地景石+电镀红色不锈钢Logo 2.尺寸:900*6000*2200mm 3.综合考虑基础 4.为满足本清单工作所需的其他未描述的工作内容，详见相关规范、招标文件及图纸要求 |  | t | 26.136
A、B区合计
C区
22 | 040203009001 | 弹性面层 | 1.跑道：蓝色EPDM颗粒整体现浇（面层6mm厚粒径1-2各色EPDM颗粒整体现浇，底层9mm厚粒径2-4再生胶整体现浇） 2.大样B-1/③ 2.为满足本清单工作所需的其他未描述的工作内容，详见相关规范、招标文件及图纸要求 |  | m2 | 1134.47
23 | 011101001001 | 水泥砂浆楼地面 | 1.跑道：20厚1：2.5水泥砂浆找平 2.为满足本清单工作所需的其他未描述的工作内容，详见相关规范、招标文件及图纸要求 |  | m2 | 1134.47
24 | 010501001002 | 垫层 | 1.跑道：100mm厚C20混凝土垫层 2.为满足本清单工作所需的其他未描述的工作内容，详见相关规范、招标文件及图纸要求 |  | m2 | 1134.47
25 | 040202003005 | 水泥稳定土 | 1.跑道：150mm厚6%水泥稳定级配碎石 2.为满足本清单工作所需的其他未描述的工作内容，详见相关规范、招标文件及图纸要求 |  | m2 | 1134.47
26 | 040202001003 | 路床(槽)整形 | 1.跑道：素土夯实,夯实系数>94% 2.为满足本清单工作所需的其他未描述的工作内容，详见相关规范、招标文件及图纸要求 |  | m2 | 1134.47
27 | 040203007006 | 水泥混凝土 | 1.人行路面：30mm厚彩色透水混凝土面层 2.为满足本清单工作所需的其他未描述的工作内容，详见相关规范、招标文件及图纸要求 |  | m2 | 2366.19
28 | 010501001003 | 垫层 | 1.人行路面：100mm厚透水混凝土 2.为满足本清单工作所需的其他未描述的工作内容，详见相关规范、招标文件及图纸要求 |  | m2 | 2366.19
29 | 040202003006 | 水泥稳定土 | 1.人行路面：150厚6%水泥稳定级配碎石 2.为满足本清单工作所需的其他未描述的工作内容，详见相关规范、招标文件及图纸要求 |  | m2 | 2366.19
30 | 040202001006 | 路床(槽)整形 | 1.人行路面：素土夯实,夯实系数>94% 2.为满足本清单工作所需的其他未描述的工作内容，详见相关规范、招标文件及图纸要求 |  | m2 | 2366.19
31 | 040101001013 | 挖一般土方 | 1.挖土深度:2m内 2.2.为满足本清单工作所需的其他未描述的工作内容，详见相关规范、招标文件及图纸要求 |  | m3 | 1558.11
32 | 040103001013 | 土方回填 | 1.土方回填 2.为满足本清单工作所需的其他未描述的工作内容，详见相关规范、招标文件及图纸要求 |  | m3 | 572.25
33 | 040103002015 | 余方弃置 | 1.废弃料品种:余土内运 2.运距:综合考虑 3.为满足本清单工作所需的其他未描述的工作内容，详见相关规范、招标文件及图纸要求 |  | m3 | 985.85
34 | 040402018056 | 施工缝 | 1.每隔24米设一道伸缝，20 宽伸缝 麻刀沥青填缝,油膏封口 2.大样B-1/8 3.为满足本清单工作所需的其他未描述的工作内容，详见相关规范、招标文件及图纸要求 |  | m | 92.2
35 | 040402018057 | 施工缝 | 1.每隔6米设一道缩缝，10 宽缩缝乳化沥青填缝； 2.大样B-1/9 3.为满足本清单工作所需的其他未描述的工作内容，详见相关规范、招标文件及图纸要求 |  | m | 1725.83
36 | 050307017003 | 生活垃圾桶 | 1.成品垃圾桶 2.规格尺寸:780*360*900mm 3.为满足本清单工作所需的其他未描述的工作内容，详见相关规范、招标文件及图纸要求 |  | 组 | 6
37 | 050305003002 | 成品座椅 | 1.成品座椅400*2000*450mm 2.为满足本清单工作所需的其他未描述的工作内容，详见相关规范、招标文件及图纸要求 |  | 个 | 32
38 | 050307017004 | 户外洗手台 | 1.规格尺寸:420*420*800mm 2.为满足本清单工作所需的其他未描述的工作内容，详见相关规范、招标文件及图纸要求 |  | 个 | 2
39 | 050307009002 | 指示牌 | 1.指示牌（含立柱） 2.材料种类、规格:综合考虑 3.为满足本清单工作所需的其他未描述的工作内容，详见相关规范、招标文件及图纸要求 |  | 个 | 2
C区合计
D区
40 | 040203009002 | 弹性面层 | 1.跑道：蓝色EPDM颗粒整体现浇（面层6mm厚粒径1-2各色EPDM颗粒整体现浇，底层9mm厚粒径2-4再生胶整体现浇） 2.大样B-1/③ 2.为满足本清单工作所需的其他未描述的工作内容，详见相关规范、招标文件及图纸要求 |  | m2 | 767
41 | 011101001002 | 水泥砂浆楼地面 | 1.跑道：20厚1：2.5水泥砂浆找平 2.为满足本清单工作所需的其他未描述的工作内容，详见相关规范、招标文件及图纸要求 |  | m2 | 767
42 | 010501001004 | 垫层 | 1.跑道：100厚C20混凝土垫层 2.为满足本清单工作所需的其他未描述的工作内容，详见相关规范、招标文件及图纸要求 |  | m2 | 767
43 | 040202003007 | 水泥稳定土 | 1.跑道：150厚6%水泥稳定级配碎石 2.为满足本清单工作所需的其他未描述的工作内容，详见相关规范、招标文件及图纸要求 |  | m2 | 767
44 | 040202001005 | 路床(槽)整形 | 1.跑道：素土夯实,夯实系数>94% 2.为满足本清单工作所需的其他未描述的工作内容，详见相关规范、招标文件及图纸要求 |  | m2 | 767
45 | 040203007009 | 水泥混凝土 | 1.人行路面：30mm厚彩色透水混凝土面层 2.大样-B-1/① 3.为满足本清单工作所需的其他未描述的工作内容，详见相关规范、招标文件及图纸要求 |  | m2 | 3588.87
46 | 010501001005 | 垫层 | 1.人行路面：100mm厚透水混凝土 2.为满足本清单工作所需的其他未描述的工作内容，详见相关规范、招标文件及图纸要求 |  | m2 | 3588.87
47 | 040202003008 | 水泥稳定土 | 1.人行路面：150厚6%水泥稳定级配碎石 |  | m2 | 3588.87
48 | 040202001007 | 路床(槽)整形 | 1.人行路面：平整场地 2.为满足本清单工作所需的其他未描述的工作内容，详见相关规范、招标文件及图纸要求 |  | m2 | 3588.87
49 | 011102001001 | 石材楼地面 | 1.坐凳：600*600*50光面芝麻灰压顶 2.为满足本清单工作所需的其他未描述的工作内容，详见相关规范、招标文件及图纸要求 |  | m2 | 19.07
50 | 011204001001 | 石材墙面 | 1.坐凳：600*600*20光面芝麻灰仿石砖侧面 2.为满足本清单工作所需的其他未描述的工作内容，详见相关规范、招标文件及图纸要求 |  | m2 | 28.6
51 | 011203001001 | 零星项目一般抹灰 | 1.坐凳：抹灰20厚1：2.5水泥砂浆 2.为满足本清单工作所需的其他未描述的工作内容，详见相关规范、招标文件及图纸要求 |  | m2 | 47.67
52 | 010401001002 | 砖基础 | 1.坐凳：M7.5水泥砂浆MU10砖砌体 2.为满足本清单工作所需的其他未描述的工作内容，详见相关规范、招标文件及图纸要求 |  | m3 | 15.7
53 | 010501001006 | 垫层 | 1.坐凳：100厚c20混凝土垫层 2.为满足本清单工作所需的其他未描述的工作内容，详见相关规范、招标文件及图纸要求 |  | m2 | 30.28
54 | 040204001004 | 整形碾压 | 1.坐凳：平整场地 2.为满足本清单工作所需的其他未描述的工作内容，详见相关规范、招标文件及图纸要求 |  | m2 | 30.28
55 | 040101001014 | 挖一般土方 | 1.挖土深度:2m内 2.2.为满足本清单工作所需的其他未描述的工作内容，详见相关规范、招标文件及图纸要求 |  | m3 | 1736.77
56 | 040101002001 | 挖沟槽土方 | 1.土壤类别:一、二类土 2.挖土深度:2m 内 3.为满足本清单工作所需的其他未描述的工作内容，详见相关规范、招标文件及图纸要求 |  | m3 | 25.74
57 | 040103001014 | 土方回填 | 1.土方回填 2.为满足本清单工作所需的其他未描述的工作内容，详见相关规范、招标文件及图纸要求 |  | m3 | 416.41
58 | 040103002016 | 余方弃置 | 1.废弃料品种:余土内运 2.运距:综合考虑 3.为满足本清单工作所需的其他未描述的工作内容，详见相关规范、招标文件及图纸要求 |  | m3 | 1346.1
59 | 040402018058 | 施工缝 | 1.每隔24米设一道伸缝，20 宽伸缝 麻刀沥青填缝,油膏封口 2.大样B-1/8 3.为满足本清单工作所需的其他未描述的工作内容，详见相关规范、招标文件及图纸要求 |  | m | 164
60 | 040402018059 | 施工缝 | 1.每隔6米设一道缩缝，10 宽缩缝乳化沥青填缝； 2.大样B-1/9 3.为满足本清单工作所需的其他未描述的工作内容，详见相关规范、招标文件及图纸要求 |  | m | 655.98
61 | 040402017004 | 变形缝 | 1.砖墙砌体每隔15-20米设一变形缝，基础及墙体完全断开，缝内填充沥青麻丝、橡胶条或塑料条，缝宽20~30mm 2.为满足本清单工作所需的其他未描述的工作内容，详见相关规范、招标文件及图纸要求 |  | m | 1.65
62 | 011201001007 | 防潮层 | 1.距室外地坪60mm高处，应设防潮层一道；临土一侧应设防水层，做法：抹20厚1:2.5水泥砂浆，内掺5%防水剂； 2.为满足本清单工作所需的其他未描述的工作内容，详见相关规范、招标文件及图纸要求 |  | m2 | 45.13
63 | 050307017005 | 生活垃圾桶 | 1.成品垃圾桶 2.规格尺寸:780*360*900mm 3.为满足本清单工作所需的其他未描述的工作内容，详见相关规范、招标文件及图纸要求 |  | 组 | 13
64 | 050305003003 | 成品座椅 | 1.成品座椅400*2000*450mm 2.为满足本清单工作所需的其他未描述的工作内容，详见相关规范、招标文件及图纸要求 |  | 个 | 37
65 | 050307017006 | 户外洗手台 | 1.规格尺寸:420*420*800mm 2.为满足本清单工作所需的其他未描述的工作内容，详见相关规范、招标文件及图纸要求 |  | 个 | 4
66 | 050307009003 | 指示牌 | 1.指示牌（含立柱） 2.材料种类、规格:综合考虑 3.为满足本清单工作所需的其他未描述的工作内容，详见相关规范、招标文件及图纸要求 |  | 个 | 4
D区合计
分部分项合计
措施项目
| 2 | 措施其他项目
67 | 041102001001 | 垫层模板 | 1.构件类型:基础垫层 模板 |  | m2 | 39.75
68 | 041102002001 | 基础模板 | 1.构件类型:花岗岩侧石现浇底座模板 |  | m2 | 406.11
单价措施合计
合 计
注：为计取规费等的使用，可在表中增设其中：“定额人工费”。
表—08

## 表-09 综合单价分析表
综合单价分析表
工程名称： | [6 empty] | 标段： |  |  |  | 第 页 共 页
项目编码 |  |  |  | 项目名称 |  |  |  |  | 计量单位 |  |  | 工程量
清单综合单价组成明细
定额编号 | 定额项目名称 | 定额 单位 | 数量 | 单价 |  |  |  |  | 合价
|  |  |  | 人工费 | 材料费 | 机具费 |  | 管理费 和利润 | 人工费 | 材料费 |  | 机具费 | 管理费 和利润
人工单价 |  | 小计
元/工日 |  | 未计价材料费
清单项目综合单价
材 料 费 明 细 | 主要材料名称、规格、型号 |  |  |  |  | 单位 |  | 数量 | 单价（元） | 合价（元） |  | 暂估单价 （元） | 暂估合价 （元）
| 其他材料费 | [7 empty] | - |  |  | -
| 材料费小计 | [7 empty] | - |  |  | -
注：1.如不使用省级或行业建设主管部门发布的计价依据，可不填定额编码、名称等； 2.招标文件提供了暂估单价的材料，按暂估的单价填入表内“暂估单价”栏及“暂估合价”栏。
表-09

## 表-11 总价措施项目清单与计价表
总价措施项目清单与计价表
工程名称：园建工程 |  |  |  |  | 标段： |  |  | 第 1 页 共 1 页
序号 | 项目编码 | 项目名称 | 计算基础 | 费率 (%) |  | 金额 (元) | 调整费率 (%) |  | 调整后金额 (元) | 备注
1 | LSSGCSF00001 | 绿色施工安全防护措施费 | 分部分项人工费+分部分项机具费 | 16.5 | [5 empty] | 以分部分项的人工费与施工机具费之和为计算基础；以专业工程类型 区分不同费率计算； 单独场地平整工程费率为4.35%； 道路、管网工程费率为16.50%； 桥涵、隧道、水处理构筑物工程费率为14.50%； 分部分项工程总费用在300 万元以内（含300 万元）的项目按基本费率乘以1.20；
2 | 粤041109009001 | 文明工地增加费 | 分部分项人工费+分部分项机具费 | 0 | [5 empty] | 以分部分项的人工费与施工机具费之和为计算基础；市级文明工地0.60%；省级文明工地1.20%
3 | 041109002001 | 夜间施工增加费 |  | 20 | [5 empty] | 以夜间施工项目人工费的20%计算
4 | 041109005001 | 交通疏解员增加费 |  | 15 | [5 empty] | 按照项目分部分项人工费的15%计算（有方案的按照方案计算）， 结算时据实结算。
5 | 041108001001 | 地下管线交叉降效费 |  | 0 | [5 empty] | 按实际发生或经批准的施工方案计算
6 | 粤041109008001 | 赶工措施费 | 分部分项人工费+分部分项机具费 | 0 | [5 empty] | 赶工措施费=（1-δ）*分部分项的（人工费+施工机具费）*0.30 （0.8≤δ＜1 式中：δ=合同工期/定额工期）
7 | QTFY00000001 | 其他费用 | [7 empty] | 按实际发生或经批准的施工组织设计方案计算
合 计
编制人（造价人员）： |  |  |  |  | 复核人（造价工程师）：
表-11

## 表-12 其他项目清单与计价汇总表
其他项目清单与计价汇总表
工程名称：园建工程 |  |  | 标段： |  | 第 1 页 共 1 页
序号 | 项目名称 | 金额（元） |  | 结算金额（元） |  | 备注
1 | 暂列金额 | 192727.81 |  |  |  | 明细详见表-12-1
2 | 暂估价 | 101747.76
2.1 | 材料暂估价 | — |  |  |  | 明细详见表-12-2
2.2 | 专业工程暂估价 | 101747.76 |  |  |  | 明细详见表-12-3
3 | 计日工 |  |  |  |  | 明细详见表-12-4
4 | 总承包服务费 |  |  |  |  | 明细详见表-12-5
5 | 预算包干费
6 | 工程优质费
7 | 概算幅度差
8 | 现场签证费用
9 | 索赔费用
10 | 其他费用
合 计 | [5 empty] | —
注：材料（工程设备）暂估单价进入清单项目综合单价，此处不汇总。
表—12

## 表-12-1 暂列金额表
暂列金额明细表
工程名称：园建工程 |  |  | 标段： |  | 第 1 页 共 1 页
序号 | 名称 | 计量单位 |  | 暂定金额（元） |  | 备注
1 | 暂列金额 | 宗 |  | 192727.81
合 计 |  |  |  | 192727.81 |  | —
注：此表由招标人填写，如不能详列，也可只列暂列金额总额，投标人应将上述暂列金额计入投标总价中。
表—12—1

## 表-12-2 材料(工程设备)暂估价及调整表
材料（工程设备）暂估单价及调整表
工程名称：园建工程 | [6 empty] | 标段： |  |  | 第 1 页 共 1 页
序号 | 材料(工程设备) 名称、规格、型号 | 计量单位 | 数量 |  | 暂估（元） |  |  | 确认(元) |  |  | 差额±(元) |  | 备注
|  |  | 暂估 | 确认 | 单价 | 合价 |  | 单价 | 合价 |  | 单价 | 合价
注：1.此表由招标人填写“暂估单价”，并在备注栏说明暂估价的材料、工程设备拟用在那些清单项目上，投标人应将上述材料、工程设备暂估单价计入工程量清单综合单价报价中
表—12—2

## 表-12-3 专业工程暂估价及结算价表
专业工程暂估价及结算价表
工程名称：园建工程 |  |  |  | 标段： |  | 第 1 页 共 1 页
序号 | 工程名称 | 工程内容 | 暂估金额 （元） |  | 结算金额 (元) |  | 差额 ±(元) | 备注
1 | 园建工程A区 |  | 101747.76
1.1 | 环形沥青道路 |  | 101747.76
1.1.1 | 沥青混凝土 | 1.名称：沥青混凝土（本项工程量为1116.12m2） 2.40mm厚细粒式改性沥青砼(AC-13C) 3.喷洒改性热沥青,聚酯长丝土工布(满铺) 4.大样B-1/② 5.为满足本清单工作所需的其他未描述的工作内容，详见相关规范、招标文件及图纸要求 | 92883.51 |  |  |  |  | 工程量：1116.12m2 综合单价：83.22元/m2
1.1.2 | 施工缝 | 1.名称：施工缝（本项工程量为137.54m） 2.每隔24米设一道伸缝，20 宽伸缝 麻刀沥青填缝,油膏封口 3.大样B-1/8 4.为满足本清单工作所需的其他未描述的工作内容，详见相关规范、招标文件及图纸要求 | 3346.35 |  |  |  |  | 工程量：137.54m 综合单价：24.33元/m
1.1.3 | 施工缝 | 1.名称：施工缝（本项工程量为550.14m） 2.每隔6米设一道缩缝，10 宽缩缝乳化沥青填缝； 3.大样B-1/9 4.为满足本清单工作所需的其他未描述的工作内容，详见相关规范、招标文件及图纸要求 | 5517.9 |  |  |  |  | 工程量：550.14m 综合单价：10.03元/m
合 计 |  |  | 101747.76 |  |  |  |  | —
注：此表由招标人填写，投标人应将上述专业工程暂估价计入投标总价中。
表—12—3

## 表-12-4 计日工表
计日工表
工程名称：园建工程 |  |  |  |  | 标段： |  | 第 1 页 共 1 页
编号 | 项目名称 | 单位 | 暂定数量 | 实际数量 |  | 单价(元) |  | 合价（元）
[8 empty] | 暂定 | 实际
1 | 人工
1.1
人工小计
2 | 材料
2.1
材料小计
3 | 施工机具
3.1
施工机具小计
4.企业管理费和利润
总 计
注：此表项目名称、暂定数量由招标人填写，编制招标控制价时，单价由招标人按有关计价规定确定；投标时，单价由投标人自主报价，按暂定数量计算合价计入投标总价中。结算时，按发承包双方确认的实际数量计算合价。
表—12—4

## 表-12-5 总承包服务费计价表
总承包服务费计价表
工程名称：园建工程 |  |  |  | 标段： |  | 第 1 页 共 1 页
序号 | 项目名称 | 项目价值（元） | 服务内容 |  | 计算基础 |  | 费率(%) | 金额
1
合 计
注：此表项目名称、服务内容由招标人填写，编制招标控制价时，费率及金额由招标人按有关计价规定确定；投标时，费率及金额由投标人自主报价，计入投标总价中。
表—12—5

## 表-13 规费、税金项目清单与计价表
规费、税金项目清单与计价表
工程名称：园建工程 |  |  | 标段： |  | 第 1 页 共 1 页
序号 | 项目名称 | 计算基础 | 计算基数 | 计算费率 (%) |  | 金额(元)
1 | 增值税销项税额 | 分部分项合计+措施合计+其他项目 |  | 9
合 计
编制人（造价人员）： |  |  | 复核人（造价工程师）：
表—13

## 表-21 承包人提供主要材料和工程设备一览表
承包人提供主要材料和工程设备一览表
(适用于造价信息差额调整法)
工程名称：园建工程 | [5 empty] | 标段： |  | 第 1 页 共 1 页
序号 | 名称、规格、型号 | 单位 | 数量 | 风险系数 (%) | 基准单价 （元） |  | 投标单价 （元） |  | 发承包人 确认单价 (元) | 备注
注：1.此表由招标人填写除“投标单价”栏的内容，投标人在投标时自主确定投标单价。 2.基准单价应优先采用工程造价管理机构发布的单价，未发布的，通过市场调查确定其基准单价。
表-21