## 概算总表(单位元)
工程投标报价总表
工程名称： |  | 梅州市兴宁市黄槐镇双下村炉下径崩塌地质灾害治理工
序号 | 项目编号 |  | 项目名称 | 投资/元 | 备注
1 |  |  | 第一部分 建筑工程(竣工时工程量按实)
2 |  |  | 第四部分 临时工程及其(竣工时工程量按实)
3 |  |  | 第五部分 独立费用
4 |  |  | 一至五部分投资合计
5 |  |  | 基本预备费
6 | I |  | 工程部分静态投资
7 |  |  | 价差预备费
8 | II |  | 建设征地移民补偿静态投资
9 | III |  | 水土保持工程静态投资
10 | IV |  | 环境保护工程静态投资
11 | V |  | 专项工程静态投资
12 | VI |  | 静态总投资(I+II+III+IV+V合计)
13 |  |  | 价差预备费合计
14 |  |  | 建设期融资利息
15 | VII |  | 总投资

## 总概算表(单位元)
工程部分投标报价总表
工程名称： |  | 梅州市兴宁市黄槐镇双下村炉下径崩塌地质灾害治理工
序号 | 工程或费用名称 |  | 建安工程费(元) | 设备购置费(元) | 独立费用 (元) | 合计(元) | 占静态投资比例(%)
一 | 第一部分 建筑工程(竣工时工程量按实) | [5 empty] | 0
1 | 双下村 | [5 empty] | 0
2 | 材料人工转运 | [5 empty] | 0
二 | 第四部分 临时工程及其(竣工时工程量按实) | [5 empty] | 0
1 | 临时工程及其 | [5 empty] | 0
2 | 十 安全生产措施费 | [5 empty] | 0
3 | 十一 其他临时工程费 | [5 empty] | 0
五 | 第五部分 独立费用 | [5 empty] | 0
1 | 建设管理费 | [5 empty] | 0
2 | 招标业务费 | [5 empty] | 0
3 | 经济技术咨询费 | [5 empty] | 0
4 | 工程建设监理费 | [5 empty] | 0
5 | 工程造价咨询服务费 | [5 empty] | 0
6 | 联合试运转费 | [5 empty] | 0
7 | 生产准备费 | [5 empty] | 0
8 | 科研勘测设计费 | [5 empty] | 0
9 | 其他 | [5 empty] | 0
| 一至五部分投资合计 | [5 empty] | 0
| 基本预备费 | [5 empty] | 0
| 静态投资 | [5 empty] | 0

## 建筑工程费用表(按定额输出)(格式一)
建筑工程投标报价表
工程名称： |  | 梅州市兴宁市黄槐镇双下村炉下径崩塌地质灾害治理工
序号 | 项目编码 |  | 工程或费用名称 | 单位 | 数量 | 单价(元) | 合计(元)
第一部分 建筑工程(竣工时工程量按实)
双下村
土石方工程
1 | 010101001015 |  | 平整场地 | m2 | 1200
| Y01016调 |  | 推土机清理坡面表土层 土类级别 Ⅰ～Ⅱ//改:清理表土上小树林，树林密度20～80棵/100㎡ | 100㎡ | 12
2 | 010101001016 |  | 余方弃置 | m3 | 2000
| Y01158 |  | 挖掘机挖坡面土方 土类级别 Ⅰ～Ⅱ | 100m3 | 20
| Y01180调 |  | 挖掘机挖装土自卸汽车运输 1m3挖掘机 运距5km//改:挖装松土 | 100m3 | 20
挡土墙工程
1 | 010101001017 |  | 沟、槽土方开挖 | m3 | 111.494
| Y01161 |  | 挖掘机挖沟槽、坑土方 土类级别 Ⅰ～Ⅱ | 100m3 | 1.115
2 | 010101003005 |  | 土石方回填 | m3 | 40.514
| Y03142 |  | 建筑物土料回填 夯填 蛙式打夯机 | 100m3实方 | 0.405
3 | 010101001018 |  | 余方弃置 | m3 | 70.98
| Y01180调 |  | 挖掘机挖装土自卸汽车运输 1m3挖掘机 运距5km//改:挖装松土 | 100m3 | 0.71
4 | 010101020019 |  | 混凝土垫层 | m3 | 8.539
| Y04111调 |  | 垫层混凝土 平均厚度10cm//改:非岩基垫层 | 100m3 | 0.085
| Y04310 |  | 泵送混凝土 混凝土泵 30m3/h 水平输送折算距离50m | 100m3 | 0.085
5 | 010101020020 |  | 混凝土挡土墙 | m3 | 159.253
| Y04076 |  | 墙 平面墙 墙厚 90cm | 100m3 | 1.593
建筑工程投标报价表
工程名称： |  | 梅州市兴宁市黄槐镇双下村炉下径崩塌地质灾害治理工
序号 | 项目编码 |  | 工程或费用名称 | 单位 | 数量 | 单价(元) | 合计(元)
| Y04310 |  | 泵送混凝土 混凝土泵 30m3/h 水平输送折算距离50m | 100m3 | 1.593
6 | 010101008003 |  | 反滤料、过渡料填筑 | m3 | 66.378
| Y03012 |  | 机械铺筑砂石垫层、反滤层 反滤层 | 100m3 | 0.664
7 | 010101020021 |  | 伸缩缝 | m2 | 12.554
| Y04395 |  | 伸缩缝 沥青木板 | 100㎡ | 0.126
8 | 010101017003 |  | 泄水管 | m | 63.35
| Y10027换 |  | 塑料排水管埋设 公称外径 110mm//换:PVC塑料排水管DN110 | 100m | 0.633
9 | 010101022015 |  | 垫层模板 | ㎡ | 16.812
| Y05003 |  | 普通平面木模板 制作 | 100㎡ | 0.168
| Y05004 |  | 普通平面木模板 安装、拆除 | 100㎡ | 0.168
10 | 010101022016 |  | 挡土墙模板 | ㎡ | 517.694
| Y05009 |  | 胶合板模板 混凝土直型墙、墩模板 支模高度10m内 墙、墩厚度100cm | 100㎡ | 5.177
11 | 010101043004 |  | 脚手架 | m2 | 49.78
| Y10058 |  | 钢管脚手架 综合钢管脚手架高度 4.5m以内 | 100㎡ | 0.498
排水工程
1 | 010101001019 |  | 沟、槽土方开挖 | m3 | 213.62
| Y01161 |  | 挖掘机挖沟槽、坑土方 土类级别 Ⅰ～Ⅱ | 100m3 | 2.099
2 | 010101003006 |  | 土石方回填 | m3 | 39.2
| Y03142 |  | 建筑物土料回填 夯填 蛙式打夯机 | 100m3实方 | 0.392
3 | 010101001020 |  | 余方弃置 | m3 | 174.42
| Y01180调 |  | 挖掘机挖装土自卸汽车运输 1m3挖掘机 运距5km//改:挖装松土 | 100m3 | 1.632
建筑工程投标报价表
工程名称： |  | 梅州市兴宁市黄槐镇双下村炉下径崩塌地质灾害治理工
序号 | 项目编码 |  | 工程或费用名称 | 单位 | 数量 | 单价(元) | 合计(元)
4 | 010101020022 |  | 混凝土垫层 | m3 | 25.09
| Y04111调 |  | 垫层混凝土 平均厚度10cm//改:非岩基垫层 | 100m3 | 0.381
| Y04310 |  | 泵送混凝土 混凝土泵 30m3/h 水平输送折算距离50m | 100m3 | 0.381
5 | 010101020023 |  | 排水沟 | m3 | 111.311
| Y04073 |  | 墙 平面墙 墙厚 20cm | 100m3 | 0.811
| Y04021调 |  | 底板 平均厚度 20cm//改:非岩石基础 | 100m3 | 0.292
| Y04310 |  | 泵送混凝土 混凝土泵 30m3/h 水平输送折算距离50m | 100m3 | 1.103
6 | 010101020024 |  | 排水沟盖板 | m3 | 8.623
| Y04031 |  | 顶板、水平隔板 平均厚度 20cm | 100m3 | 0.086
| Y04310 |  | 泵送混凝土 混凝土泵 30m3/h 水平输送折算距离50m | 100m3 | 0.086
7 | 010101020025 |  | 集水井 | m3 | 8.864
| Y04073 |  | 墙 平面墙 墙厚 20cm | 100m3 | 0.089
| Y04310 |  | 泵送混凝土 混凝土泵 30m3/h 水平输送折算距离50m | 100m3 | 0.089
8 | 010101031009 |  | 钢筋 | t | 2.859
| Y04234 |  | 钢筋加工与安装 一般钢筋 | t | 2.859
9 | 010101031010 |  | 钢筋 | t | 3.214
| Y04234 |  | 钢筋加工与安装 一般钢筋 | t | 3.214
10 | 010101022017 |  | 垫层模板 | ㎡ | 75.061
| Y05003 |  | 普通平面木模板 制作 | 100㎡ | 0.751
| Y05004 |  | 普通平面木模板 安装、拆除 | 100㎡ | 0.751
11 | 010101022018 |  | 排水沟底板模板 | ㎡ | 127.799
| Y05007 |  | 胶合板模板 混凝土直型墙、墩模板 支模高度10m内 墙、墩厚度40cm | 100㎡ | 1.278
建筑工程投标报价表
工程名称： |  | 梅州市兴宁市黄槐镇双下村炉下径崩塌地质灾害治理工
序号 | 项目编码 |  | 工程或费用名称 | 单位 | 数量 | 单价(元) | 合计(元)
12 | 010101022019 |  | 排水沟墙身模板 | ㎡ | 613.171
| Y05007 |  | 胶合板模板 混凝土直型墙、墩模板 支模高度10m内 墙、墩厚度40cm | 100㎡ | 6.132
13 | 010101022020 |  | 排水沟盖板模板 | ㎡ | 64.734
| Y05003 |  | 普通平面木模板 制作 | 100㎡ | 0.647
| Y05004 |  | 普通平面木模板 安装、拆除 | 100㎡ | 0.647
锚索、格构梁工程
1 | 010101028005 |  | 锚杆(M1-8m) | 根 | 133
| D1-3-248换 |  | 锚杆 钻孔压浆//换:素水泥浆(配合比) | 10m | 106.4
| D1-3-249换 |  | 锚杆 制作安装//换:螺纹钢筋 φ25以外 | t | 5.62
2 | 010101001021 |  | 沟、槽土方开挖 | m3 | 51.39
| Y01029 |  | 人工挖沟槽土方 上口宽度≤1m | 100m3 | 0.514
| Y01180调 |  | 挖掘机挖装土自卸汽车运输 1m3挖掘机 运距5km//改:挖装松土 | 100m3 | 0.514
3 | 010101020026 |  | 格构梁 | m3 | 102.5
| Y04120 |  | 护坡框格、水沟、其他小体积混凝土 护坡框格 | 100m3 | 1.025
| Y04310 |  | 泵送混凝土 混凝土泵 30m3/h 水平输送折算距离50m | 100m3 | 1.025
4 | 010101031011 |  | 钢筋 | t | 9.204
| Y04234换 |  | 钢筋加工与安装 一般钢筋//换:钢筋φ25内 | t | 9.204
5 | 010101031012 |  | 钢筋 | t | 3.689
| Y04234 |  | 钢筋加工与安装 一般钢筋 | t | 3.689
6 | 010101022021 |  | 格构梁模板 | ㎡ | 730.1
| Y05003 |  | 普通平面木模板 制作 | 100㎡ | 7.301
| Y05004 |  | 普通平面木模板 安装、拆除 | 100㎡ | 7.301
建筑工程投标报价表
工程名称： |  | 梅州市兴宁市黄槐镇双下村炉下径崩塌地质灾害治理工
序号 | 项目编码 |  | 工程或费用名称 | 单位 | 数量 | 单价(元) | 合计(元)
喷播植绿
1 | 010101041003 |  | 草籽混合物 | m2 | 1200
| Y09011 |  | 植草 喷播植草 挂网客士喷播植草护坡 | 100㎡ | 12
| E1-3-97扩 |  | 喷播植物保养 人工灌溉//改:保养3个月 | 100m2·月 | 12
材料人工转运
材料人工转运
1 | 010101045001 |  | 材料二次运输 |  | 1
| D1-7-1扩 |  | 金属材料 运距：100m以内 | t | 26.701
| D1-7-13扩 |  | 原木、锯材、板材(枋) 运距：100m以内 | m3 | 16.703
| A1-23-19扩 |  | 胶合板、纤维板、刨花板 运距：m以内 100//改:18 | 100m2 | 1.416
| Y10086扩 |  | 材料二次运输 人工挑(抬)运水泥、骨料 装运≤100m 水泥 | 100t | 0.21
| Y10087扩 |  | 材料二次运输 人工挑(抬)运水泥、骨料 装运≤100m 砂 | 100m3 | 0.138
| Y10088扩 |  | 材料二次运输 人工挑(抬)运水泥、骨料 装运≤100m 碎石 | 100m3 | 0.552
|  |  | 合 计 | 元

## 临时工程费用表(按定额输出)(格式一)
临时工程投标报价表
工程名称： |  | 梅州市兴宁市黄槐镇双下村炉下径崩塌地质灾害治理工
序号 | 编号 |  | 工程或费用名称 | 单位 | 数量 | 单价(元) | 合计(元)
|  |  | 第四部分 临时工程及其(竣工时工程量按实) |  |  | 0
|  |  | 临时工程及其 |  |  | 0
|  |  | 施工房屋建筑工程 |  |  | 0
|  |  | 施工道路 |  |  | 0
1 | 010101036004 |  | 2m高施工围蔽 | m2 | 490 | 0
2 | 040201001001 |  | 施工道路[500*3.5*0.5] | 米 | 500 | 0
| Y03123 |  | 压路机压实 砂砾料 | 100m3实方 | 8.75 | 0
| Y02399扩 |  | 1m3挖掘机装石渣自卸汽车运输 露天 运距4km//改: 洞外运距(KM):5 洞内运距(KM):0 | 100m3 | 8.75 | 0
|  |  | 安全警示设备设施 |  |  | 0
1 | 010101033001 |  | 安全警示设备设施[暂估价] | 项 | 1 | 0
|  |  | 施工工棚及施工仓库 |  |  | 0
1 | 040401001004 |  | 施工仓库、工棚 | m2 | 100 | 0
|  |  | 十 安全生产措施费 | 元 | 1075320.28 | 0
|  |  | 十一 其他临时工程费 | 元 | 1107579.89 | 0
|  |  | 合 计 | 元 |  | 0

## 预备费用表
预备费投标报价表
工程名称： |  | 梅州市兴宁市黄槐镇双下村炉下径崩塌地质灾害治理工
序号 | 费用名称 |  | 计算基础(元) | 费率(%) | 合价(元)
1.1 | 基本预备费 |  |  | 5
1.2 | 价差预备费
合 计