## 表-04 单位工程招标控制价汇总表
单位工程招标控制价汇总表
工程名称：厕所改造工程 |  |  | 标段： | 第 1 页 共 1 页
序号 | 汇总内容 | 金额:(元) |  |  | 其中：暂估价(元)
1 | 分部分项合计 | 252637.33
1.1 | A.1土石方工程 | 2217.00
1.2 | A.4砌筑工程 | 8366.00
1.3 | A.5混凝土及钢筋混凝土工程 | 57247.58
1.4 | A.9屋面及防水工程 | 54631.00
1.5 | A.11楼地面装饰工程 | 7457.26
1.6 | A.12墙、柱面装饰与隔断、幕墙工程 | 80218.53
1.7 | A.14油漆、涂料、裱糊工程 | 9375.83
1.8 | A.15其他装饰工程 | 939.28
1.9 | A.16拆除工程 | 32184.85
2 | 措施合计 | 36841.17
2.1 | 绿色施工安全防护措施费 | 22859.11
2.2 | 其他措施费 | 13982.06
3 | 其他项目 | 6933.84 |  |  | －
3.1 | 暂列金额
3.2 | 暂估价
3.3 | 计日工
3.4 | 总承包服务费
3.5 | 预算包干费 | 6933.84
3.6 | 工程优质费
3.7 | 概算幅度差
3.8 | 索赔费用
3.9 | 现场签证费用
3.10 | 其他费用
4 | 税前工程造价 | 296412.34
5 | 增值税销项税额 | 26677.11 |  |  | －
6 | 总造价 | 323089.45
7 | 人工费 | 94071.94
招标控制价合计=1+2+3+5 |  | 323,089.45 |  |  | 0.00
注：本表适用于单位工程招标控制价或投标报价的汇总，如无单位工程划分，单项工程也使用本表汇总
表—04

## 表-08 分部分项工程和单价措施项目清单与计价表
分部分项工程和单价措施项目清单与计价表
工程名称：厕所改造工程 |  |  |  | 标段： |  |  |  | 第 1 页 共 8 页
序号 | 项目编码 | 项目名称 | 项目特征描述 |  | 计量单位 | 工程量 | 金额（元）
[7 empty] | 综合单价 |  | 综合合价 | 其中
暂估价
| A.1 | 土石方工程 | [6 empty] | 2217
1 | 010101003003 | 挖沟槽土方 | 1.土壤类别:综合考虑 2.挖土深度:人工挖土方2m内 3.弃土运距:场内 |  | m3 | 23.48 | 44.06 |  | 1034.53
2 | 010101004003 | 挖基坑土方 | 1.土壤类别:综合考虑 2.挖土深度:人工2m内 3.弃土运距:场内 |  | m3 | 1.35 | 46.26 |  | 62.45
3 | 010103001004 | 回填方 | 1.密实度要求:夯实，达到规范要求 2.填方材料品种:素土 3.填方来源、运距:原挖土方 |  | m3 | 17 | 21.11 |  | 358.87
4 | 010103002009 | 余方弃置 | 1.废弃料品种:余方 2.人工装土方 3.运距:20km |  | m3 | 7.83 | 97.21 |  | 761.15
| A.4 | 砌筑工程 | [6 empty] | 8366
5 | 010402001010 | 砌块墙 | 1.砌块品种、规格、强度等级:灰砂砖 2.墙体类型:外墙240mm 3.砂浆强度等级:M7.5水泥砂浆 |  | m3 | 8.07 | 487.41 |  | 3933.4
6 | 010402001011 | 砌块墙 | 1.砌块品种、规格、强度等级:灰砂砖 2.墙体类型:外墙180mm 3.砂浆强度等级:M7.5水泥砂浆 |  | m3 | 1.38 | 487.41 |  | 672.63
7 | 010402001012 | 砌块墙 | 1.砌块品种、规格、强度等级:灰砂砖 2.墙体类型:内墙180mm 3.砂浆强度等级:M7.5水泥砂浆 |  | m3 | 0.97 | 472.53 |  | 458.35
8 | 010402002001 | 砌块柱 | 1.砌块品种、规格、强度等级:灰砂砖 2.墙体类型:砖柱 3.砂浆强度等级:M7.5水泥砂浆 |  | m3 | 0.25 | 609.35 |  | 152.34
9 | 010401003003 | 砌砖封堵 | 1.砖品种、规格、强度等级:灰砂砖 2.墙体类型:封堵门窗洞 3.砂浆强度等级、配合比:M7.5水泥砂浆 |  | m3 | 0.78 | 1072.35 |  | 836.43
本页小计 | [8 empty] | 8270.15
注：为计取规费等的使用，可在表中增设其中：“定额人工费”。
表—08
分部分项工程和单价措施项目清单与计价表
工程名称：厕所改造工程 |  |  |  | 标段： |  |  |  | 第 2 页 共 8 页
序号 | 项目编码 | 项目名称 | 项目特征描述 |  | 计量单位 | 工程量 | 金额（元）
[7 empty] | 综合单价 |  | 综合合价 | 其中
暂估价
10 | 010401012003 | 零星砌砖 | 1.零星砌砖名称、部位:台阶 2.砖品种、规格、强度等级:灰砂砖 3.砂浆强度等级、配合比:M7.5水泥砂浆 |  | m2 | 2.7 | 171.67 |  | 463.51
11 | 010402001013 | 女儿墙 | 1.砌块品种、规格、强度等级:灰砂砖 2.墙体类型:女儿墙240mm 3.砂浆强度等级:M7.5水泥砂浆 |  | m3 | 3.02 | 487.41 |  | 1471.98
12 | 010401012004 | 花池修复 | 1.砌砖名称、部位:花池砌砖修复 2.砂浆强度等级、配合比:M7.5水泥砂浆 |  | m3 | 0.48 | 786.16 |  | 377.36
| A.5 | 混凝土及钢筋混凝土工程 | [6 empty] | 57247.58
13 | 010501001007 | 垫层 | 1.混凝土种类:泵送商品混凝土 2.混凝土强度等级:C15 3.其他:计价包含混凝土泵送增加费 |  | m3 | 1.83 | 609.97 |  | 1116.25
14 | 010501002002 | 基础 | 1.混凝土种类:泵送商品混凝土 2.混凝土强度等级:C35 3.其他:计价包含混凝土泵送增加费 |  | m3 | 7.84 | 660.34 |  | 5177.07
15 | 010202009001 | 墙喷射混凝土 | 1.部位:外墙喷射混凝土 2.厚度:80mm 3.混凝土种类:商品混凝土 4.混凝土强度等级:C20 |  | m2 | 142.95 | 158.11 |  | 22601.82
16 | 010502002002 | 构造柱 | 1.混凝土种类:泵送商品混凝土 2.混凝土强度等级:C30 3.其他:计价包含混凝土泵送增加费 |  | m3 | 0.86 | 868.83 |  | 747.19
17 | 010503004002 | 圈梁 | 1.混凝土种类:泵送商品混凝土 2.混凝土强度等级:C30 3.其他:计价包含混凝土泵送增加费 |  | m3 | 1.84 | 764.47 |  | 1406.62
本页小计 | [8 empty] | 33361.8
注：为计取规费等的使用，可在表中增设其中：“定额人工费”。
表—08
分部分项工程和单价措施项目清单与计价表
工程名称：厕所改造工程 |  |  |  | 标段： |  |  |  | 第 3 页 共 8 页
序号 | 项目编码 | 项目名称 | 项目特征描述 |  | 计量单位 | 工程量 | 金额（元）
[7 empty] | 综合单价 |  | 综合合价 | 其中
暂估价
18 | 010505001003 | 板 | 1.混凝土种类:泵送商品混凝土 2.混凝土强度等级:C30 3.其他:计价包含混凝土泵送增加费 |  | m3 | 8.44 | 654.41 |  | 5523.22
19 | 010505008003 | 悬挑板 | 1.混凝土种类:泵送商品混凝土 2.混凝土强度等级:C30 3.其他:计价包含混凝土泵送增加费 |  | m3 | 1.67 | 868.75 |  | 1450.81
20 | 010515001009 | 现浇构件钢筋 | 1.钢筋种类、规格:现浇构件圆钢 φ10内 |  | t | 0.012 | 5119.24 |  | 61.43
21 | 010515001010 | 现浇构件钢筋 | 1.钢筋种类、规格:现浇构件带肋钢筋（HRB400） φ10以内  |  | t | 1.467 | 5049.05 |  | 7406.96
22 | 010515001011 | 现浇构件钢筋 | 1.钢筋种类、规格:现浇构件带肋钢筋（HRB400） φ25以内 |  | t | 1.449 | 4652.88 |  | 6742.02
23 | 010515001012 | 现浇构件钢筋 | 1.钢筋种类、规格:现浇构件带肋钢筋（HRB335） φ25以内 |  | t | 0.007 | 4652.88 |  | 32.57
24 | 010515001013 | 现浇构件钢筋 | 1.钢筋种类、规格:现浇构件箍筋 带肋钢筋(HRB400内) φ10以内 |  | t | 0.131 | 6405.47 |  | 839.12
25 | 010515001014 | 现浇构件钢筋 | 1.钢筋种类、规格:现浇构件箍筋 圆钢 φ10以内 |  | t | 0.066 | 6031.94 |  | 398.11
26 | 010606013001 | 零星钢构件 | 1.钢材品种、规格:钢垫板 |  | t | 0.02 | 18118.05 |  | 362.36
27 | 010515001015 | 植筋 | 1.材料规格:φ8 2.植入深度:综合考虑 3.植筋胶品种:专用植筋胶 |  | 根 | 551 | 5.73 |  | 3157.23
28 | 010515001016 | 拉结筋开孔 | 1.拉结筋规格:φ12 2.开孔深度:墙厚 3.孔洞填充:环氧树脂砂浆填充 |  | 根 | 16 | 14.05 |  | 224.8
| A.9 | 屋面及防水工程 | [6 empty] | 54631
本页小计 | [8 empty] | 26198.63
注：为计取规费等的使用，可在表中增设其中：“定额人工费”。
表—08
分部分项工程和单价措施项目清单与计价表
工程名称：厕所改造工程 |  |  |  | 标段： |  |  |  | 第 4 页 共 8 页
序号 | 项目编码 | 项目名称 | 项目特征描述 |  | 计量单位 | 工程量 | 金额（元）
[7 empty] | 综合单价 |  | 综合合价 | 其中
暂估价
29 | 010903002005 | 墙面涂膜防水 | 1.部位:外2 2.涂膜厚度、遍数:1.5mm厚Ⅱ型聚合物水泥防水涂料 3.防水砂浆:8mm厚聚合物水泥防水砂浆找平 |  | m2 | 177.1 | 81.79 |  | 14485.01
30 | 010904002002 | 楼(地)面涂膜防水 | 1.部位:地1 2.找平层:DS M20水泥砂浆表面平整、补缺、四周抹小八字角 3.防水层:2厚聚合物水泥防水涂料四周反起至完成面上 盥洗池盆等用水处墙面1200mm,其它部位墙面300mm 4.保护层:20厚DS M15水泥砂桨保护层 5.防水层:1.5厚合成高分子防水涂料 6.找坡层:1:2 .5水泥砂浆找坡，刷氯丁胶稀释液一道 7.防水层:2厚聚合物水泥防水涂料,四周反起至完成面上300mm |  | m2 | 95.63 | 197.07 |  | 18845.8
31 | 010903002006 | 墙面涂膜防水 | 1.部位:盥洗池盆等用水处墙面上翻1200mm 2.涂膜厚度、遍数:2厚聚合物水泥防水涂料 |  | m2 | 3.8 | 61.13 |  | 232.29
32 | 010902002003 | 屋面防水 | 1.部位:屋1 2.涂膜厚度、遍数:氯丁胶稀释液，2.0 mm合成高分子防水涂料，基层处理剂一遍，1.5厚合成高分子防水涂料 3.防水卷材:2.0厚APP或(SBS)自粘卷材防水层 |  | m2 | 92.06 | 134.9 |  | 12418.89
本页小计 | [8 empty] | 45981.99
注：为计取规费等的使用，可在表中增设其中：“定额人工费”。
表—08
分部分项工程和单价措施项目清单与计价表
工程名称：厕所改造工程 |  |  |  | 标段： |  |  |  | 第 5 页 共 8 页
序号 | 项目编码 | 项目名称 | 项目特征描述 |  | 计量单位 | 工程量 | 金额（元）
[7 empty] | 综合单价 |  | 综合合价 | 其中
暂估价
33 | 010902003004 | 屋面刚性层 | 1.部位:屋1 2.干铺无纺布一层 3.找坡:轻集料混凝土建筑找坡%,最薄处30厚 4.找平层厚度、砂浆配合比:20厚DS M20水泥砂浆(掺聚丙烯纤维).9kg/m3 )找平层 5.干铺聚酯纤维无纺布一层 6.面层厚度、混凝土强度等级:40厚C25配筋细石砼(掺减水剂,双向配Φ4 @150,每3米设缝,密封胶嵌缝) |  | m2 | 79.48 | 108.82 |  | 8649.01
| A.11 | 楼地面装饰工程 | [6 empty] | 7457.26
34 | 011102003008 | 块料楼地面 | 1.部位:地1 2.结合层厚度、砂浆配合比:素水泥砂浆一道，20厚DS M10千硬性水泥砂浆结合层，撒素水泥面,酒适量清水 3.面层材料品种、规格、颜色:8~10厚600*600mm防滑地砖楼面,干水泥擦缝 |  | m2 | 72.48 | 95.62 |  | 6930.54
35 | 011107002001 | 块料台阶面 | 1.粘结材料种类:素水泥砂浆一道，20厚DS M10千硬性水泥砂浆结合层，撒素水泥面,酒适量清水 2.面层材料品种、规格、颜色:台阶瓷砖（按原有样式） |  | m2 | 2.7 | 195.08 |  | 526.72
| A.12 | 墙、柱面装饰与隔断、幕墙工程 | [6 empty] | 80218.53
36 | 011201001008 | 墙面一般抹灰 | 1.部位:外2 2.底层厚度、砂浆配合比:刷素水泥浆一遍(掺水重5%108胶) 3.挂网:全挂镀锌电焊钢丝网 ( 1*20 *20) ,使用水泥钉钉挂 4.面层厚度、砂浆配合比:12厚 DP_M15聚合物抗裂合成纤维水泥砂浆 |  | m2 | 177.1 | 61.59 |  | 10907.59
本页小计 | [8 empty] | 27013.86
注：为计取规费等的使用，可在表中增设其中：“定额人工费”。
表—08
分部分项工程和单价措施项目清单与计价表
工程名称：厕所改造工程 |  |  |  | 标段： |  |  |  | 第 6 页 共 8 页
序号 | 项目编码 | 项目名称 | 项目特征描述 |  | 计量单位 | 工程量 | 金额（元）
[7 empty] | 综合单价 |  | 综合合价 | 其中
暂估价
37 | 011201001009 | 墙面一般抹灰 | 1.部位:内1 2.底层厚度、砂浆配合比:12厚DP 15水泥砂浆打底 3.面层厚度、砂浆配合比:8厚DP M20水泥砂浆找平层 |  | m2 | 136.15 | 32.41 |  | 4412.62
38 | 011204003004 | 块料墙面 | 1.部位:内2 2.找平层:15厚聚合物水泥砂浆 3.安装方式:聚合物水泥砂浆5厚结合层 4.面层材料品种、规格、颜色:贴5 厚600x300白色瓷砖砖至1800mm高,白水泥擦缝 |  | m2 | 142.61 | 204.59 |  | 29176.58
39 | 011204003005 | 块料外墙面 | 1.部位:外2 2.安装方式:有防水功能的专用胶粘剂 3.面层材料品种、规格、颜色:8厚白色/棕红色外墙砖50*200mm 4.缝宽、嵌缝材料种类:DPM25 水泥砂浆勾缝 |  | m2 | 177.1 | 116.36 |  | 20607.36
40 | 011210005001 | 成品隔断 | 1.隔断材料品种、规格、颜色:成品抗倍特隔板（含门） 2.配件品种、规格:五金配件 |  | m2 | 28.8 | 300.92 |  | 8666.5
41 | 011206002002 | 花池瓷砖修复 | 1.找平层:20厚水泥砂浆找平 2.安装方式:水泥膏粘贴 3.面层材料品种、规格、颜色:瓷砖铺贴（按原有样式） |  | m2 | 4 | 228.41 |  | 913.64
42 | 011201001010 | 裂缝压力灌浆处理 | 1.墙体类型:裂缝修补裂缝注射墙 |  | m | 19.31 | 228.59 |  | 4414.07
43 | 011201001011 | 裂缝表面修复 | 1.部位:墙裂缝 2.面层厚度、砂浆配合比:钢筋网水泥砂浆(或钢筋混凝土夹板墙)面层处理 |  | m | 19.31 | 58.01 |  | 1120.17
| A.14 | 油漆、涂料、裱糊工程 | [6 empty] | 9375.83
44 | 011406001010 | 墙面油漆 | 1.部位:内1 2.刮腻子遍数:3遍 3.油漆品种、刷漆遍数:白色防水乳胶漆底漆两遍面漆两遍 |  | m2 | 136.15 | 43.75 |  | 5956.56
本页小计 | [8 empty] | 75267.5
注：为计取规费等的使用，可在表中增设其中：“定额人工费”。
表—08
分部分项工程和单价措施项目清单与计价表
工程名称：厕所改造工程 |  |  |  | 标段： |  |  |  | 第 7 页 共 8 页
序号 | 项目编码 | 项目名称 | 项目特征描述 |  | 计量单位 | 工程量 | 金额（元）
[7 empty] | 综合单价 |  | 综合合价 | 其中
暂估价
45 | 011406001011 | 天面油漆 | 1.部位:棚1 2.刮腻子遍数:3遍 3.油漆品种、刷漆遍数:白色防水乳胶漆底漆两遍面漆两遍 |  | m2 | 71.22 | 48.01 |  | 3419.27
| A.15 | 其他装饰工程 | [6 empty] | 939.28
46 | 011505001001 | 洗漱台 | 1.材料品种、规格、颜色:大理石板 2.支架、配件品种、规格:综合考虑 |  | m2 | 1.44 | 652.28 |  | 939.28
| A.16 | 拆除工程 | [6 empty] | 32184.85
47 | 011601001012 | 拆除费用 | 1.拆除内容:包括但不限于墙体、钢筋混凝土楼板、原女儿墙及瓦屋面、原混凝土地面至面层、墙面抹灰腻子油漆、天面腻子油漆、天棚吊顶、块料墙面、块料地面、花池、台阶、门窗、植被、外墙瓷砖等拆除，综合考虑废料外运，本项目为包干价，结算不作调整。 |  | 项 | 1 | 32184.85 |  | 32184.85
|  | 措施项目 | [6 empty] | 18020.76
48 | 粤011701008007 | 综合钢脚手架 | 1.搭设高度:综合钢脚手架搭拆、使用 高度(m以内) 4.5 |  | m2 | 157.8 | 14.26 |  | 2250.23
49 | 粤011701010002 | 满堂脚手架 | 1.搭设高度:满堂脚手架(钢管) 基本层(3.6~5.2m) |  | m2 | 75.58 | 13.71 |  | 1036.2
50 | 粤011701012005 | 活动脚手架 | 1.搭设部位:墙柱面活动脚手架 |  | m2 | 318.76 | 2.36 |  | 752.27
51 | 011702001008 | 基础垫层 | 1.模板类型:基础垫层模板 |  | m2 | 4.77 | 33.1 |  | 157.89
52 | 011702001009 | 基础 | 1.基础类型:基础模板 |  | m2 | 46.02 | 58.06 |  | 2671.92
53 | 011702003002 | 构造柱 | 1.模板类型:构造柱模板 |  | m2 | 9.78 | 77.33 |  | 756.29
54 | 011702008002 | 圈梁 | 1.模板类型:圈梁模板 |  | m2 | 17.58 | 56.81 |  | 998.72
55 | 011702014004 | 板 | 1.模板类型:板模板 |  | m2 | 71.19 | 59.08 |  | 4205.91
56 | 011702023003 | 悬挑板 | 1.模板类型:挑檐模板 |  | m2 | 21.13 | 74.05 |  | 1564.68
57 | 011702011001 | 喷混凝土墙 | 1.模板类型:喷混凝土墙遇门窗部位模板 |  | m2 | 17.91 | 50.73 |  | 908.57
本页小计 | [8 empty] | 51846.08
注：为计取规费等的使用，可在表中增设其中：“定额人工费”。
表—08
分部分项工程和单价措施项目清单与计价表
工程名称：厕所改造工程 |  |  |  | 标段： |  |  |  | 第 8 页 共 8 页
序号 | 项目编码 | 项目名称 | 项目特征描述 |  | 计量单位 | 工程量 | 金额（元）
[7 empty] | 综合单价 |  | 综合合价 | 其中
暂估价
58 | 011703001004 | 垂直运输 | 1.建筑物建筑类型及结构形式:砖混结构 2.建筑物檐口高度、层数:3.8m,一层 |  | m2 | 84.36 | 32.22 |  | 2718.08
本页小计 | [8 empty] | 2718.08
合 计 | [8 empty] | 270658.09
注：为计取规费等的使用，可在表中增设其中：“定额人工费”。
表—08

## 表-11 总价措施项目清单与计价表
总价措施项目清单与计价表
工程名称：厕所改造工程 | [5 empty] | 标段： |  | 第 1 页 共 1 页
序号 | 项目编码 | 项目名称 | 计算基础 | 费率 (%) | 金额 (元) |  | 调整 费率(%) |  | 调整后 金额(元) | 备注
1 | LSSGCSF00005 | 绿色施工安全防护措施费 | 分部分项人工费+分部分项机具费 | 19 | 18820.41 |  |  |  |  | 以分部分项的人工费与施工机具费之和为计算基础，费率19%
2 | WMGDZJF00005 | 文明工地增加费 | 分部分项人工费+分部分项机具费 | 0 | [5 empty] | 以分部分项的人工费与施工机具费之和为计算基础，市级文明工地为1.20%；省级文明工地为2.10%
3 | 011707002005 | 夜间施工增加费 |  | 20 | [5 empty] | 以夜间施工项目人工费的20%计算
4 | GGCSF0000005 | 赶工措施费 | 分部分项人工费+分部分项机具费 | 0 | [5 empty] | 赶工措施费=（1-δ）*分部分项的（人工费+施工机具费）*0.3 （0.8≤δ＜1 式中：δ=合同工期/定额工期）
5 | QTFY00000005 | 其他费用 | [7 empty] | 按经批准的专项施工组织方案计算
合 计 |  |  |  |  | 18820.41
编制人（造价人员）： | [5 empty] | 复核人（造价工程师）：
表-11

## 表-12 其他项目清单与计价汇总表
其他项目清单与计价汇总表
工程名称：厕所改造工程 |  |  | 标段： |  | 第 1 页 共 1 页
序号 | 项目名称 | 金额（元） |  | 结算金额（元） |  | 备注
1 | 暂列金额 |  |  |  |  | 明细详见表-12-1
2 | 暂估价
2.1 | 材料暂估价 | — |  |  |  | 明细详见表-12-2
2.2 | 专业工程暂估价 |  |  |  |  | 明细详见表-12-3
3 | 计日工 |  |  |  |  | 明细详见表-12-4
4 | 总承包服务费 |  |  |  |  | 明细详见表-12-5
5 | 预算包干费 | 6933.84
6 | 工程优质费
7 | 概算幅度差
8 | 现场签证费用
9 | 索赔费用
10 | 其他费用
| 合 计 | 6933.84 |  |  |  | —
注：材料（工程设备）暂估单价进入清单项目综合单价，此处不汇总。
表—12

## 表-13 规费、税金项目清单与计价表
规费、税金项目清单与计价表
工程名称：厕所改造工程 |  |  | 标段： |  |  | 第 1 页 共 1 页
序号 | 项目名称 | 计算基础 |  | 计算基数 | 计算费率 (%) |  | 金额(元)
1 | 增值税销项税额 | 分部分项合计+措施合计+其他项目 |  | 296412.34 | 9 |  | 26677.11
合 计 | [6 empty] | 26677.11
编制人（造价人员）： |  |  | 复核人（造价工程师）：
表—13