## 表-04 单位工程招标控制价汇总表-1
单位工程招标控制价汇总表
工程名称：宿舍楼加固工程 |  |  | 标段： | 第 1 页 共 1 页
序号 | 汇总内容 | 金额:(元) |  |  | 其中：暂估价(元)
1 | 分部分项合计 | 723662.33
1.1 | 土石方工程 | 38055.71
1.2 | 新增基础、柱、梁 | 68737.99
1.3 | 柱加固 | 126847.88
1.4 | 梁加固工程 | 224431.19
1.5 | 板加固工程 | 68585.99
1.6 | 钢筋工程 | 194277.87
1.7 | 病害处理 | 2725.70
2 | 措施合计 | 130098.26
2.1 | 安全防护、文明施工措施项目费 | 71691.33
2.2 | 其他措施费 | 58406.93
3 | 其他项目 | 14473.25 |  |  | －
3.1 | 材料检验试验费
3.2 | 工程优质费
3.3 | 暂列金额
3.4 | 暂估价
3.5 | 计日工
3.6 | 总承包服务费
3.7 | 材料保管费
3.8 | 预算包干费 | 14473.25
3.9 | 索赔费用
3.10 | 现场签证费用
4 | 规费 |  |  |  | －
5 | 税金 | 78141.05 |  |  | －
6 | 总造价 | 946374.89
7 | 人工费 | 334657.71
招标控制价合计=1+2+3+5 |  | 946,374.89 |  |  | 0.00
注：本表适用于单位工程招标控制价或投标报价的汇总，如无单位工程划分，单项工程也使用本表汇总
表—04

## 表-08 分部分项工程和单价措施项目清单与计价表-1
分部分项工程和单价措施项目清单与计价表
工程名称：宿舍楼加固工程 |  |  |  | 标段： |  |  |  | 第 1 页 共 6 页
序号 | 项目编码 | 项目名称 | 项目特征描述 |  | 计量单位 | 工程量 | 金额（元）
[7 empty] | 综合单价 |  | 综合合价 | 其中
暂估价
|  | 土石方工程 | [6 empty] | 38055.71
1 | 粤R1-2-5 | 人工挖沟槽、基坑土方 | 1.土壤类别:综合考虑 2.挖土深度:2m内 3.弃土运距:场内 |  | m3 | 306.9 | 50.43 |  | 15476.97
2 | 粤R1-2-13 | 回填土 | 1.密实度要求:夯实，达到规范要求 2.填方材料品种:素土 3.填方来源、运距:原挖土方 |  | m3 | 259.17 | 45.27 |  | 11732.63
3 | 粤R1-9-5 | 人工装卸汽车运土方 | 1.废弃料品种:余方 2.运距:20km |  | m3 | 78.22 | 138.61 |  | 10842.07
4 | 粤R1-9-5 | 人工装卸汽车运土方 | 1.废弃料品种:余方 2.运距:人工装卸汽车运土方 每增减1km |  | m3 | 1 | 4.04 |  | 4.04
|  | 新增基础、柱、梁 | [6 empty] | 68737.99
5 | 010501001002 | 垫层 | 1.混凝土种类:泵送商品混凝土 2.混凝土强度等级:C15 3.其他:计价已包含混凝土泵送增加费 |  | m3 | 8.11 | 605.54 |  | 4910.93
6 | 010501002001 | 带形基础 | 1.混凝土种类:泵送商品混凝土 2.混凝土强度等级:C35 3.其他:计价包含混凝土泵送增加费 |  | m3 | 13.36 | 656.06 |  | 8764.96
7 | 010501003002 | 独立基础 | 1.混凝土种类:泵送商品混凝土 2.混凝土强度等级:C35 3.其他:计价包含混凝土泵送增加费 |  | m3 | 11.72 | 656.06 |  | 7689.02
8 | 010502001002 | 矩形柱 | 1.混凝土种类:泵送商品混凝土 2.混凝土强度等级:C35 3.其他:计价包含混凝土泵送增加费 |  | m3 | 14.46 | 780.34 |  | 11283.72
9 | 010502003001 | 异形柱 | 1.混凝土种类:泵送商品混凝土 2.混凝土强度等级:C35 3.其他:计价包含混凝土泵送增加费 |  | m3 | 17.36 | 780.34 |  | 13546.7
10 | 010503001002 | 基础梁 | 1.混凝土种类:泵送商品混凝土 2.混凝土强度等级:C35 3.其他:计价包含混凝土泵送增加费 |  | m3 | 13.99 | 650.29 |  | 9097.56
本页小计 | [8 empty] | 93348.6
注：为计取规费等的使用，可在表中增设其中：“定额人工费”。
表—08
分部分项工程和单价措施项目清单与计价表
工程名称：宿舍楼加固工程 |  |  |  | 标段： |  |  |  | 第 2 页 共 6 页
序号 | 项目编码 | 项目名称 | 项目特征描述 |  | 计量单位 | 工程量 | 金额（元）
[7 empty] | 综合单价 |  | 综合合价 | 其中
暂估价
11 | 010503002001 | 矩形梁 | 1.混凝土种类:泵送商品混凝土 2.混凝土强度等级:C35 3.其他:计价包含混凝土泵送增加费 |  | m3 | 12.28 | 652.54 |  | 8013.19
12 | 粤R1-1-49 | 凿毛 | 1.凿除类型:新旧混凝土面凿毛 2.凿除混凝土保护层 |  | m2 | 116.34 | 46.69 |  | 5431.91
|  | 柱加固 | [6 empty] | 126847.88
13 | 粤R1-4-39 | 外包混凝土 柱 | 1.基层:混凝土面凿毛 2.混凝土强度等级:C35 3.模板:模板制安3.6m内 |  | m3 | 7.52 | 3022.38 |  | 22728.3
14 | 粤R1-4-39 | 外包混凝土 柱 | 1.基层:混凝土面凿毛 2.混凝土强度等级:C35 3.模板:模板制安3.6m＜高度≤4.5m |  | m3 | 13.2 | 3474.92 |  | 45868.94
15 | 粤R1-1-33 | 凿箍筋槽 | 1.凿除类型:凿箍筋槽 |  | m | 404.4 | 2.33 |  | 942.25
16 | 粤R1-8-10 | 高强水泥砂浆修补 | 1.恢复类型:凿箍筋槽用高强水泥砂浆恢复 |  | m | 404.4 | 3.23 |  | 1306.21
17 | 粤R1-4-3 | 混凝土植筋 | 1.材料规格:补强加固工程 混凝土植筋 Φ10 2.植入深度:15d 3.植筋胶品种:专用植筋胶 |  | 根 | 370 | 19.13 |  | 7078.1
18 | 粤R1-4-3 | 混凝土植筋 | 1.材料规格:补强加固工程 混凝土植筋 Φ10 2.植入深度:300mm 3.植筋胶品种:专用植筋胶 |  | 根 | 1756 | 23.81 |  | 41810.36
19 | 粤R1-4-7 | 混凝土植筋 | 1.材料规格:补强加固工程 混凝土植筋 Φ18 2.植入深度:15d 3.植筋胶品种:专用植筋胶 |  | 根 | 102 | 36.86 |  | 3759.72
20 | 粤R1-4-7 | 混凝土植筋 | 1.材料规格:补强加固工程 混凝土植筋 Φ20 2.植入深度:15d 3.植筋胶品种:专用植筋胶 |  | 根 | 78 | 43 |  | 3354
|  | 梁加固工程 | [6 empty] | 224431.19
本页小计 | [8 empty] | 140292.98
注：为计取规费等的使用，可在表中增设其中：“定额人工费”。
表—08
分部分项工程和单价措施项目清单与计价表
工程名称：宿舍楼加固工程 |  |  |  | 标段： |  |  |  | 第 3 页 共 6 页
序号 | 项目编码 | 项目名称 | 项目特征描述 |  | 计量单位 | 工程量 | 金额（元）
[7 empty] | 综合单价 |  | 综合合价 | 其中
暂估价
21 | 粤R1-4-13 | 梁粘贴钢板 梁面 | 1.基层:清理基层、钢板加工打磨、混凝土面打磨 2.钢板规格:-150*5mm 3.锚栓:M12锚栓 4.粘贴胶:环氧树脂结构胶 |  | m2 | 8.37 | 705.56 |  | 5905.54
22 | 粤R1-4-14 | 梁粘贴钢板 梁底 | 1.基层:清理基层、钢板加工打磨、混凝土面打磨 2.钢板规格:-150*5mm 3.粘贴胶:环氧树脂结构胶 |  | m2 | 14.34 | 841.06 |  | 12060.8
23 | 粤R1-4-16 | 梁粘贴钢板 U形箍板 | 1.基层:清理基层、钢板加工打磨、混凝土面打磨 2.钢板规格:100*5mm 3.锚栓:M8锚栓 4.粘贴胶:环氧树脂结构胶 |  | m2 | 25.35 | 1123.79 |  | 28488.08
24 | 粤R1-4-40 | 外包混凝土 梁 | 1.基层:混凝土面凿毛 2.混凝土强度等级:C35 3.模板:模板制安3.6m内 |  | m3 | 23.89 | 3466.83 |  | 82822.57
25 | 粤R1-4-40 | 外包混凝土 梁 | 1.基层:混凝土面凿毛 2.混凝土强度等级:C35 3.模板:模板制安3.6m＜高度≤4.5m |  | m3 | 10.8 | 4002.16 |  | 43223.33
26 | 粤R1-1-33 | 凿箍筋槽 | 1.凿除类型:凿箍筋槽 |  | m | 2689.66 | 2.33 |  | 6266.91
27 | 粤R1-8-10 | 高强水泥砂浆修补 | 1.恢复类型:凿箍筋槽用高强水泥砂浆恢复 |  | m | 2689.66 | 3.23 |  | 8687.6
28 | 粤R1-4-3 | 混凝土植筋 | 1.材料规格:补强加固工程 混凝土植筋 Φ10 2.植入深度:15d 3.植筋胶品种:专用植筋胶 |  | 根 | 80 | 19.13 |  | 1530.4
29 | 粤R1-4-3 | 混凝土植筋 | 1.材料规格:补强加固工程 混凝土植筋 Φ12 2.植入深度:15d 3.植筋胶品种:专用植筋胶 |  | 根 | 1068 | 23.27 |  | 24852.36
30 | 粤R1-4-3 | 混凝土植筋 | 1.材料规格:补强加固工程 混凝土植筋 Φ14 2.植入深度:15d 3.植筋胶品种:专用植筋胶 |  | 根 | 6 | 27.63 |  | 165.78
本页小计 | [8 empty] | 214003.37
注：为计取规费等的使用，可在表中增设其中：“定额人工费”。
表—08
分部分项工程和单价措施项目清单与计价表
工程名称：宿舍楼加固工程 |  |  |  | 标段： |  |  |  | 第 4 页 共 6 页
序号 | 项目编码 | 项目名称 | 项目特征描述 |  | 计量单位 | 工程量 | 金额（元）
[7 empty] | 综合单价 |  | 综合合价 | 其中
暂估价
31 | 粤R1-4-3 | 混凝土植筋 | 1.材料规格:补强加固工程 混凝土植筋 Φ16 2.植入深度:15d 3.植筋胶品种:专用植筋胶 |  | 根 | 6 | 32.16 |  | 192.96
32 | 粤R1-4-7 | 混凝土植筋 | 1.材料规格:补强加固工程 混凝土植筋 Φ18 2.植入深度:15d 3.植筋胶品种:专用植筋胶 |  | 根 | 6 | 36.86 |  | 221.16
33 | 粤R1-4-7 | 混凝土植筋 | 1.材料规格:补强加固工程 混凝土植筋 Φ20 2.植入深度:15d 3.植筋胶品种:专用植筋胶 |  | 根 | 16 | 43 |  | 688
34 | 粤R1-4-7 | 混凝土植筋 | 1.材料规格:补强加固工程 混凝土植筋 Φ22 2.植入深度:15d 3.植筋胶品种:专用植筋胶 |  | 根 | 126 | 48.05 |  | 6054.3
35 | 粤R1-4-7 | 混凝土植筋 | 1.材料规格:补强加固工程 混凝土植筋 Φ25 2.植入深度:15d 3.植筋胶品种:专用植筋胶 |  | 根 | 36 | 56.85 |  | 2046.6
36 | 010516001001 | 化学锚栓 | 1.螺栓种类:化学锚栓 2.规格:M20 |  | 根 | 10 | 61.48 |  | 614.8
37 | 010516001002 | 化学锚栓 | 1.螺栓种类:化学锚栓 2.规格:M12 |  | 根 | 10 | 38.27 |  | 382.7
38 | 010516001003 | 化学锚栓 | 1.螺栓种类:化学锚栓 2.规格:M8 |  | 根 | 10 | 22.73 |  | 227.3
|  | 板加固工程 | [6 empty] | 68585.99
39 | 粤R1-4-19 | 板粘贴钢板 | 1.基层:清理基层、钢板加工打磨、混凝土面打磨 2.钢板规格:100*3mm 3.锚栓:M8 4.粘贴胶:环氧树脂结构胶 |  | m2 | 88.15 | 778.06 |  | 68585.99
|  | 钢筋工程 | [6 empty] | 194277.87
40 | 粤R1-4-58 | 钢筋制安 | 1.钢筋种类、规格:现浇构件带肋钢筋（HRB400） φ10以内 |  | t | 0.777 | 5410.45 |  | 4203.92
41 | 粤R1-4-58 | 钢筋制安 | 1.钢筋种类、规格:现浇构件带肋钢筋（HRB400） φ25以内 |  | t | 18.099 | 4752.27 |  | 86011.33
本页小计 | [8 empty] | 169229.06
注：为计取规费等的使用，可在表中增设其中：“定额人工费”。
表—08
分部分项工程和单价措施项目清单与计价表
工程名称：宿舍楼加固工程 |  |  |  | 标段： |  |  |  | 第 5 页 共 6 页
序号 | 项目编码 | 项目名称 | 项目特征描述 |  | 计量单位 | 工程量 | 金额（元）
[7 empty] | 综合单价 |  | 综合合价 | 其中
暂估价
42 | 粤R1-4-61 | 钢筋制安 | 1.钢筋种类、规格:现浇构件螺纹钢箍筋（HRB400） φ10内 |  | t | 9.275 | 6045.95 |  | 56076.19
43 | 粤R1-4-61 | 钢筋制安 | 1.钢筋种类、规格:现浇构件螺纹钢箍筋（HRB400） φ10外 |  | t | 0.915 | 4973.14 |  | 4550.42
44 | 粤R1-4-3 | 混凝土植筋 | 1.材料规格: Φ6 2.植入深度:综合考虑 3.植筋胶品种:专用植筋胶 |  | 根 | 878 | 9.01 |  | 7910.78
45 | 010516003001 | 钢筋焊接 | 1.类型:新旧钢筋焊接、新增钢筋之间焊接 2.规格综合考虑 |  | 个 | 3313 | 7.36 |  | 24383.68
46 | 010516003002 | 机械连接 | 1.连接方式:套筒直螺纹钢筋接头 φ25以内 |  | 个 | 655 | 17.01 |  | 11141.55
|  | 病害处理 | [6 empty] | 2725.7
47 | 粤R1-4-31 | 裂缝压力灌浆处理 | 1.砼裂缝修补裂缝注射墙、柱、梁、板 2.工程量暂定，按实结算 |  | m | 10 | 225.61 |  | 2256.1
48 | 粤R1-4-28 | 裂缝封闭处理 | 1.砼裂缝修补表面封闭墙、柱、梁、板 2.工程量暂定，按实结算 |  | m | 10 | 46.96 |  | 469.6
|  | 措施项目 | [6 empty] | 56597.77
49 | 011702001003 | 基础垫层 | 1.模板类型:基础垫层模板 |  | m2 | 10.98 | 32.68 |  | 358.83
50 | 011702001004 | 带形基础 | 1.模板类型:带形基础模板 |  | m2 | 18.82 | 50.86 |  | 957.19
51 | 011702001005 | 独立基础 | 1.模板类型:独立基础模板 |  | m2 | 18.72 | 54.1 |  | 1012.75
52 | 011702005002 | 基础梁 | 1.基础梁模板 |  | m2 | 47.68 | 63.16 |  | 3011.47
53 | 011702006001 | 矩形梁 | 1.模板类型:矩形梁模板 3.6m内 |  | m2 | 80.18 | 62.18 |  | 4985.59
54 | 011702006002 | 矩形梁 | 1.模板类型:矩形梁模板 3.9m |  | m2 | 50.9 | 69.57 |  | 3541.11
55 | 011702014001 | 楼板修复 | 1.模板类型:楼板修复模板 |  | m2 | 50 | 90.31 |  | 4515.5
56 | 011702002002 | 矩形柱 | 1.模板类型:矩形柱模板(周长m) 支模高度3.6m内 1.8外 |  | m2 | 82.03 | 66.92 |  | 5489.45
57 | 011702002003 | 矩形柱 | 1.模板类型:矩形柱模板(周长m) 支模高度3.9m 1.8外 |  | m2 | 16.11 | 71.65 |  | 1154.28
58 | 011702002004 | 矩形柱 | 1.模板类型:矩形柱模板(周长m) 支模高度3.6m内 1.8内 |  | m2 | 7.18 | 61.16 |  | 439.13
59 | 011702004001 | 异形柱 | 1.模板类型:异形柱模板 支模高度3.6m内 |  | m2 | 83.59 | 73.68 |  | 6158.91
本页小计 | [8 empty] | 138412.53
注：为计取规费等的使用，可在表中增设其中：“定额人工费”。
表—08
分部分项工程和单价措施项目清单与计价表
工程名称：宿舍楼加固工程 |  |  |  | 标段： |  |  |  | 第 6 页 共 6 页
序号 | 项目编码 | 项目名称 | 项目特征描述 |  | 计量单位 | 工程量 | 金额（元）
[7 empty] | 综合单价 |  | 综合合价 | 其中
暂估价
60 | 011702004002 | 异形柱 | 1.模板类型:异形柱模板 支模高度3.6m内 实际支模高度(m):3.9 |  | m2 | 52.72 | 65.75 |  | 3466.34
61 | 011703001002 | 垂直运输 | 1.建筑物建筑类型及结构形式:框架结构 2.建筑物檐口高度、层数:10.3米，3层 |  | m2 | 757.03 | 28.41 |  | 21507.22
本页小计 | [8 empty] | 24973.56
合 计 | [8 empty] | 780260.1
注：为计取规费等的使用，可在表中增设其中：“定额人工费”。
表—08

## 表-11 总价措施项目清单与计价表-1
总价措施项目清单与计价表
工程名称：宿舍楼加固工程 | [5 empty] | 标段： |  | 第 1 页 共 2 页
序号 | 项目编码 | 项目名称 | 计算基础 | 费率 (%) | 金额 (元) |  | 调整 费率(%) |  | 调整后 金额(元) | 备注
1 | 1.2 | 室内脚手架 | 分部分项人工费-拆除人工费-土石方人工费 | 15 | 44214.71 |  |  |  |  | 室内脚手架，除拆除工程和土石方工程外，预算时按施工方方案计算；无方案的按相应分部分项人工费的15%计取
2 | 1.7 | 文明施工与环境保护、临时设施、安全施工 | 分部分项合计 | 3.0744 | 22248.27 |  |  |  |  | 以分部分项工程费为计算基础，费率3.0744%
3 | 1.8 | 施工扬尘污染防治费 | 分部分项合计*0.030744 | 17.5 | 3893.45 |  |  |  |  | 根据粤建标函【2018】106号文规定：以系数计算的安全文明施工措施费为计算基础，费率17.5%
4 | 1.9 | 用工实名管理费 | 分部分项合计*0.030744 | 6 | 1334.9 |  |  |  |  | 根据粤建标函【2018】106号文规定：以系数计算的安全文明施工措施费为计算基础，费率6%
5 | 2.1 | 夜间施工增加费 |  | 20 | [5 empty] | 以夜间施工项目人工费的20%计算
6 | 2.2 | 绿色施工措施费 | 分部分项合计 | 0.25 | 1809.16 |  |  |  |  | 依据“穗建造价[2018]64号”、“中建通[2018]70号”，建筑装饰专业工程按分部分项工程费的
编制人（造价人员）： | [5 empty] | 复核人（造价工程师）：
表-11
总价措施项目清单与计价表
工程名称：宿舍楼加固工程 | [5 empty] | 标段： |  | 第 2 页 共 2 页
序号 | 项目编码 | 项目名称 | 计算基础 | 费率 (%) | 金额 (元) |  | 调整 费率(%) |  | 调整后 金额(元) | 备注
0.37%计取，安装、市政、修缮专业工程按分部分项工程费的0.25%计取。
合 计 |  |  |  |  | 73500.49
编制人（造价人员）： | [5 empty] | 复核人（造价工程师）：
表-11

## 表-12 其他项目清单与计价汇总表-1
其他项目清单与计价汇总表
工程名称：宿舍楼加固工程 |  |  | 标段： |  | 第 1 页 共 1 页
序号 | 项目名称 | 金额（元） |  | 结算金额（元） |  | 备注
1 | 材料检验试验费
2 | 工程优质费
3 | 暂列金额 |  |  |  |  | 明细详见表-12-1
4 | 暂估价
4.1 | 材料暂估价 | — |  |  |  | 明细详见表-12-2
4.2 | 专业工程暂估价 |  |  |  |  | 明细详见表-12-3
5 | 计日工 |  |  |  |  | 明细详见表-12-4
6 | 总承包服务费 |  |  |  |  | 明细详见表-12-5
7 | 材料保管费
8 | 预算包干费 | 14473.25
9 | 现场签证费用
10 | 索赔费用
11 | 概算幅度差
| 合 计 | 14473.25 |  |  |  | —
注：材料（工程设备）暂估单价进入清单项目综合单价，此处不汇总。
表—12

## 表-13 规费、税金项目清单与计价表-1
规费、税金项目清单与计价表
工程名称：宿舍楼加固工程 |  |  | 标段： |  |  | 第 1 页 共 1 页
序号 | 项目名称 | 计算基础 |  | 取费基数 | 计算费率 (%) |  | 金额(元)
1 | 规费 | 规费合计
1.1 | 工程排污费 | 分部分项合计+措施合计+其他项目 |  | 868233.84 | 0
1.2 | 施工噪音排污费 | 分部分项合计+措施合计+其他项目 |  | 868233.84 | 0
1.3 | 防洪工程维护费 | 分部分项合计+措施合计+其他项目 |  | 868233.84 | 0
1.4 | 危险作业意外伤害保险 | 分部分项合计+措施合计+其他项目 |  | 868233.84 | 0
2 | 税金 | 分部分项合计+措施合计+其他项目+规费 |  | 868233.84 | 9 |  | 78141.05
合 计 | [6 empty] | 78141.05
编制人（造价人员）： |  |  | 复核人（造价工程师）：
表—13