## 表-04 单位工程招标控制价汇总表
单位工程招标控制价汇总表
工程名称：风雨连廊、门卫室工程 |  |  | 标段： | 第 1 页 共 1 页
序号 | 汇总内容 | 金额:(元) |  |  | 其中：暂估价(元)
1 | 分部分项合计 | 1099900.78
1.1 | A.1土石方工程 | 53597.48
1.2 | A.4砌筑工程 | 74421.29
1.3 | A.5混凝土及钢筋混凝土工程 | 399450.51
1.4 | A.8门窗工程 | 22871.19
1.5 | A.9屋面及防水工程 | 141898.20
1.6 | A.11楼地面装饰工程 | 90778.13
1.7 | A.12墙、柱面装饰与隔断、幕墙工程 | 150104.71
1.8 | A.13天棚工程 | 32767.69
1.9 | A.14油漆、涂料、裱糊工程 | 35187.85
1.10 | A.16拆除工程 | 98823.73
2 | 措施合计 | 251740.42
2.1 | 绿色施工安全防护措施费 | 94463.30
2.2 | 其他措施费 | 157277.12
3 | 其他项目 | 24412.35 |  |  | －
3.1 | 暂列金额
3.2 | 暂估价
3.3 | 计日工
3.4 | 总承包服务费
3.5 | 预算包干费 | 24412.35
3.6 | 工程优质费
3.7 | 概算幅度差
3.8 | 索赔费用
3.9 | 现场签证费用
3.10 | 其他费用
4 | 税前工程造价 | 1376053.55
5 | 增值税销项税额 | 123844.82 |  |  | －
6 | 总造价 | 1499898.37
7 | 人工费 | 373120.97
招标控制价合计=1+2+3+5 |  | 1,499,898.37 |  |  | 0.00
注：本表适用于单位工程招标控制价或投标报价的汇总，如无单位工程划分，单项工程也使用本表汇总
表—04

## 表-08 分部分项工程和单价措施项目清单与计价表
分部分项工程和单价措施项目清单与计价表
工程名称：风雨连廊、门卫室工程 |  |  |  | 标段： |  |  |  | 第 1 页 共 11 页
序号 | 项目编码 | 项目名称 | 项目特征描述 |  | 计量单位 | 工程量 | 金额（元）
[7 empty] | 综合单价 |  | 综合合价 | 其中
暂估价
| A.1 | 土石方工程 | [6 empty] | 53597.48
1 | 010101001002 | 平整场地 | 1.土壤类别:综合考虑 2.弃土运距:场内 3.取土运距:场内 |  | m2 | 498.71 | 2.67 |  | 1331.56
2 | 010101003002 | 挖沟槽土方 | 1.土壤类别:综合考虑 2.挖土深度:2m内 3.弃土运距:场内 |  | m3 | 197.13 | 8.65 |  | 1705.17
3 | 010101004002 | 挖基坑土方 | 1.土壤类别:综合考虑 2.挖土深度:3m内 3.弃土运距:场内 |  | m3 | 1288.27 | 9.32 |  | 12006.68
4 | 010103001003 | 回填方 | 1.密实度要求:夯实，达到规范要求 2.填方材料品种:素土 3.填方来源、运距:原挖土方 |  | m3 | 1318.41 | 21.11 |  | 27831.64
5 | 010103002007 | 余方弃置 | 1.废弃料品种:余方 2.挖掘机装土方 3.运距:20km |  | m3 | 166.99 | 64.21 |  | 10722.43
| A.4 | 砌筑工程 | [6 empty] | 74421.29
6 | 010401001001 | 砖基础 | 1.砖品种、规格、强度等级:MU20蒸压灰砂砖 2.砂浆强度等级:M10水泥砂浆 |  | m3 | 1.99 | 547.44 |  | 1089.41
7 | 010401003002 | 实心砖墙 | 1.砖品种、规格、强度等级:MU20混凝土实心砖 2.墙体类型:坐凳砖墙240mm 3.砂浆强度等级、配合比:M10水泥砂浆 |  | m3 | 6.05 | 604.67 |  | 3658.25
8 | 010402001007 | 砌块墙 | 1.砌块品种、规格、强度等级:A5.0蒸压加气砼砌块 2.墙体类型:外墙200mm 3.砂浆强度等级:M7.5水泥砂浆 |  | m3 | 15.66 | 549.87 |  | 8610.96
9 | 010402001008 | 砌块墙 | 1.砌块品种、规格、强度等级:A5.0蒸压加气砼砌块 2.墙体类型:装饰柱300mm 3.砂浆强度等级:M7.5水泥砂浆 |  | m3 | 4.23 | 549.87 |  | 2325.95
10 | 010402001009 | 砌块墙 | 1.砌块品种、规格、强度等级:A5.0蒸压加气砼砌块 2.墙体类型:外墙400mm 3.砂浆强度等级:M7.5水泥砂浆 |  | m3 | 10.51 | 549.87 |  | 5779.13
本页小计 | [8 empty] | 75061.18
注：为计取规费等的使用，可在表中增设其中：“定额人工费”。
表—08
分部分项工程和单价措施项目清单与计价表
工程名称：风雨连廊、门卫室工程 |  |  |  | 标段： |  |  |  | 第 2 页 共 11 页
序号 | 项目编码 | 项目名称 | 项目特征描述 |  | 计量单位 | 工程量 | 金额（元）
[7 empty] | 综合单价 |  | 综合合价 | 其中
暂估价
11 | 010401012002 | 花池修复 | 1.砌砖名称、部位:花池砌砖修复 2.砂浆强度等级、配合比:M7.5水泥砂浆 |  | m3 | 1.39 | 786.16 |  | 1092.76
12 | 010404001001 | 垫层 | 1.部位:坐凳 2.基层:素土夯实,夯实系数>0.95 3.垫层材料种类、配合比、厚度:150mm厚天然级配砂石垫层 |  | m3 | 4.19 | 484.94 |  | 2031.9
13 | 010404001002 | 垫层 | 1.部位:广场路地面修复 2.基层:素土夯实 3.垫层材料种类、配合比、厚度:150厚级配砂石垫层碾实 |  | m3 | 105.5 | 472.35 |  | 49832.93
| A.5 | 混凝土及钢筋混凝土工程 | [6 empty] | 399450.51
14 | 010501001004 | 垫层 | 1.混凝土种类:泵送商品混凝土 2.混凝土强度等级:C15 3.其他:计价包含混凝土泵送增加费 |  | m3 | 23.88 | 609.97 |  | 14566.08
15 | 010501001005 | 垫层 | 1.部位:广场路地面修复 2.混凝土种类:泵送商品混凝土 3.混凝土强度等级:C15 4.其他:计价包含混凝土泵送增加费 |  | m3 | 35.17 | 609.97 |  | 21452.64
16 | 010507002001 | 地坪 | 1.部位:门卫室内地坪 2.地坪厚度:100mm 3.混凝土强度等级:泵送商品混凝土 4.其他:计价包含混凝土泵送增加费 |  | m2 | 24.94 | 94.22 |  | 2349.85
17 | 010501001006 | 垫层 | 1.混凝土种类:泵送商品混凝土 2.混凝土强度等级:C20 3.其他:计价包含混凝土泵送增加费 |  | m3 | 1.73 | 626.29 |  | 1083.48
本页小计 | [8 empty] | 92409.64
注：为计取规费等的使用，可在表中增设其中：“定额人工费”。
表—08
分部分项工程和单价措施项目清单与计价表
工程名称：风雨连廊、门卫室工程 |  |  |  | 标段： |  |  |  | 第 3 页 共 11 页
序号 | 项目编码 | 项目名称 | 项目特征描述 |  | 计量单位 | 工程量 | 金额（元）
[7 empty] | 综合单价 |  | 综合合价 | 其中
暂估价
18 | 010501003003 | 独立基础 | 1.混凝土种类:泵送商品混凝土 2.混凝土强度等级:C30 3.其他:计价包含混凝土泵送增加费 |  | m3 | 74.4 | 641.06 |  | 47694.86
19 | 010502001003 | 矩形柱 | 1.混凝土种类:泵送商品混凝土 2.混凝土强度等级:C30 3.其他:计价包含混凝土泵送增加费 |  | m3 | 29.62 | 767.24 |  | 22725.65
20 | 010502002001 | 构造柱 | 1.混凝土种类:泵送商品混凝土 2.混凝土强度等级:C25 3.其他:计价包含混凝土泵送增加费 |  | m3 | 0.84 | 855.13 |  | 718.31
21 | 010503001003 | 基础梁 | 1.混凝土种类:泵送商品混凝土 2.混凝土强度等级:C30 3.其他:计价包含混凝土泵送增加费 |  | m3 | 38.89 | 635.16 |  | 24701.37
22 | 010503004001 | 圈梁 | 1.混凝土种类:泵送商品混凝土 2.混凝土强度等级:C25 3.其他:计价包含混凝土泵送增加费 |  | m3 | 0.58 | 750.76 |  | 435.44
23 | 010503005001 | 过梁 | 1.混凝土种类:商品混凝土 2.混凝土强度等级:C25 |  | m3 | 0.28 | 714.32 |  | 200.01
24 | 010505001002 | 有梁板 | 1.混凝土种类:泵送商品混凝土 2.混凝土强度等级:C30 3.其他:计价包含混凝土泵送增加费 |  | m3 | 98.61 | 654.41 |  | 64531.37
25 | 010505008001 | 雨篷 | 1.混凝土种类:泵送商品混凝土 2.混凝土强度等级:C30 3.其他:计价包含混凝土泵送增加费 |  | m3 | 7.59 | 844.2 |  | 6407.48
本页小计 | [8 empty] | 167414.49
注：为计取规费等的使用，可在表中增设其中：“定额人工费”。
表—08
分部分项工程和单价措施项目清单与计价表
工程名称：风雨连廊、门卫室工程 |  |  |  | 标段： |  |  |  | 第 4 页 共 11 页
序号 | 项目编码 | 项目名称 | 项目特征描述 |  | 计量单位 | 工程量 | 金额（元）
[7 empty] | 综合单价 |  | 综合合价 | 其中
暂估价
26 | 010505008002 | 悬挑板 | 1.混凝土种类:泵送商品混凝土 2.混凝土强度等级:C30 3.其他:计价包含混凝土泵送增加费 |  | m3 | 9.11 | 868.75 |  | 7914.31
27 | 010507001002 | 散水 | 1.基层:素土夯实 2.垫层材料种类、厚度:60mm厚中砂铺垫 3.面层厚度:60mm厚C15混凝土 4.砂浆抹面:20mm厚1;2.5水泥砂浆 |  | m2 | 19.68 | 82.37 |  | 1621.04
28 | 010515001005 | 现浇构件钢筋 | 1.钢筋种类、规格:现浇构件带肋钢筋（HRB400） φ10以内  |  | t | 4.666 | 5049.05 |  | 23558.87
29 | 010515001006 | 现浇构件钢筋 | 1.钢筋种类、规格:现浇构件带肋钢筋（HRB400） φ25以内 |  | t | 22.863 | 4652.88 |  | 106378.8
30 | 010515001007 | 现浇构件钢筋 | 1.钢筋种类、规格:现浇构件箍筋 带肋钢筋(HRB400内) φ10以内 |  | t | 7.302 | 6405.47 |  | 46772.74
31 | 010516003003 | 焊接接头 | 1.连接方式:电渣压力焊接 φ18以内 |  | 个 | 156 | 8.88 |  | 1385.28
32 | 010516003004 | 焊接接头 | 1.连接方式:电渣压力焊接 φ32以内 |  | 个 | 202 | 11.47 |  | 2316.94
33 | 010516003005 | 机械连接 | 1.连接方式:套筒直螺纹钢筋接头 φ25以内 |  | 个 | 121 | 17.35 |  | 2099.35
34 | 010515001008 | 植筋 | 1.材料规格:φ6 2.植入深度:综合考虑 3.植筋胶品种:专用植筋胶 |  | 根 | 96 | 5.59 |  | 536.64
| A.8 | 门窗工程 | [6 empty] | 22871.19
35 | 010802001006 | 金属门 | 1.门代号及洞口尺寸:M1027 2.门框或扇外围尺寸:1000*2700mm 3.门框、扇材质:不锈钢门 |  | m2 | 2.7 | 833.49 |  | 2250.42
本页小计 | [8 empty] | 194834.39
注：为计取规费等的使用，可在表中增设其中：“定额人工费”。
表—08
分部分项工程和单价措施项目清单与计价表
工程名称：风雨连廊、门卫室工程 |  |  |  | 标段： |  |  |  | 第 5 页 共 11 页
序号 | 项目编码 | 项目名称 | 项目特征描述 |  | 计量单位 | 工程量 | 金额（元）
[7 empty] | 综合单价 |  | 综合合价 | 其中
暂估价
36 | 010805004001 | 电动伸缩门 | 1.门材质:电动伸缩门（成品） 2.启动装置的品种、规格:综合考虑 3.电子配件品种、规格:综合考虑 |  | m | 7.5 | 1379.06 |  | 10342.95
37 | 010807001013 | 铝合金窗 | 1.窗代号及洞口尺寸:消防救援窗C1818 2.框、扇材质:铝合金型材，壁厚不小于1.8mm 3.玻璃品种、厚度:6mm高透光Low-E+12mm空气+6透明玻璃 |  | m2 | 6.48 | 813.32 |  | 5270.31
38 | 010807001014 | 铝合金窗 | 1.窗代号及洞口尺寸:C3918 2.框、扇材质:铝合金型材，壁厚不小于1.8mm 3.玻璃品种、厚度:6mm高透光Low-E+12mm空气+6透明玻璃 |  | m2 | 7.02 | 713.32 |  | 5007.51
| A.9 | 屋面及防水工程 | [6 empty] | 141898.2
39 | 010902002002 | 屋面涂膜防水 | 1.部位:屋2 2.找平:DS M15水泥砂浆找坡找平层(最薄处15厚)，刷氯丁胶稀释液 3.涂膜厚度、遍数:2.0厚聚合物水泥防水涂料 |  | m2 | 577.04 | 80.56 |  | 46486.34
40 | 010902003003 | 屋面刚性层 | 1.部位:屋2 2.干铺聚酯纤维无纺布一层 3.保护层:20厚DS M20水泥砂浆保护层,每3米设分格缝, 密封胶嵌缝 4.防水砂浆:5厚聚合物水泥砂浆 |  | m2 | 505.98 | 47.86 |  | 24216.2
41 | 010903002004 | 墙柱面涂膜防水 | 1.部位:外2 2.涂膜厚度、遍数:1.5mm厚Ⅱ型聚合物水泥防水涂料 3.防水砂浆:8mm厚聚合物水泥防水砂浆找平 |  | m2 | 632.21 | 81.79 |  | 51708.46
本页小计 | [8 empty] | 143031.77
注：为计取规费等的使用，可在表中增设其中：“定额人工费”。
表—08
分部分项工程和单价措施项目清单与计价表
工程名称：风雨连廊、门卫室工程 |  |  |  | 标段： |  |  |  | 第 6 页 共 11 页
序号 | 项目编码 | 项目名称 | 项目特征描述 |  | 计量单位 | 工程量 | 金额（元）
[7 empty] | 综合单价 |  | 综合合价 | 其中
暂估价
42 | 010903003001 | 墙面砂浆防水 | 1.部位:外1 2.找平层:20厚聚合物水泥砂浆找平层 3.防水层做法:7厚聚合物水泥砂浆防水层 |  | m2 | 16.44 | 105.82 |  | 1739.68
43 | 010904003003 | 楼(地)面砂浆防水(防潮) | 1.防水层做法:20mm厚聚合物水泥砂浆墙身防潮层 |  | m2 | 4.38 | 72.62 |  | 318.08
44 | 010904003004 | 楼(地)面砂浆防水 | 1.部位:地2 2.基层:基层清理 3.砂浆厚度、配合比:10mm厚聚合物水泥防水砂浆 |  | m2 | 25.82 | 36.7 |  | 947.59
45 | 010902008001 | 屋面变形缝 | 1.嵌缝材料种类:填嵌缝膏、填玻璃棉（A级） 2.止水带材料种类:止水带，止火带 3.盖缝材料:3mm厚304不锈钢板 4.35*100木方，80*80*60木楔500中距 |  | m | 57.08 | 288.75 |  | 16481.85
| A.11 | 楼地面装饰工程 | [6 empty] | 90778.13
46 | 011102003006 | 块料楼地面 | 1.部位:地2 2.结合层厚度、砂浆配合比:素水泥砂浆一道，20厚DS M10千硬性水泥砂浆结合层，撒素水泥面,酒适量清水 3.面层材料品种、规格、颜色:8~10厚铺地砖楼面,干水泥擦缝 |  | m2 | 25.82 | 136.44 |  | 3522.88
47 | 011104002002 | 木坐凳 | 1.龙骨材料种类、规格、铺设间距:30*30防腐木龙骨，自攻螺钉@500，L30*3角钢 2.面层材料品种、规格、颜色:30*60*400防腐木板条倒角10，20*50通长防腐木侧封板 |  | m2 | 35.36 | 366.73 |  | 12967.57
本页小计 | [8 empty] | 35977.65
注：为计取规费等的使用，可在表中增设其中：“定额人工费”。
表—08
分部分项工程和单价措施项目清单与计价表
工程名称：风雨连廊、门卫室工程 |  |  |  | 标段： |  |  |  | 第 7 页 共 11 页
序号 | 项目编码 | 项目名称 | 项目特征描述 |  | 计量单位 | 工程量 | 金额（元）
[7 empty] | 综合单价 |  | 综合合价 | 其中
暂估价
48 | 011105003004 | 块料踢脚线 | 1.部位:踢1 2.踢脚线高度:100mm 3.基层:刷素水泥浆一道 4.找平层:12厚DP M20水泥砂浆找平层 5.粘贴层厚度、材料种类:水泥胶结合层 6.面层材料品种、规格、颜色:贴8~10厚专用瓷砖踢脚板,白水泥擦缝 |  | m2 | 2.1 | 140.6 |  | 295.26
49 | 011102003007 | 块料楼地面 | 1.部位:广场路地面修复 2.结合层厚度、砂浆配合比:25厚DS M15干硬性水泥砂浆，撒素水泥面,洒适量清水 3.面层材料品种、规格、颜色:铺广场砖,水泥砂浆勾缝 |  | m2 | 703.35 | 105.2 |  | 73992.42
| A.12 | 墙、柱面装饰与隔断、幕墙工程 | [6 empty] | 150104.71
50 | 011201001005 | 墙面一般抹灰 | 1.部位:外2 2.底层厚度、砂浆配合比:刷素水泥浆一遍(掺水重5%108胶) 3.挂网:全挂镀锌电焊钢丝网 ( 1*20 *20) ,使用水泥钉钉挂 4.面层厚度、砂浆配合比:12厚 DP_M15聚合物抗裂合成纤维水泥砂浆 |  | m2 | 211.69 | 61.59 |  | 13037.99
51 | 011202001001 | 柱、梁面一般抹灰 | 1.部位:外2 2.底层厚度、砂浆配合比:刷素水泥浆一遍(掺水重5%108胶) 3.挂网:全挂镀锌电焊钢丝网 ( 1*20 *20) ,使用水泥钉钉挂 4.面层厚度、砂浆配合比:12厚 DP_M15聚合物抗裂合成纤维水泥砂浆 |  | m2 | 420.82 | 66.67 |  | 28056.07
本页小计 | [8 empty] | 115381.74
注：为计取规费等的使用，可在表中增设其中：“定额人工费”。
表—08
分部分项工程和单价措施项目清单与计价表
工程名称：风雨连廊、门卫室工程 |  |  |  | 标段： |  |  |  | 第 8 页 共 11 页
序号 | 项目编码 | 项目名称 | 项目特征描述 |  | 计量单位 | 工程量 | 金额（元）
[7 empty] | 综合单价 |  | 综合合价 | 其中
暂估价
52 | 011201001006 | 墙面一般抹灰 | 1.部位:坐凳 2.面层厚度、砂浆配合比:30厚水泥砂浆找平 |  | m2 | 47.55 | 53.48 |  | 2542.97
53 | 011201001007 | 墙面一般抹灰 | 1.部位:内1 2.底层厚度、砂浆配合比:12厚DP 15水泥砂浆打底 3.面层厚度、砂浆配合比:8厚DP M20水泥砂浆找平层 |  | m2 | 105.84 | 32.41 |  | 3430.27
54 | 011204003003 | 块料外墙面 | 1.部位:外2 2.安装方式:有防水功能的专用胶粘剂 3.面层材料品种、规格、颜色:8厚白色外墙砖50*200mm 4.缝宽、嵌缝材料种类:DPM25 水泥砂浆勾缝 |  | m2 | 211.69 | 116.36 |  | 24632.25
55 | 011205002001 | 块料梁柱面 | 1.部位:外2 2.安装方式:有防水功能的专用胶粘剂 3.面层材料品种、规格、颜色:8厚白色外墙砖50*200mm 4.缝宽、嵌缝材料种类:DPM25 水泥砂浆勾缝 |  | m2 | 420.82 | 124.95 |  | 52581.46
56 | 011206002001 | 花池瓷砖修复 | 1.找平层:20厚水泥砂浆找平 2.安装方式:水泥膏粘贴 3.面层材料品种、规格、颜色:瓷砖铺贴（按原有样式） |  | m2 | 8.12 | 228.41 |  | 1854.69
57 | 011207001005 | 铝格栅外墙面 | 1.面层材料品种、规格、颜色:棕红色铝格栅100*50*2.0mm，间距200mm |  | m2 | 15.4 | 261.54 |  | 4027.72
58 | 011207001006 | 铝格栅外墙面 | 1.面层材料品种、规格、颜色:棕红色铝格栅50*50*2.0mm，间距200mm |  | m2 | 112.32 | 177.54 |  | 19941.29
| A.13 | 天棚工程 | [6 empty] | 32767.69
本页小计 | [8 empty] | 109010.65
注：为计取规费等的使用，可在表中增设其中：“定额人工费”。
表—08
分部分项工程和单价措施项目清单与计价表
工程名称：风雨连廊、门卫室工程 |  |  |  | 标段： |  |  |  | 第 9 页 共 11 页
序号 | 项目编码 | 项目名称 | 项目特征描述 |  | 计量单位 | 工程量 | 金额（元）
[7 empty] | 综合单价 |  | 综合合价 | 其中
暂估价
59 | 011302001001 | 吊顶天棚 | 1.吊顶形式、吊杆规格、高度:Φ12膨胀螺丝栓固定L36X4角钢长40，Φ8钢筋吊杆,双向吊点中距900, 与角钢焊接 2.龙骨材料种类、规格、中距:轻钢龙骨 3.面层材料品种、规格:9厚纸面石膏板自攻螺丝拧牢 |  | m2 | 357.18 | 91.74 |  | 32767.69
| A.14 | 油漆、涂料、裱糊工程 | [6 empty] | 35187.85
60 | 011406001006 | 墙面油漆 | 1.部位:内1 2.刮腻子遍数:3遍 3.油漆品种、刷漆遍数:无机涂料底漆两遍面漆两遍 |  | m2 | 105.84 | 42.84 |  | 4534.19
61 | 011406001007 | 天面油漆 | 1.部位:棚1 2.刮腻子遍数:3遍 3.油漆品种、刷漆遍数:无机涂料底漆两遍面漆两遍 |  | m2 | 551.5 | 47.08 |  | 25964.62
62 | 011406001008 | 外墙油漆 | 1.部位:外1 2.刮腻子遍数:2遍 3.油漆品种、刷漆遍数:喷灰色涂料面层两遍 |  | m2 | 16.44 | 65.78 |  | 1081.42
63 | 011406001009 | 真石漆 | 1.部位:坐凳 2.油漆品种、刷漆遍数:喷涂黄色真石漆 |  | m2 | 47.55 | 75.87 |  | 3607.62
| A.16 | 拆除工程 | [6 empty] | 98823.73
64 | 011601001008 | 拆除费用 | 1.拆除内容:包括但不限于门卫整体（含基础、柱、梁板、砌筑等）、原有自行车棚、大门墙体、花池、植被、原混凝土地面至面层瓷砖、原有电动伸缩门等拆除，综合考虑废料外运，本项目为包干价，结算不作调整。 |  | 项 | 1 | 98823.73 |  | 98823.73
|  | 措施项目 | [6 empty] | 185478.32
65 | 粤011701008005 | 综合钢脚手架 | 1.搭设高度:综合钢脚手架搭拆、使用 高度(m以内) 4.5 |  | m2 | 590.89 | 14.26 |  | 8426.09
本页小计 | [8 empty] | 175205.36
注：为计取规费等的使用，可在表中增设其中：“定额人工费”。
表—08
分部分项工程和单价措施项目清单与计价表
工程名称：风雨连廊、门卫室工程 |  |  |  | 标段： |  |  |  | 第 10 页 共 11 页
序号 | 项目编码 | 项目名称 | 项目特征描述 |  | 计量单位 | 工程量 | 金额（元）
[7 empty] | 综合单价 |  | 综合合价 | 其中
暂估价
66 | 粤011701008006 | 综合钢脚手架 | 1.搭设高度:综合钢脚手架搭拆、使用 高度(m以内) 12.5 |  | m2 | 273.9 | 25.86 |  | 7083.05
67 | 粤011701011001 | 里脚手架 | 1.搭设高度:里脚手架(钢管) 民用建筑 基本层4.6m内 |  | m2 | 357.18 | 23.19 |  | 8283
68 | 粤011701011002 | 里脚手架 | 1.搭设高度:里脚手架(钢管) 民用建筑 基本层6.6m内 |  | m2 | 70.76 | 34.89 |  | 2468.82
69 | 粤011701010001 | 满堂脚手架 | 1.搭设高度:满堂脚手架(钢管) 基本层3.6m 实际高度(m):5.7 |  | m2 | 141.52 | 13.71 |  | 1940.24
70 | 011702001006 | 基础垫层 | 1.模板类型:基础垫层模板 |  | m2 | 84.42 | 33.1 |  | 2794.3
71 | 011702001007 | 独立基础 | 1.模板类型:独立基础模板 |  | m2 | 156.1 | 54.94 |  | 8576.13
72 | 011702005003 | 基础梁 | 1.模板类型:基础梁模板 |  | m2 | 298.1 | 64.1 |  | 19108.21
73 | 011702002005 | 矩形柱 | 1.模板类型:矩形柱模板(周长m) 支模高度3.6m内 1.8外 |  | m2 | 17.03 | 68.1 |  | 1159.74
74 | 011702002006 | 矩形柱 | 1.模板类型:矩形柱模板(周长m) 支模高度3.6m内 1.8内 |  | m2 | 95.15 | 62.28 |  | 5925.94
75 | 011702002007 | 矩形柱 | 1.模板类型:矩形柱模板(周长m) 支模高度4.6m内 1.8外 |  | m2 | 39.58 | 72.91 |  | 2885.78
76 | 011702002008 | 矩形柱 | 1.模板类型:矩形柱模板(周长m) 支模高度4.6m内 1.8内 |  | m2 | 86.98 | 67.08 |  | 5834.62
77 | 011702002009 | 矩形柱 | 1.模板类型:矩形柱模板(周长m) 支模高度6.6m内 1.8内 |  | m2 | 52.24 | 76.69 |  | 4006.29
78 | 011702003001 | 构造柱 | 1.模板类型:构造柱模板 |  | m2 | 10.23 | 77.33 |  | 791.09
79 | 011702014002 | 有梁板 | 1.模板类型:有梁板模板 支模高度4.6m内 |  | m2 | 247.26 | 79.24 |  | 19592.88
80 | 011702014003 | 有梁板 | 1.模板类型:有梁板模板 支模高度6.6m内 |  | m2 | 88.88 | 98.88 |  | 8788.45
81 | 011702023001 | 雨篷 | 1.模板类型:雨棚模板 |  | m2 | 73.74 | 81.91 |  | 6040.04
82 | 011702023002 | 悬挑板 | 1.模板类型:挑檐模板 |  | m2 | 93.59 | 74.05 |  | 6930.34
83 | 011702006003 | 矩形梁 | 1.模板类型:矩形梁模板 支模高度4.6m内 |  | m2 | 457.41 | 83.11 |  | 38015.35
84 | 011702006004 | 矩形梁 | 1.模板类型:矩形梁模板 支模高度6.6m内 |  | m2 | 100.6 | 101.12 |  | 10172.67
85 | 011702009001 | 过梁 | 1.模板类型:过梁模板 |  | m2 | 4.54 | 56.81 |  | 257.92
86 | 011702008001 | 圈梁 | 1.模板类型:圈梁模板 |  | m2 | 5.79 | 56.81 |  | 328.93
本页小计 | [8 empty] | 160983.79
注：为计取规费等的使用，可在表中增设其中：“定额人工费”。
表—08
分部分项工程和单价措施项目清单与计价表
工程名称：风雨连廊、门卫室工程 |  |  |  | 标段： |  |  |  | 第 11 页 共 11 页
序号 | 项目编码 | 项目名称 | 项目特征描述 |  | 计量单位 | 工程量 | 金额（元）
[7 empty] | 综合单价 |  | 综合合价 | 其中
暂估价
87 | 011703001003 | 垂直运输 | 1.建筑物建筑类型及结构形式:现浇框架结构 2.建筑物檐口高度、层数:5.7m、4.09m,一层 |  | m2 | 498.71 | 32.22 |  | 16068.44
本页小计 | [8 empty] | 16068.44
合 计 | [8 empty] | 1285379.1
注：为计取规费等的使用，可在表中增设其中：“定额人工费”。
表—08

## 表-11 总价措施项目清单与计价表
总价措施项目清单与计价表
工程名称：风雨连廊、门卫室工程 | [5 empty] | 标段： |  | 第 1 页 共 1 页
序号 | 项目编码 | 项目名称 | 计算基础 | 费率 (%) | 金额 (元) |  | 调整 费率(%) |  | 调整后 金额(元) | 备注
1 | LSSGCSF00004 | 绿色施工安全防护措施费 | 分部分项人工费+分部分项机具费 | 19 | 66262.1 |  |  |  |  | 以分部分项的人工费与施工机具费之和为计算基础，费率19%
2 | WMGDZJF00004 | 文明工地增加费 | 分部分项人工费+分部分项机具费 | 0 | [5 empty] | 以分部分项的人工费与施工机具费之和为计算基础，市级文明工地为1.20%；省级文明工地为2.10%
3 | 011707002004 | 夜间施工增加费 |  | 20 | [5 empty] | 以夜间施工项目人工费的20%计算
4 | GGCSF0000004 | 赶工措施费 | 分部分项人工费+分部分项机具费 | 0 | [5 empty] | 赶工措施费=（1-δ）*分部分项的（人工费+施工机具费）*0.3 （0.8≤δ＜1 式中：δ=合同工期/定额工期）
5 | QTFY00000004 | 其他费用 | [7 empty] | 按经批准的专项施工组织方案计算
合 计 |  |  |  |  | 66262.1
编制人（造价人员）： | [5 empty] | 复核人（造价工程师）：
表-11

## 表-12 其他项目清单与计价汇总表
其他项目清单与计价汇总表
工程名称：风雨连廊、门卫室工程 |  |  | 标段： |  | 第 1 页 共 1 页
序号 | 项目名称 | 金额（元） |  | 结算金额（元） |  | 备注
1 | 暂列金额 |  |  |  |  | 明细详见表-12-1
2 | 暂估价
2.1 | 材料暂估价 | — |  |  |  | 明细详见表-12-2
2.2 | 专业工程暂估价 |  |  |  |  | 明细详见表-12-3
3 | 计日工 |  |  |  |  | 明细详见表-12-4
4 | 总承包服务费 |  |  |  |  | 明细详见表-12-5
5 | 预算包干费 | 24412.35
6 | 工程优质费
7 | 概算幅度差
8 | 现场签证费用
9 | 索赔费用
10 | 其他费用
| 合 计 | 24412.35 |  |  |  | —
注：材料（工程设备）暂估单价进入清单项目综合单价，此处不汇总。
表—12

## 表-13 规费、税金项目清单与计价表
规费、税金项目清单与计价表
工程名称：风雨连廊、门卫室工程 |  |  | 标段： |  |  | 第 1 页 共 1 页
序号 | 项目名称 | 计算基础 |  | 计算基数 | 计算费率 (%) |  | 金额(元)
1 | 增值税销项税额 | 分部分项合计+措施合计+其他项目 |  | 1376053.55 | 9 |  | 123844.82
合 计 | [6 empty] | 123844.82
编制人（造价人员）： |  |  | 复核人（造价工程师）：
表—13