## 表-04 单位工程招标控制价汇总表
单位工程招标控制价汇总表
工程名称：厕所安装工程 |  |  | 标段： | 第 1 页 共 1 页
序号 | 汇总内容 | 金额:(元) |  |  | 其中：暂估价(元)
1 | 分部分项合计 | 17644.48
1.1 | 电气 | 4457.06
1.2 | 给排水 | 8963.24
1.3 | 防雷 | 4224.18
2 | 措施合计 | 2244.28
2.1 | 绿色施工安全防护措施费 | 2007.29
2.2 | 其他措施费 | 236.99
3 | 其他项目 | 561.17 |  |  | －
3.1 | 暂列金额
3.2 | 暂估价
3.3 | 计日工
3.4 | 总承包服务费
3.5 | 预算包干费 | 561.17
3.6 | 工程优质费
3.7 | 概算幅度差
3.8 | 索赔费用
3.9 | 现场签证费用
3.10 | 其他费用
4 | 税前工程造价 | 20449.93
5 | 增值税销项税额 | 1840.49 |  |  | －
6 | 总造价 | 22290.42
7 | 人工费 | 5671.20
招标控制价合计=1+2+3+5 |  | 22,290.42 |  |  | 0.00
注：本表适用于单位工程招标控制价或投标报价的汇总，如无单位工程划分，单项工程也使用本表汇总
表—04

## 表-08 分部分项工程和单价措施项目清单与计价表
分部分项工程和单价措施项目清单与计价表
工程名称：厕所安装工程 |  |  |  | 标段： |  |  |  | 第 1 页 共 3 页
序号 | 项目编码 | 项目名称 | 项目特征描述 |  | 计量单位 | 工程量 | 金额（元）
[7 empty] | 综合单价 |  | 综合合价 | 其中
暂估价
|  | 电气 | [6 empty] | 4457.06
|  | 配电箱 | [6 empty] | 1046.63
1 | 030404017043 | 配电箱 | 1.名称:配电箱 2.型号:WAL |  | 台 | 1 | 1046.63 |  | 1046.63
|  | 配管、配线 | [6 empty] | 2373.89
2 | 030411001006 | 配管 | 1.名称:塑料管 2.规格:PVC20 3.敷设方式：明敷 |  | m | 79.51 | 17.88 |  | 1421.64
3 | 030411004008 | 配线 | 1.名称:管内穿线 2.型号:ZR-BV2.5 |  | m | 146.67 | 3.47 |  | 508.94
4 | 030411004009 | 配线 | 1.名称:管内穿线 2.型号:ZR-BV4 |  | m | 97.86 | 4.53 |  | 443.31
|  | 灯具、插座、开关 | [6 empty] | 1036.54
5 | 030404034008 | 照明开关 | 1.名称:单联单控暗开关 |  | 个 | 5 | 21.26 |  | 106.3
6 | 030404035005 | 插座 | 1.名称:二三插组合插座 |  | 个 | 2 | 28.25 |  | 56.5
7 | 030404035006 | 插座 | 1.名称:二三插组合插座带防溅盒 |  | 个 | 2 | 41.02 |  | 82.04
8 | 030412001004 | 普通灯具 | 1.名称:13W防水防潮吸顶灯 |  | 套 | 8 | 79.53 |  | 636.24
9 | 030412005013 | 荧光灯 | 1.名称:单管LED支架灯 2.规格:28W 3.吸顶安装 |  | 套 | 2 | 77.73 |  | 155.46
|  | 给排水 | [6 empty] | 8963.24
10 | 031001006008 | 塑料管 | 1.安装部位:室内 2.介质:雨水 3.材质、规格:DN110 4.连接形式:粘接 |  | m | 10 | 58.15 |  | 581.5
11 | 031004014004 | 给、排水附(配)件 | 1.名称：侧雨水斗DN100 |  | 个 | 2 | 77.1 |  | 154.2
12 | 031001006009 | 塑料管 | 1.安装部位:室内 2.介质:给水 3.材质、规格:PPR15 4.连接形式:热熔连接 |  | m | 32.8 | 21.63 |  | 709.46
13 | 031001006010 | 塑料管 | 1.安装部位:室内 2.介质:给水 3.材质、规格:PPR20 4.连接形式:热熔连接 |  | m | 1.5 | 22.13 |  | 33.2
本页小计 | [8 empty] | 5935.42
注：为计取规费等的使用，可在表中增设其中：“定额人工费”。
表—08
分部分项工程和单价措施项目清单与计价表
工程名称：厕所安装工程 |  |  |  | 标段： |  |  |  | 第 2 页 共 3 页
序号 | 项目编码 | 项目名称 | 项目特征描述 |  | 计量单位 | 工程量 | 金额（元）
[7 empty] | 综合单价 |  | 综合合价 | 其中
暂估价
14 | 031001006011 | 塑料管 | 1.安装部位:室内 2.介质:给水 3.材质、规格:PPR32 4.连接形式:热熔连接 |  | m | 11.56 | 30.99 |  | 358.24
15 | 031001006012 | 塑料管 | 1.安装部位:室内 2.介质:污水 3.材质、规格:PVC50 4.连接形式:粘接 |  | m | 9.79 | 31.06 |  | 304.08
16 | 031001006013 | 塑料管 | 1.安装部位:室内 2.介质:污水 3.材质、规格:PVC100 4.连接形式:粘接 |  | m | 10.6 | 60.72 |  | 643.63
17 | 031004006002 | 大便器 | 1.名称：瓷蹲式大便器 |  | 组 | 6 | 500.83 |  | 3004.98
18 | 031004003002 | 洗脸盆 | 1.名称：洗脸盆 |  | 组 | 2 | 559.88 |  | 1119.76
19 | 031003001002 | 螺纹阀门 | 1.名称：截止阀 2.规格：DN32 |  | 个 | 1 | 77.07 |  | 77.07
20 | 031004013001 | 小便槽 | 1.名称：1.0厚304不锈钢小便槽 |  | 套 | 1 | 1900 |  | 1900
21 | 031004014005 | 给、排水附(配)件 | 1.名称：地漏 2.规格：DN50 |  | 个 | 2 | 38.56 |  | 77.12
|  | 防雷 | [6 empty] | 4224.18
22 | 030409004002 | 均压环 | 1.名称:接地连接线 2.利用梁内两个钢筋 |  | m | 40.3 | 8.58 |  | 345.77
23 | 030409003002 | 避雷引下线 | 1.名称:避雷引下线 2.利用柱内两个钢筋 |  | m | 16.4 | 19.9 |  | 326.36
24 | 030409005002 | 避雷网 | 1.名称:接闪带 2.规格:Ø12镀锌圆钢 |  | m | 45.73 | 21.46 |  | 981.37
25 | 030409001002 | 接地极 | 1.名称:室外接地极 |  | 块 | 2 | 609.94 |  | 1219.88
26 | 030409008003 | 等电位端子箱、测试板 | 1.名称:接地测试端子箱 |  | 台 | 2 | 282.96 |  | 565.92
27 | 030409008004 | 等电位端子箱、测试板 | 1.名称:总等电位端子箱 |  | 台 | 1 | 282.96 |  | 282.96
28 | 030409008005 | 辅助等电位端子箱 | 1.名称:辅助等电位端子箱 |  | 台 | 2 | 250.96 |  | 501.92
|  | 措施项目 | [6 empty] | 236.99
29 | 031302007003 | 高层施工增加 |  |  | 项 | 1
30 | 031301017003 | 脚手架搭拆费 |  |  | 项 | 1 | 236.99 |  | 236.99
本页小计 | [8 empty] | 11946.05
注：为计取规费等的使用，可在表中增设其中：“定额人工费”。
表—08
分部分项工程和单价措施项目清单与计价表
工程名称：厕所安装工程 |  |  |  | 标段： |  |  |  | 第 3 页 共 3 页
合 计 | [8 empty] | 17881.47
注：为计取规费等的使用，可在表中增设其中：“定额人工费”。
表—08

## 表-11 总价措施项目清单与计价表
总价措施项目清单与计价表
工程名称：厕所安装工程 | [5 empty] | 标段： |  | 第 1 页 共 2 页
序号 | 项目编码 | 项目名称 | 计算基础 | 费率 (%) | 金额 (元) |  | 调整 费率(%) |  | 调整后 金额(元) | 备注
1 | LSSGCSF00010 | 绿色施工安全防护措施费 | 分部分项人工费+分部分项机具费 | 35.77 | 2007.29 |  |  |  |  | 以分部分项的人工费与施工机具费之和为计算基础，费率35.77%
2 | 031301010003 | 安装与生产同时进行增加费用 | 分部分项人工费 | 0 | [5 empty] | 按人工费的10%计算
3 | 031301011003 | 在有害身体健康环境中施工增加费 | 分部分项人工费 | 0 | [5 empty] | 按人工费的10%计算
4 | TSSGBWZJF003 | 在地下（暗）室、设备及大口径管道内等特殊施工部位进行施工增加费 |  | 30 | [5 empty] | 按该部分人工费的30%计算
5 | 粤031302008003 | 赶工措施费 | 分部分项人工费+分部分项机具费 | 0 | [5 empty] | 赶工措施费=（1-δ）*分部分项（人工费+施工机具费）*0.344 （0.8≤δ＜1 式中：δ=合同工期/定额工期）
6 | 031302002003 | 夜间施工增加费 |  | 20 | [5 empty] | 按其夜间施工项目人工费的20%计算
7 | JTGRSGZJF003 | 交通干扰工程施工增加费 |  | 10 | [5 empty] | 按在市政道路上施工项目人工费的10%计算
8 | 粤031302009003 | 文明工地增加费 | 分部分项人工费+分部分项机具费 | 0 | [5 empty] | 以分部分项的人工费与施工机具费之和为计算基础；市级文明工地1.00%；省级文明工地2.00%
9 | DXGXJCJXF003 | 地下管线交叉降效费 | [7 empty] | 按实际发生或经批准的施工方案计
编制人（造价人员）： | [5 empty] | 复核人（造价工程师）：
表-11
总价措施项目清单与计价表
工程名称：厕所安装工程 | [5 empty] | 标段： |  | 第 2 页 共 2 页
序号 | 项目编码 | 项目名称 | 计算基础 | 费率 (%) | 金额 (元) |  | 调整 费率(%) |  | 调整后 金额(元) | 备注
算
10 | QTFY00000010 | 其他费用 | [7 empty] | 按实际发生或经批准的施工组织设计方案计算
合 计 |  |  |  |  | 2007.29
编制人（造价人员）： | [5 empty] | 复核人（造价工程师）：
表-11

## 表-12 其他项目清单与计价汇总表
其他项目清单与计价汇总表
工程名称：厕所安装工程 |  |  | 标段： |  | 第 1 页 共 1 页
序号 | 项目名称 | 金额（元） |  | 结算金额（元） |  | 备注
1 | 暂列金额 |  |  |  |  | 明细详见表-12-1
2 | 暂估价
2.1 | 材料暂估价 | — |  |  |  | 明细详见表-12-2
2.2 | 专业工程暂估价 |  |  |  |  | 明细详见表-12-3
3 | 计日工 |  |  |  |  | 明细详见表-12-4
4 | 总承包服务费 |  |  |  |  | 明细详见表-12-5
5 | 预算包干费 | 561.17
6 | 工程优质费
7 | 概算幅度差
8 | 现场签证费用
9 | 索赔费用
10 | 其他费用
| 合 计 | 561.17 |  |  |  | —
注：材料（工程设备）暂估单价进入清单项目综合单价，此处不汇总。
表—12

## 表-13 规费、税金项目清单与计价表
规费、税金项目清单与计价表
工程名称：厕所安装工程 |  |  | 标段： |  |  | 第 1 页 共 1 页
序号 | 项目名称 | 计算基础 |  | 计算基数 | 计算费率 (%) |  | 金额(元)
1 | 增值税销项税额 | 分部分项合计+措施合计+其他项目 |  | 20449.93 | 9 |  | 1840.49
合 计 | [6 empty] | 1840.49
编制人（造价人员）： |  |  | 复核人（造价工程师）：
表—13