## 表-04 单位工程招标控制价汇总表
单位工程招标控制价汇总表
工程名称：教学楼安装工程 |  |  | 标段： | 第 1 页 共 1 页
序号 | 汇总内容 | 金额:(元) |  |  | 其中：暂估价(元)
1 | 分部分项合计 | 715452.07
1.1 | 拆除工程 | 73363.61
1.2 | 电气 | 571543.13
1.3 | 给排水 | 70545.33
2 | 措施合计 | 95074.15
2.1 | 绿色施工安全防护措施费 | 87358.09
2.2 | 其他措施费 | 7716.06
3 | 其他项目 | 24422.17 |  |  | －
3.1 | 暂列金额
3.2 | 暂估价
3.3 | 计日工
3.4 | 总承包服务费
3.5 | 预算包干费 | 24422.17
3.6 | 工程优质费
3.7 | 概算幅度差
3.8 | 索赔费用
3.9 | 现场签证费用
3.10 | 其他费用
4 | 税前工程造价 | 834948.39
5 | 增值税销项税额 | 75145.36 |  |  | －
6 | 总造价 | 910093.75
7 | 人工费 | 250393.27
招标控制价合计=1+2+3+5 |  | 910,093.75 |  |  | 0.00
注：本表适用于单位工程招标控制价或投标报价的汇总，如无单位工程划分，单项工程也使用本表汇总
表—04

## 表-08 分部分项工程和单价措施项目清单与计价表
分部分项工程和单价措施项目清单与计价表
工程名称：教学楼安装工程 |  |  |  | 标段： |  |  |  | 第 1 页 共 6 页
序号 | 项目编码 | 项目名称 | 项目特征描述 |  | 计量单位 | 工程量 | 金额（元）
[7 empty] | 综合单价 |  | 综合合价 | 其中
暂估价
|  | 拆除工程 | [6 empty] | 73363.61
1 | 03B001 | 拆除工程 | 1.名称:拆除工程 2.包括但不限于原有配电箱、电线、灯具、开关插座、给排水管道、卫生间洁具等拆除，综合考虑废料外运，本项目为包干价，结算不作调整。 |  | 项 | 1 | 73363.61 |  | 73363.61
|  | 电气 | [6 empty] | 571543.13
|  | 配电箱 | [6 empty] | 102253.11
2 | 030404017001 | 配电箱 | 1.名称:配电箱 2.型号:ZAL3 |  | 台 | 1 | 7238.42 |  | 7238.42
3 | 030404017002 | 配电箱 | 1.名称:配电箱 2.型号:ZAL2 |  | 台 | 1 | 3362.42 |  | 3362.42
4 | 030404017003 | 配电箱 | 1.名称:配电箱 2.型号:ZAL1 |  | 台 | 1 | 5065.63 |  | 5065.63
5 | 030404017004 | 配电箱 | 1.名称:配电箱 2.型号:1AL1 |  | 台 | 1 | 855.77 |  | 855.77
6 | 030404017005 | 配电箱 | 1.名称:配电箱 2.型号:1AL2 |  | 台 | 1 | 1008.5 |  | 1008.5
7 | 030404017006 | 配电箱 | 1.名称:配电箱 2.型号:1AL3 |  | 台 | 1 | 1056.5 |  | 1056.5
8 | 030404017007 | 配电箱 | 1.名称:配电箱 2.型号:2AL1 |  | 台 | 1 | 1582 |  | 1582
9 | 030404017008 | 配电箱 | 1.名称:配电箱 2.型号:2AL2 |  | 台 | 1 | 1035.45 |  | 1035.45
10 | 030404017009 | 配电箱 | 1.名称:配电箱 2.型号:2AL3 |  | 台 | 1 | 1995.29 |  | 1995.29
11 | 030404017010 | 配电箱 | 1.名称:配电箱 2.型号:2AL1-1~6、2AL2-1~4 |  | 台 | 10 | 1065.8 |  | 10658
12 | 030404017011 | 配电箱 | 1.名称:配电箱 2.型号:3AL1 |  | 台 | 1 | 1414.3 |  | 1414.3
13 | 030404017012 | 配电箱 | 1.名称:配电箱 2.型号:3AL2 |  | 台 | 1 | 1237.6 |  | 1237.6
14 | 030404017013 | 配电箱 | 1.名称:配电箱 2.型号:3AL3 |  | 台 | 1 | 1844.05 |  | 1844.05
本页小计 | [8 empty] | 111717.54
注：为计取规费等的使用，可在表中增设其中：“定额人工费”。
表—08
分部分项工程和单价措施项目清单与计价表
工程名称：教学楼安装工程 |  |  |  | 标段： |  |  |  | 第 2 页 共 6 页
序号 | 项目编码 | 项目名称 | 项目特征描述 |  | 计量单位 | 工程量 | 金额（元）
[7 empty] | 综合单价 |  | 综合合价 | 其中
暂估价
15 | 030404017014 | 配电箱 | 1.名称:配电箱 2.型号:3AL1-1~3 |  | 台 | 3 | 1044.44 |  | 3133.32
16 | 030404017015 | 配电箱 | 1.名称:配电箱 2.型号:3AL1-4 |  | 台 | 1 | 1171.72 |  | 1171.72
17 | 030404017016 | 配电箱 | 1.名称:配电箱 2.型号:3AL1-5~7 |  | 台 | 3 | 1020.48 |  | 3061.44
18 | 030404017017 | 配电箱 | 1.名称:配电箱 2.型号:3AL1-8 |  | 台 | 1 | 1322.95 |  | 1322.95
19 | 030404017018 | 配电箱 | 1.名称:配电箱 2.型号:3AL1-9 |  | 台 | 1 | 1195.68 |  | 1195.68
20 | 030404017019 | 配电箱 | 1.名称:配电箱 2.型号:3AL10 |  | 台 | 1 | 1354.95 |  | 1354.95
21 | 030404017020 | 配电箱 | 1.名称:配电箱 2.型号:3AL2-1~3、5 |  | 台 | 4 | 1020.48 |  | 4081.92
22 | 030404017021 | 配电箱 | 1.名称:配电箱 2.型号:3AL2-4 |  | 台 | 1 | 1927.9 |  | 1927.9
23 | 030404017022 | 配电箱 | 1.名称:配电箱 2.型号:3AL2-6 |  | 台 | 1 | 1044.44 |  | 1044.44
24 | 030404017023 | 配电箱 | 1.名称:配电箱 2.型号:4AL1 |  | 台 | 1 | 1388.84 |  | 1388.84
25 | 030404017024 | 配电箱 | 1.名称:配电箱 2.型号:4AL2 |  | 台 | 1 | 1093.85 |  | 1093.85
26 | 030404017025 | 配电箱 | 1.名称:配电箱 2.型号:4AL3 |  | 台 | 1 | 1863.52 |  | 1863.52
27 | 030404017026 | 配电箱 | 1.名称:配电箱 2.型号:4AL1-1~4、6 |  | 台 | 5 | 1044.44 |  | 5222.2
28 | 030404017027 | 配电箱 | 1.名称:配电箱 2.型号:4AL1-5、7~8 |  | 台 | 3 | 1020.48 |  | 3061.44
29 | 030404017028 | 配电箱 | 1.名称:配电箱 2.型号:4AL1-9 |  | 台 | 1 | 1238.63 |  | 1238.63
30 | 030404017029 | 配电箱 | 1.名称:配电箱 2.型号:4AL2-1~4 |  | 台 | 4 | 1044.44 |  | 4177.76
31 | 030404017030 | 配电箱 | 1.名称:配电箱 2.型号:5AL1 |  | 台 | 1 | 1363.38 |  | 1363.38
32 | 030404017031 | 配电箱 | 1.名称:配电箱 2.型号:5AL2 |  | 台 | 1 | 1093.85 |  | 1093.85
33 | 030404017032 | 配电箱 | 1.名称:配电箱 2.型号:5AL3 |  | 台 | 1 | 2133.05 |  | 2133.05
本页小计 | [8 empty] | 40930.84
注：为计取规费等的使用，可在表中增设其中：“定额人工费”。
表—08
分部分项工程和单价措施项目清单与计价表
工程名称：教学楼安装工程 |  |  |  | 标段： |  |  |  | 第 3 页 共 6 页
序号 | 项目编码 | 项目名称 | 项目特征描述 |  | 计量单位 | 工程量 | 金额（元）
[7 empty] | 综合单价 |  | 综合合价 | 其中
暂估价
34 | 030404017033 | 配电箱 | 1.名称:配电箱 2.型号:5AL1-1~5 |  | 台 | 5 | 1044.44 |  | 5222.2
35 | 030404017034 | 配电箱 | 1.名称:配电箱 2.型号:5AL1-6~7 |  | 台 | 2 | 1020.48 |  | 2040.96
36 | 030404017035 | 配电箱 | 1.名称:配电箱 2.型号:5AL1-8 |  | 台 | 1 | 1474.95 |  | 1474.95
37 | 030404017036 | 配电箱 | 1.名称:配电箱 2.型号:5AL2-1~4 |  | 台 | 4 | 1044.44 |  | 4177.76
38 | 030404017037 | 配电箱 | 1.名称:配电箱 2.型号:6AL1 |  | 台 | 1 | 1325.95 |  | 1325.95
39 | 030404017038 | 配电箱 | 1.名称:配电箱 2.型号:6AL3 |  | 台 | 1 | 1375.36 |  | 1375.36
40 | 030404017039 | 配电箱 | 1.名称:配电箱 2.型号:6AL1-1~2、5~6 |  | 台 | 4 | 1044.44 |  | 4177.76
41 | 030404017040 | 配电箱 | 1.名称:配电箱 2.型号:6AL1-3~4 |  | 台 | 2 | 1020.48 |  | 2040.96
42 | 030404017041 | 配电箱 | 1.名称:配电箱 2.型号:6AL1-7 |  | 台 | 1 | 1132.44 |  | 1132.44
|  | 线槽、配管、配线 | [6 empty] | 326655.03
43 | 030411002001 | 线槽 | 1.名称:金属线槽 2.规格:200*100 |  | m | 18.6 | 38.54 |  | 716.84
44 | 030411002002 | 线槽 | 1.名称:金属线槽 2.规格:100*100 |  | m | 526 | 65.41 |  | 34405.66
45 | 030413001001 | 铁构件 | 1.名称:线槽支架制作、安装 2.手工除锈 3.油漆：防锈漆2遍、调和漆2遍 |  | kg | 488.65 | 31.6 |  | 15441.34
46 | 030411001001 | 配管 | 1.名称:塑料管 2.规格:PVC20 3.敷设方式：明敷 |  | m | 5317.59 | 17.88 |  | 95078.51
47 | 030411001002 | 配管 | 1.名称:塑料管 2.规格:PVC25 3.敷设方式：明敷 |  | m | 630.48 | 19.21 |  | 12111.52
48 | 030411004001 | 配线 | 1.名称:管内穿线 2.型号:WDZ-BYJ2.5 |  | m | 6924.61 | 3.68 |  | 25482.56
49 | 030411004002 | 配线 | 1.名称:管内穿线 2.型号:WDZ-BYJ4 |  | m | 10778.53 | 4.85 |  | 52275.87
本页小计 | [8 empty] | 258480.64
注：为计取规费等的使用，可在表中增设其中：“定额人工费”。
表—08
分部分项工程和单价措施项目清单与计价表
工程名称：教学楼安装工程 |  |  |  | 标段： |  |  |  | 第 4 页 共 6 页
序号 | 项目编码 | 项目名称 | 项目特征描述 |  | 计量单位 | 工程量 | 金额（元）
[7 empty] | 综合单价 |  | 综合合价 | 其中
暂估价
50 | 030411004003 | 配线 | 1.名称:管内穿线 2.型号:WDZ-BYJ6 |  | m | 1351.59 | 6.61 |  | 8934.01
51 | 030411004004 | 配线 | 1.名称:线槽配线 2.型号:WDZ-BYJ4 |  | m | 818.58 | 5.42 |  | 4436.7
52 | 030411004005 | 配线 | 1.名称:线槽配线 2.型号:WDZ-BYJ6 |  | m | 4491.08 | 7.13 |  | 32021.4
53 | 030408001001 | 电力电缆 | 1.名称:电力电缆 2.规格:WDZ-YJY-5*6 |  | m | 117.92 | 35.41 |  | 4175.55
54 | 030408001002 | 电力电缆 | 1.名称:电力电缆 2.规格:WDZ-YJY-5*10 |  | m | 33.46 | 53.21 |  | 1780.41
55 | 030408001003 | 电力电缆 | 1.名称:电力电缆 2.规格:WDZ-YJY-5*16 |  | m | 79.51 | 83.95 |  | 6674.86
56 | 030408001004 | 电力电缆 | 1.名称:电力电缆 2.规格:WDZ-YJY-4*25+1*16 |  | m | 119.3 | 115.06 |  | 13726.66
57 | 030408001005 | 电力电缆 | 1.名称:电力电缆 2.规格:WDZ-YJY-4*70+1*35 |  | m | 57 | 277.56 |  | 15820.92
58 | 030408006001 | 电力电缆头 | 1.名称:电力电缆头 2.规格:5*16 |  | 个 | 4 | 162.07 |  | 648.28
59 | 030408006002 | 电力电缆头 | 1.名称:电力电缆头 2.规格:4*25+1*16 |  | 个 | 6 | 257.33 |  | 1543.98
60 | 030408006003 | 电力电缆头 | 1.名称:电力电缆头 2.规格:4*70+1*35 |  | 个 | 4 | 344.99 |  | 1379.96
|  | 灯具、插座、开关 | [6 empty] | 142634.99
61 | 030404034001 | 照明开关 | 1.名称:单联单控暗开关 |  | 个 | 66 | 21.26 |  | 1403.16
62 | 030404034002 | 照明开关 | 1.名称:三联单控暗开关 |  | 个 | 9 | 26.51 |  | 238.59
63 | 030404034003 | 照明开关 | 1.名称:四联单控暗开关 |  | 个 | 30 | 32.09 |  | 962.7
64 | 030404034004 | 照明开关 | 1.名称:单联双控暗开关 |  | 个 | 26 | 23.04 |  | 599.04
65 | 030404034005 | 照明开关 | 1.名称:双联双控暗开关 |  | 个 | 11 | 25.17 |  | 276.87
66 | 030404035001 | 插座 | 1.名称:二三插组合插座 |  | 个 | 516 | 28.25 |  | 14577
67 | 030404035002 | 插座 | 1.名称:地面插座 |  | 个 | 83 | 160.79 |  | 13345.57
68 | 030404036001 | 其他电器 | 1.名称:风扇调速开关 |  | 个 | 259 | 64.5 |  | 16705.5
69 | 030404033001 | 风扇 | 1.名称:风扇（利旧） |  | 台 | 181 | 55.25 |  | 10000.25
70 | 030404033002 | 风扇 | 1.名称:风扇 |  | 台 | 78 | 193.25 |  | 15073.5
本页小计 | [8 empty] | 164324.91
注：为计取规费等的使用，可在表中增设其中：“定额人工费”。
表—08
分部分项工程和单价措施项目清单与计价表
工程名称：教学楼安装工程 |  |  |  | 标段： |  |  |  | 第 5 页 共 6 页
序号 | 项目编码 | 项目名称 | 项目特征描述 |  | 计量单位 | 工程量 | 金额（元）
[7 empty] | 综合单价 |  | 综合合价 | 其中
暂估价
71 | 030412004001 | 装饰灯 | 1.名称:定制软膜发光灯箱 |  | 套 | 1 | 1577.73 |  | 1577.73
72 | 030412005001 | 荧光灯 | 1.名称:LED1200MM长灯条（利旧） |  | 套 | 15 | 32.05 |  | 480.75
73 | 030412005002 | 荧光灯 | 1.名称:LED1200MM长灯条 |  | 套 | 6 | 83.9 |  | 503.4
74 | 030412005003 | 荧光灯 | 1.名称:LED1200X600MM灯盘（利旧） |  | 套 | 19 | 50.5 |  | 959.5
75 | 030412005004 | 荧光灯 | 1.名称:LED1200X600MM灯盘 |  | 套 | 7 | 302.25 |  | 2115.75
76 | 030412005005 | 荧光灯 | 1.名称:LED600X600MM灯盘（利旧） |  | 套 | 32 | 46.18 |  | 1477.76
77 | 030412005006 | 荧光灯 | 1.名称:LED600X600MM灯盘 |  | 套 | 13 | 222.75 |  | 2895.75
78 | 030412005007 | 荧光灯 | 1.名称:LED日光灯管（利旧） |  | 套 | 19 | 32.05 |  | 608.95
79 | 030412005008 | 荧光灯 | 1.名称:LED日光灯管 |  | 套 | 7 | 77.73 |  | 544.11
80 | 030412005009 | 荧光灯 | 1.名称:LED1200MM条形灯具（利旧） |  | 套 | 418 | 38.75 |  | 16197.5
81 | 030412005010 | 荧光灯 | 1.名称:LED1200MM条形灯具 |  | 套 | 178 | 170.15 |  | 30286.7
82 | 030412004002 | 装饰灯 | 1.名称:LED筒灯（利旧） |  | 套 | 66 | 32.72 |  | 2159.52
83 | 030412004003 | 装饰灯 | 1.名称:LED筒灯 |  | 套 | 28 | 68.79 |  | 1926.12
84 | 030412001001 | 普通灯具 | 1.名称:LED吸顶灯（利旧） |  | 套 | 67 | 31.05 |  | 2080.35
85 | 030412001002 | 普通灯具 | 1.名称:LED吸顶灯 |  | 套 | 28 | 80.97 |  | 2267.16
86 | 030412001003 | 普通灯具 | 1.名称:紫外线灯 |  | 套 | 28 | 120.42 |  | 3371.76
|  | 给排水 | [6 empty] | 70545.33
87 | 031001006001 | 塑料管 | 1.安装部位:室内 2.介质:给水 3.材质、规格:PPR15 4.连接形式:热熔连接 |  | m | 39.08 | 21.63 |  | 845.3
88 | 031001006002 | 塑料管 | 1.安装部位:室内 2.介质:给水 3.材质、规格:PPR25 4.连接形式:热熔连接 |  | m | 188.62 | 25.96 |  | 4896.58
89 | 031001006003 | 塑料管 | 1.安装部位:室内 2.介质:给水 3.材质、规格:PPR40 4.连接形式:热熔连接 |  | m | 35.34 | 39.65 |  | 1401.23
本页小计 | [8 empty] | 76595.92
注：为计取规费等的使用，可在表中增设其中：“定额人工费”。
表—08
分部分项工程和单价措施项目清单与计价表
工程名称：教学楼安装工程 |  |  |  | 标段： |  |  |  | 第 6 页 共 6 页
序号 | 项目编码 | 项目名称 | 项目特征描述 |  | 计量单位 | 工程量 | 金额（元）
[7 empty] | 综合单价 |  | 综合合价 | 其中
暂估价
90 | 031001006004 | 塑料管 | 1.安装部位:室内 2.介质:给水 3.材质、规格:PPR50 4.连接形式:热熔连接 |  | m | 36.32 | 50.97 |  | 1851.23
91 | 031001006005 | 塑料管 | 1.安装部位:室内 2.介质:污水 3.材质、规格:PVC50 4.连接形式:粘接 |  | m | 36.67 | 31.06 |  | 1138.97
92 | 031001006006 | 塑料管 | 1.安装部位:室内 2.介质:污水 3.材质、规格:PVC100 4.连接形式:粘接 |  | m | 118.65 | 60.72 |  | 7204.43
93 | 031004006001 | 大便器 | 1.名称：瓷蹲式大便器 |  | 组 | 66 | 500.83 |  | 33054.78
94 | 031004003001 | 洗脸盆 | 1.名称：洗脸盆 |  | 组 | 10 | 559.88 |  | 5598.8
95 | 031003001001 | 螺纹阀门 | 1.名称：截止阀 2.规格：DN50 |  | 个 | 4 | 97.39 |  | 389.56
96 | 031004014001 | 给、排水附(配)件 | 1.名称：地漏 2.规格：DN50 |  | 个 | 8 | 38.56 |  | 308.48
97 | 031004014002 | 给、排水附(配)件 | 1.名称：地面扫除口 2.规格：DN100 |  | 个 | 14 | 28 |  | 392
98 | 030413002001 | 凿(压)槽 | 1.名称：凿槽及修复 |  | m | 208.85 | 26.74 |  | 5584.65
99 | 030413003001 | 打洞(孔) | 1.名称:机械钻孔 2.规格:φ65 |  | 个 | 18 | 43.34 |  | 780.12
100 | 030413003002 | 打洞(孔) | 1.名称:机械钻孔 2.规格:φ150 |  | 个 | 80 | 88.74 |  | 7099.2
|  | 措施项目 | [6 empty] | 7716.06
101 | 031302007001 | 高层施工增加 |  |  | 项 | 1
102 | 031301017001 | 脚手架搭拆费 |  |  | 项 | 1 | 7716.06 |  | 7716.06
本页小计 | [8 empty] | 71118.28
合 计 | [8 empty] | 723168.13
注：为计取规费等的使用，可在表中增设其中：“定额人工费”。
表—08

## 表-11 总价措施项目清单与计价表
总价措施项目清单与计价表
工程名称：教学楼安装工程 | [5 empty] | 标段： |  | 第 1 页 共 2 页
序号 | 项目编码 | 项目名称 | 计算基础 | 费率 (%) | 金额 (元) |  | 调整 费率(%) |  | 调整后 金额(元) | 备注
1 | LSSGCSF00008 | 绿色施工安全防护措施费 | 分部分项人工费+分部分项机具费 | 35.77 | 87358.09 |  |  |  |  | 以分部分项的人工费与施工机具费之和为计算基础，费率35.77%
2 | 031301010001 | 安装与生产同时进行增加费用 | 分部分项人工费 | 0 | [5 empty] | 按人工费的10%计算
3 | 031301011001 | 在有害身体健康环境中施工增加费 | 分部分项人工费 | 0 | [5 empty] | 按人工费的10%计算
4 | TSSGBWZJF001 | 在地下（暗）室、设备及大口径管道内等特殊施工部位进行施工增加费 |  | 30 | [5 empty] | 按该部分人工费的30%计算
5 | 粤031302008001 | 赶工措施费 | 分部分项人工费+分部分项机具费 | 0 | [5 empty] | 赶工措施费=（1-δ）*分部分项（人工费+施工机具费）*0.344 （0.8≤δ＜1 式中：δ=合同工期/定额工期）
6 | 031302002001 | 夜间施工增加费 |  | 20 | [5 empty] | 按其夜间施工项目人工费的20%计算
7 | JTGRSGZJF001 | 交通干扰工程施工增加费 |  | 10 | [5 empty] | 按在市政道路上施工项目人工费的10%计算
8 | 粤031302009001 | 文明工地增加费 | 分部分项人工费+分部分项机具费 | 0 | [5 empty] | 以分部分项的人工费与施工机具费之和为计算基础；市级文明工地1.00%；省级文明工地2.00%
9 | DXGXJCJXF001 | 地下管线交叉降效费 | [7 empty] | 按实际发生或经批准的施工方案计
编制人（造价人员）： | [5 empty] | 复核人（造价工程师）：
表-11
总价措施项目清单与计价表
工程名称：教学楼安装工程 | [5 empty] | 标段： |  | 第 2 页 共 2 页
序号 | 项目编码 | 项目名称 | 计算基础 | 费率 (%) | 金额 (元) |  | 调整 费率(%) |  | 调整后 金额(元) | 备注
算
10 | QTFY00000008 | 其他费用 | [7 empty] | 按实际发生或经批准的施工组织设计方案计算
合 计 |  |  |  |  | 87358.09
编制人（造价人员）： | [5 empty] | 复核人（造价工程师）：
表-11

## 表-12 其他项目清单与计价汇总表
其他项目清单与计价汇总表
工程名称：教学楼安装工程 |  |  | 标段： |  | 第 1 页 共 1 页
序号 | 项目名称 | 金额（元） |  | 结算金额（元） |  | 备注
1 | 暂列金额 |  |  |  |  | 明细详见表-12-1
2 | 暂估价
2.1 | 材料暂估价 | — |  |  |  | 明细详见表-12-2
2.2 | 专业工程暂估价 |  |  |  |  | 明细详见表-12-3
3 | 计日工 |  |  |  |  | 明细详见表-12-4
4 | 总承包服务费 |  |  |  |  | 明细详见表-12-5
5 | 预算包干费 | 24422.17
6 | 工程优质费
7 | 概算幅度差
8 | 现场签证费用
9 | 索赔费用
10 | 其他费用
| 合 计 | 24422.17 |  |  |  | —
注：材料（工程设备）暂估单价进入清单项目综合单价，此处不汇总。
表—12

## 表-13 规费、税金项目清单与计价表
规费、税金项目清单与计价表
工程名称：教学楼安装工程 |  |  | 标段： |  |  | 第 1 页 共 1 页
序号 | 项目名称 | 计算基础 |  | 计算基数 | 计算费率 (%) |  | 金额(元)
1 | 增值税销项税额 | 分部分项合计+措施合计+其他项目 |  | 834948.39 | 9 |  | 75145.36
合 计 | [6 empty] | 75145.36
编制人（造价人员）： |  |  | 复核人（造价工程师）：
表—13