## 表-04 单位工程招标控制价汇总表
单位工程招标控制价汇总表
工程名称：风雨连廊，门卫室安装工程 |  |  | 标段： | 第 1 页 共 1 页
序号 | 汇总内容 | 金额:(元) |  |  | 其中：暂估价(元)
1 | 分部分项合计 | 33400.75
1.1 | 电气 | 14712.85
1.2 | 给排水 | 7051.67
1.3 | 防雷 | 11636.23
2 | 措施合计 | 5444.10
2.1 | 绿色施工安全防护措施费 | 4905.52
2.2 | 其他措施费 | 538.58
3 | 其他项目 | 1371.41 |  |  | －
3.1 | 暂列金额
3.2 | 暂估价
3.3 | 计日工
3.4 | 总承包服务费
3.5 | 预算包干费 | 1371.41
3.6 | 工程优质费
3.7 | 概算幅度差
3.8 | 索赔费用
3.9 | 现场签证费用
3.10 | 其他费用
4 | 税前工程造价 | 40216.26
5 | 增值税销项税额 | 3619.46 |  |  | －
6 | 总造价 | 43835.72
7 | 人工费 | 13322.73
招标控制价合计=1+2+3+5 |  | 43,835.72 |  |  | 0.00
注：本表适用于单位工程招标控制价或投标报价的汇总，如无单位工程划分，单项工程也使用本表汇总
表—04

## 表-08 分部分项工程和单价措施项目清单与计价表
分部分项工程和单价措施项目清单与计价表
工程名称：风雨连廊，门卫室安装工程 |  |  |  | 标段： |  |  |  | 第 1 页 共 2 页
序号 | 项目编码 | 项目名称 | 项目特征描述 |  | 计量单位 | 工程量 | 金额（元）
[7 empty] | 综合单价 |  | 综合合价 | 其中
暂估价
|  | 电气 | [6 empty] | 14712.85
|  | 配电箱 | [6 empty] | 1446.63
1 | 030404017042 | 配电箱 | 1.名称:配电箱 2.型号:MWAL |  | 台 | 1 | 1446.63 |  | 1446.63
|  | 配管、配线 | [6 empty] | 9865.55
2 | 030411001003 | 配管 | 1.名称:塑料管 2.规格:PVC20 3.敷设方式：明敷 |  | m | 197.7 | 17.88 |  | 3534.88
3 | 030411001004 | 配管 | 1.名称:塑料管 2.规格:PVC25 3.敷设方式：暗敷 |  | m | 12.26 | 12.76 |  | 156.44
4 | 030411001005 | 配管 | 1.名称:电线管 2.规格:SC32 |  | m | 55 | 28.56 |  | 1570.8
5 | 030408001006 | 电力电缆 | 1.名称:电力电缆 2.规格:ZR-YJV-5*6 |  | m | 55 | 32.1 |  | 1765.5
6 | 030411004006 | 配线 | 1.名称:管内穿线 2.型号:ZR-BV2.5 |  | m | 114.77 | 3.47 |  | 398.25
7 | 030411004007 | 配线 | 1.名称:管内穿线 2.型号:ZR-BV4 |  | m | 119.55 | 4.53 |  | 541.56
8 | 030408001007 | 电力电缆 | 1.名称:电力电缆 2.规格:ZR-YJV-3*2.5 |  | m | 136.25 | 11.16 |  | 1520.55
9 | 030408001008 | 电力电缆 | 1.名称:电力电缆 2.规格:ZR-YJV-5*4 |  | m | 16.17 | 23.35 |  | 377.57
|  | 灯具、插座、开关 | [6 empty] | 3400.67
10 | 030404034006 | 照明开关 | 1.名称:单联单控暗开关 |  | 个 | 69 | 21.26 |  | 1466.94
11 | 030404034007 | 照明开关 | 1.名称:双联单控暗开关 |  | 个 | 1 | 23.25 |  | 23.25
12 | 030404035003 | 插座 | 1.名称:二三插组合插座 |  | 个 | 6 | 28.25 |  | 169.5
13 | 030404035004 | 插座 | 1.名称:挂机空调插座 |  | 个 | 1 | 30.92 |  | 30.92
14 | 030412005011 | 荧光灯 | 1.名称:单管LED支架灯 2.规格:28W 3.壁装 |  | 套 | 3 | 77.73 |  | 233.19
15 | 030412005012 | 荧光灯 | 1.名称:单管LED支架灯 2.规格:28W 3.吸顶安装 |  | 套 | 19 | 77.73 |  | 1476.87
|  | 给排水 | [6 empty] | 7051.67
本页小计 | [8 empty] | 14712.85
注：为计取规费等的使用，可在表中增设其中：“定额人工费”。
表—08
分部分项工程和单价措施项目清单与计价表
工程名称：风雨连廊，门卫室安装工程 |  |  |  | 标段： |  |  |  | 第 2 页 共 2 页
序号 | 项目编码 | 项目名称 | 项目特征描述 |  | 计量单位 | 工程量 | 金额（元）
[7 empty] | 综合单价 |  | 综合合价 | 其中
暂估价
16 | 031001006007 | 塑料管 | 1.安装部位:室内 2.介质:雨水 3.材质、规格:DN110 4.连接形式:粘接 |  | m | 45.54 | 58.15 |  | 2648.15
17 | 031004014003 | 给、排水附(配)件 | 1.名称：87型雨水斗 |  | 个 | 8 | 76.32 |  | 610.56
18 | 031002003001 | 套管 | 1.一般钢套管制作安装 介质管道公称直径(mm以内) 100 |  | 个 | 8 | 108.25 |  | 866
19 | 031002003002 | 套管 | 1.名称、类型:刚性防水套管制作、安装 2.规格:DN150 |  | 个 | 8 | 365.87 |  | 2926.96
|  | 防雷 | [6 empty] | 11636.23
20 | 030409004001 | 均压环 | 1.名称:接地连接线 2.利用梁内两个钢筋 |  | m | 265.5 | 8.58 |  | 2277.99
21 | 030409003001 | 避雷引下线 | 1.名称:避雷引下线 2.利用柱内两个钢筋 |  | m | 35.53 | 19.9 |  | 707.05
22 | 030409005001 | 避雷网 | 1.名称:接闪带 2.规格:Ø12镀锌圆钢 |  | m | 306.73 | 21.46 |  | 6582.43
23 | 030409001001 | 接地极 | 1.名称:室外接地极 |  | 块 | 2 | 609.94 |  | 1219.88
24 | 030409008001 | 等电位端子箱、测试板 | 1.名称:接地测试端子箱 |  | 台 | 2 | 282.96 |  | 565.92
25 | 030409008002 | 等电位端子箱、测试板 | 1.名称:总等电位端子箱 |  | 台 | 1 | 282.96 |  | 282.96
|  | 措施项目 | [6 empty] | 538.58
26 | 031302007002 | 高层施工增加 |  |  | 项 | 1
27 | 031301017002 | 脚手架搭拆费 |  |  | 项 | 1 | 538.58 |  | 538.58
本页小计 | [8 empty] | 19226.48
合 计 | [8 empty] | 33939.33
注：为计取规费等的使用，可在表中增设其中：“定额人工费”。
表—08

## 表-11 总价措施项目清单与计价表
总价措施项目清单与计价表
工程名称：风雨连廊，门卫室安装工程 | [5 empty] | 标段： |  | 第 1 页 共 2 页
序号 | 项目编码 | 项目名称 | 计算基础 | 费率 (%) | 金额 (元) |  | 调整 费率(%) |  | 调整后 金额(元) | 备注
1 | LSSGCSF00009 | 绿色施工安全防护措施费 | 分部分项人工费+分部分项机具费 | 35.77 | 4905.52 |  |  |  |  | 以分部分项的人工费与施工机具费之和为计算基础，费率35.77%
2 | 031301010002 | 安装与生产同时进行增加费用 | 分部分项人工费 | 0 | [5 empty] | 按人工费的10%计算
3 | 031301011002 | 在有害身体健康环境中施工增加费 | 分部分项人工费 | 0 | [5 empty] | 按人工费的10%计算
4 | TSSGBWZJF002 | 在地下（暗）室、设备及大口径管道内等特殊施工部位进行施工增加费 |  | 30 | [5 empty] | 按该部分人工费的30%计算
5 | 粤031302008002 | 赶工措施费 | 分部分项人工费+分部分项机具费 | 0 | [5 empty] | 赶工措施费=（1-δ）*分部分项（人工费+施工机具费）*0.344 （0.8≤δ＜1 式中：δ=合同工期/定额工期）
6 | 031302002002 | 夜间施工增加费 |  | 20 | [5 empty] | 按其夜间施工项目人工费的20%计算
7 | JTGRSGZJF002 | 交通干扰工程施工增加费 |  | 10 | [5 empty] | 按在市政道路上施工项目人工费的10%计算
8 | 粤031302009002 | 文明工地增加费 | 分部分项人工费+分部分项机具费 | 0 | [5 empty] | 以分部分项的人工费与施工机具费之和为计算基础；市级文明工地1.00%；省级文明工地2.00%
9 | DXGXJCJXF002 | 地下管线交叉降效费 | [7 empty] | 按实际发生或经批准的施工方案计
编制人（造价人员）： | [5 empty] | 复核人（造价工程师）：
表-11
总价措施项目清单与计价表
工程名称：风雨连廊，门卫室安装工程 | [5 empty] | 标段： |  | 第 2 页 共 2 页
序号 | 项目编码 | 项目名称 | 计算基础 | 费率 (%) | 金额 (元) |  | 调整 费率(%) |  | 调整后 金额(元) | 备注
算
10 | QTFY00000009 | 其他费用 | [7 empty] | 按实际发生或经批准的施工组织设计方案计算
合 计 |  |  |  |  | 4905.52
编制人（造价人员）： | [5 empty] | 复核人（造价工程师）：
表-11

## 表-12 其他项目清单与计价汇总表
其他项目清单与计价汇总表
工程名称：风雨连廊，门卫室安装工程 |  |  | 标段： |  | 第 1 页 共 1 页
序号 | 项目名称 | 金额（元） |  | 结算金额（元） |  | 备注
1 | 暂列金额 |  |  |  |  | 明细详见表-12-1
2 | 暂估价
2.1 | 材料暂估价 | — |  |  |  | 明细详见表-12-2
2.2 | 专业工程暂估价 |  |  |  |  | 明细详见表-12-3
3 | 计日工 |  |  |  |  | 明细详见表-12-4
4 | 总承包服务费 |  |  |  |  | 明细详见表-12-5
5 | 预算包干费 | 1371.41
6 | 工程优质费
7 | 概算幅度差
8 | 现场签证费用
9 | 索赔费用
10 | 其他费用
| 合 计 | 1371.41 |  |  |  | —
注：材料（工程设备）暂估单价进入清单项目综合单价，此处不汇总。
表—12

## 表-13 规费、税金项目清单与计价表
规费、税金项目清单与计价表
工程名称：风雨连廊，门卫室安装工程 |  |  | 标段： |  |  | 第 1 页 共 1 页
序号 | 项目名称 | 计算基础 |  | 计算基数 | 计算费率 (%) |  | 金额(元)
1 | 增值税销项税额 | 分部分项合计+措施合计+其他项目 |  | 40216.26 | 9 |  | 3619.46
合 计 | [6 empty] | 3619.46
编制人（造价人员）： |  |  | 复核人（造价工程师）：
表—13