## 扉-2 招标控制价扉页
| 2024-2026年排水管线缺陷修复项目 |  |  |  |  | 工程
招 标 控 制 价
招标控制价 |  | （小写）： | 41,211,586.34
|  | （大写）： | 肆仟壹佰贰拾壹万壹仟伍佰捌拾陆元叁角肆分
招 标 人： |  | 广州科学城排水管理有限公司 |  | 造价咨询人：
|  | （单位盖章） |  |  | (单位资质专用章)
法定代表人 或其授权人： |  |  |  | 法定代表人 或其授权人：
|  | (签字或盖章) |  |  | (签字或盖章)
编 制 人： |  |  |  | 复 核 人：
|  | (造价人员签字盖专用章) |  |  | (造价工程师签字盖专用章)
编 制 时 间： |  |  |  | 复 核 时 间：
扉-2

## 表-04 单位工程招标控制价汇总表
单位工程招标控制价汇总表
工程名称：2024-2026年排水管线缺陷修复项目 |  |  | 标段： | 第 1 页 共 1 页
序号 | 汇总内容 | 金额:(元) |  |  | 其中：暂估价(元)
1 | 分部分项合计 | 30118925.05
1.1 | 清淤工作 | 719924.00
1.2 | 拆除、土石外运工作 | 3368035.00
1.3 | 新建、回填工作 | 13362043.50
1.4 | 闸阀、拍门新建保养工作 | 619526.55
1.5 | 非开挖工作 | 11687119.50
1.6 | 零星工作 | 362276.50
2 | 措施合计 | 2958386.29
2.1 | 绿色施工安全防护措施费 | 1918406.79
2.2 | 其他措施费 | 1039979.50
3 | 其他项目 | 4731483.47 |  |  | －
3.1 | 暂列金额
3.2 | 暂估价
3.3 | 计日工 | 4033881.00
3.4 | 总承包服务费
3.5 | 预算包干费 | 697602.47
3.6 | 工程优质费
3.7 | 概算幅度差
3.8 | 索赔费用
3.9 | 现场签证费用
3.10 | 其他费用
4 | 税前工程造价 | 37808794.81
5 | 增值税销项税额 | 3402791.53 |  |  | －
6 | 总造价 | 41211586.34
7 | 人工费 | 5905096.63
招标控制价合计=1+2+3+5 |  | 41,211,586.34 |  |  | 0.00
注：本表适用于单位工程招标控制价或投标报价的汇总，如无单位工程划分，单项工程也使用本表汇总
表—04

## 表-08 分部分项工程和单价措施项目清单与计价表(含措施标题)
分部分项工程和单价措施项目清单与计价表
工程名称：2024-2026年排水管线缺陷修复项目 |  |  |  | 标段： |  |  |  | 第 1 页 共 23 页
序号 | 项目编码 | 项目名称 | 项目特征描述 |  | 计量单位 | 工程量 | 金额（元）
[7 empty] | 综合单价 |  | 综合合价 | 其中
最高限价
|  | 清淤工作 | [6 empty] | 719924
1 | 040101005001 | 挖淤泥、流砂 | 1.人工清理河床、河道、明渠、集水池等，淤泥、流砂、垃圾 2.垂直运输上堤岸、路面 |  | m3 | 200 | 86.7 |  | 17340 | 86.7
2 | 040101005002 | 管道固结物清除≥DN800mm | 1.名称:管内固结物清除 2.管径：≥DN800mm 3.综合考虑黏土、混凝土等吸污车不能清理的固结物 4.不包括有限空间作业人工、通风等，包含凿岩、载货汽车设备费用 |  | m3 | 800 | 688.06 |  | 550448 | 688.06
3 | 040101005003 | 淤泥外运 | 1.种类：管道内积泥、垃圾等 2.运距：综合考虑 |  | m3 | 800 | 62.17 |  | 49736 | 62.17
4 | 040103002003 | 通沟余泥处置费 | 1.名称：通沟余泥处置费 2.在建筑废弃物消纳场所处理,满足建筑废弃物消纳场所的进场要求,脱水至含水率不高于60%，无滴漏、不流动 3.要求:符合通沟余泥处置的相关规定,综合考虑干化后运输堆放及相关的消纳费 4.其他:根据现场需要或要求,自行考虑完成本项工作内容所需的全部费用 |  | m3 | 800 | 128 |  | 102400 | 128
|  | 拆除、土石外运工作 | [6 empty] | 3368035
5 | 040103002001 | 土方弃置 | 1.废弃料品种:一般土方综合考虑 2.运距:综合考虑 |  | m3 | 10000 | 42.37 |  | 423700 | 42.37
6 | 040103002002 | 石方弃置 | 1.废弃料品种:石方综合考虑 2.运距:综合考虑 |  | m3 | 10000 | 68.79 |  | 687900 | 68.79
7 | 040101002001 | 人工挖沟槽土方 | 1.土壤类别:一、二类土 2.挖土深度:2m 内 3.沟底要求:修平夯实沟槽底壁 |  | m3 | 5000 | 39.13 |  | 195650 | 39.13
本页小计 | [8 empty] | 2027174
注：为计取规费等的使用，可在表中增设其中：“定额人工费”。
表—08
分部分项工程和单价措施项目清单与计价表
工程名称：2024-2026年排水管线缺陷修复项目 |  |  |  | 标段： |  |  |  | 第 2 页 共 23 页
序号 | 项目编码 | 项目名称 | 项目特征描述 |  | 计量单位 | 工程量 | 金额（元）
[7 empty] | 综合单价 |  | 综合合价 | 其中
最高限价
8 | 040101002002 | 机械挖沟槽土方 | 1.土壤类别:一、二类土 2.挖土深度:6m 内 3.类型:机械开挖，人工辅助清理沟槽 |  | m3 | 5000 | 9.63 |  | 48150 | 9.63
9 | 040402018001 | 放线、切缝 | 1.类别:路面机械切缝 2.路面种类:综合考虑 3.厚度:10cm内（超出部分综合考虑，不另计费） |  | m | 10000 | 10.27 |  | 102700 | 10.27
10 | 041001001001 | 主干路拆除沥青柏油类路面 | 1.拆除材质、部位:沥青柏油类面层 2.厚度:18cm内（超出部分综合考虑，不另计费） 3.道路等级:主干路 |  | m2 | 5000 | 16.24 |  | 81200 | 16.24
11 | 041001001005 | 次干路拆除沥青柏油类路面 | 1.拆除材质、部位:沥青柏油类面层 2.厚度:17cm内（超出部分综合考虑，不另计费） 3.道路等级:次干路 |  | m2 | 5000 | 15.35 |  | 76750 | 15.35
12 | 041001001006 | 支路拆除沥青柏油类路面 | 1.拆除材质、部位:沥青柏油类面层 2.厚度:12cm内（超出部分综合考虑，不另计费） 3.道路等级:支路 |  | m2 | 5000 | 10.91 |  | 54550 | 10.91
13 | 041001003001 | 主干路拆除各类基层 | 1.拆除材质、部位:主干路面层下各类基层 2.厚度:50cm内（超出部分综合考虑，不另计费） 3.其他:基层中管道和井室砖、砼墙的拆除不另计费 |  | m2 | 5000 | 53.64 |  | 268200 | 53.64
14 | 041001003002 | 次干路、支路拆除各类基层 | 1.拆除材质、部位:次干路、支路沥青路面下各类基层 2.厚度:30cm内（超出部分综合考虑，不另计费） 3.其他:基层中管道和井室砖、砼墙的拆除不另计费 |  | m2 | 5000 | 32.14 |  | 160700 | 32.14
15 | 041001003003 | 次干路拆除各类基层 | 1.拆除材质、部位:次干路混凝土路面下各类基层 2.厚度:25cm内（超出部分综合考虑，不另计费） 3.其他:基层中管道和井室砖、砼墙的拆除不另计费 |  | m2 | 5000 | 26.77 |  | 133850 | 26.77
本页小计 | [8 empty] | 926100
注：为计取规费等的使用，可在表中增设其中：“定额人工费”。
表—08
分部分项工程和单价措施项目清单与计价表
工程名称：2024-2026年排水管线缺陷修复项目 |  |  |  | 标段： |  |  |  | 第 3 页 共 23 页
序号 | 项目编码 | 项目名称 | 项目特征描述 |  | 计量单位 | 工程量 | 金额（元）
[7 empty] | 综合单价 |  | 综合合价 | 其中
最高限价
16 | 041001003004 | 支路拆除各类基层 | 1.拆除材质、部位:支路混凝土路面下各类基层 2.厚度:20cm内（超出部分综合考虑，不另计费） 3.其他:基层中管道和井室砖、砼墙的拆除不另计费 |  | m2 | 5000 | 21.39 |  | 106950 | 21.39
17 | 041001001002 | 主干路拆除混凝土类路面层（无筋） | 1.拆除材质、部位:混凝土类面层（无筋） 2.厚度:26cm内（超出部分综合考虑，不另计费） 3.道路等级:主干路 |  | m2 | 5000 | 26.34 |  | 131700 | 26.34
18 | 041001001008 | 次干路拆除混凝土类路面层（无筋） | 1.拆除材质、部位:混凝土类面层（无筋） 2.厚度:24cm内（超出部分综合考虑，不另计费） 3.道路等级:次干路 |  | m2 | 5000 | 29.27 |  | 146350 | 29.27
19 | 041001001009 | 支路拆除混凝土类路面层（无筋） | 1.拆除材质、部位:混凝土类面层（无筋） 2.厚度:22cm内（超出部分综合考虑，不另计费） 3.道路等级:支路 |  | m2 | 5000 | 26.34 |  | 131700 | 26.34
20 | 041001001003 | 主干路拆除混凝土类路面层（有筋） | 1.拆除材质、部位:混凝土类面层（有筋） 2.厚度:26cm内（超出部分综合考虑，不另计费） 3.道路等级:主干路 |  | m2 | 5000 | 39.04 |  | 195200 | 39.04
21 | 041001001010 | 次干路拆除混凝土类路面层（有筋） | 1.拆除材质、部位:混凝土类面层（有筋） 2.厚度:24cm内（超出部分综合考虑，不另计费） 3.道路等级:次干路 |  | m2 | 5000 | 39.04 |  | 195200 | 39.04
22 | 041001001011 | 支路拆除混凝土类路面层（有筋） | 1.拆除材质、部位:混凝土类面层（有筋） 2.厚度:22cm内（超出部分综合考虑，不另计费） 3.道路等级:支路 |  | m2 | 5000 | 39.04 |  | 195200 | 39.04
23 | 050101007002 | 清除地被植物、草皮 | 1.植物种类:各类地被植物及草皮 2.弃物:集中堆放、清理 |  | m2 | 2000 | 3.18 |  | 6360 | 3.18
本页小计 | [8 empty] | 1108660
注：为计取规费等的使用，可在表中增设其中：“定额人工费”。
表—08
分部分项工程和单价措施项目清单与计价表
工程名称：2024-2026年排水管线缺陷修复项目 |  |  |  | 标段： |  |  |  | 第 4 页 共 23 页
序号 | 项目编码 | 项目名称 | 项目特征描述 |  | 计量单位 | 工程量 | 金额（元）
[7 empty] | 综合单价 |  | 综合合价 | 其中
最高限价
24 | 041001002001 | 拆除人行道砖 | 1.材质:彩色方砖 、花岗岩面砖等 2.厚度:60mm内 |  | m2 | 1500 | 7.55 |  | 11325 | 7.55
25 | 041001005001 | 拆除侧石 | 1.名称：拆除侧石 2.材质：（综合考虑连混凝土侧石、砖等） |  | m | 1500 | 5.9 |  | 8850 | 5.9
26 | 041001005002 | 拆除平(缘)石 | 1.名称：拆除平(缘)石 2.材质：（综合考虑连混凝土侧石、L型等） |  | m | 1500 | 3.9 |  | 5850 | 3.9
|  | 新建、回填工作 | [6 empty] | 13362043.50
27 | 040504001001 | 新建砌筑Φ1000检查井（1.5m内） | 1.砖砌圆形φ1000检查井 2.做法详见图集06MS201-3第10页 3.井深：1.5m 内 4.井盖：球墨铸铁圆形可调式防沉降井盖Ø650×190H D400 5.井环：混凝土可调式防沉降调节环φ625×100H 6.踏步材质、规格：铸铁爬梯 7.井口加设防坠网及标识牌 8.用于车行道 |  | 座 | 200 | 2618.52 |  | 523704 | 2618.52
28 | 040504001002 | 新建砌筑Φ1000检查井（3m内） | 1.砖砌圆形φ1000检查井 2.做法详见图集06MS201-3第10页 3.井深：3m 内 4.井盖：球墨铸铁圆形可调式防沉降井盖Ø650×190H D400 5.井环：混凝土可调式防沉降调节环φ625×100H 6.踏步材质、规格：铸铁爬梯 7.井口加设防坠网及标识牌 8.用于车行道 |  | 座 | 200 | 3295.6 |  | 659120 | 3295.6
本页小计 | [8 empty] | 1208849
注：为计取规费等的使用，可在表中增设其中：“定额人工费”。
表—08
分部分项工程和单价措施项目清单与计价表
工程名称：2024-2026年排水管线缺陷修复项目 |  |  |  | 标段： |  |  |  | 第 5 页 共 23 页
序号 | 项目编码 | 项目名称 | 项目特征描述 |  | 计量单位 | 工程量 | 金额（元）
[7 empty] | 综合单价 |  | 综合合价 | 其中
最高限价
29 | 040504001003 | 新建砌筑Φ1000检查井（1.5m内，人行道、绿化带） | 1.砖砌圆形φ1000检查井 2.做法详见图集06MS201-3第10页 3.井深：1.5m 内 4.井盖：球墨铸铁直承式井盖Ø700×100H D400 5.踏步材质、规格：铸铁爬梯 7.井口加设防坠网及标识牌 8.用于人行道、绿化带 |  | 座 | 200 | 2444.16 |  | 488832 | 2444.16
30 | 040504001004 | 新建砌筑Φ1000检查井（3m内，人行道、绿化带） | 1.砖砌圆形φ1000检查井 2.做法详见图集06MS201-3第10页 3.井深：3m 内 4.井盖：球墨铸铁直承式井盖Ø700×100H D400 5.踏步材质、规格：铸铁爬梯 7.井口加设防坠网及标识牌 8.用于人行道、绿化带 |  | 座 | 200 | 3120.94 |  | 624188 | 3120.94
31 | 040504006001 | 砖砌雨水箅子平入式收入口（单箅） | 1.砖砌平入式收入口 （单箅） 2.深度1.2m 内 3.井盖：球墨铸铁平入式收水井箅子600×400×170H D400，重型、防盗 4.配置：标识牌 |  | 座 | 200 | 1358.1 |  | 271620 | 1358.1
32 | 040504006002 | 砖砌雨水箅子平入式收入口（双箅） | 1.砖砌平入式收入口 （双箅） 2.深度1.2m 内 3.井盖：球墨铸铁平入式收水井箅子600×400×170H D400，重型、防盗 4.配置：标识牌 |  | 座 | 200 | 1884.07 |  | 376814 | 1884.07
33 | 040504009002 | 平、侧结合式进水井(单箅) | 1.平、侧结合式进水井(单箅) 2.深度1.2m 内 3.井盖：球墨铸铁平入式收水井箅子600×400×170H D400，重型、防盗；花岗岩单篦路侧石（含铸铁立篦式进水口） 4.配置：标识牌 |  | 座 | 200 | 1973.51 |  | 394702 | 1973.51
本页小计 | [8 empty] | 2156156
注：为计取规费等的使用，可在表中增设其中：“定额人工费”。
表—08
分部分项工程和单价措施项目清单与计价表
工程名称：2024-2026年排水管线缺陷修复项目 |  |  |  | 标段： |  |  |  | 第 6 页 共 23 页
序号 | 项目编码 | 项目名称 | 项目特征描述 |  | 计量单位 | 工程量 | 金额（元）
[7 empty] | 综合单价 |  | 综合合价 | 其中
最高限价
34 | 040504009003 | 平、侧结合式进水井(双箅) | 1.平、侧结合式进水井(双箅) 2.深度1.2m 内 3.井盖：球墨铸铁平入式收水井箅子600×400×170H D400，重型、防盗；花岗岩单篦路侧石（含铸铁立篦式进水口） 4.配置：标识牌 |  | 座 | 200 | 3037.04 |  | 607408 | 3037.04
35 | 040504009001 | 侧入式进水口 | 1.侧入式进水口（平改侧） 2.花岗岩路侧石，铸铁立箅 3.适用于平入式改造成平侧结合式 |  | 座 | 1100 | 575.55 |  | 633105 | 575.55
36 | 040201022001 | 截水沟压顶修复 | 1.名称：截水沟压顶修复 2.压顶：厚300mm、C30混凝土、角筋φ14、箍筋φ8@200 3.抹灰：墙身内外，1：2P6防水砂浆抹灰 |  | m | 300 | 314.39 |  | 94317 | 314.39
37 | 040204006013 | 横截式排水沟箅子及基座提升更换 | 1.拆除更换横截式排水沟箅子、调节路面高差、废料外运（运距综合考虑） 2.材质及规格:横截式排水沟重型箅子500L×680W×190H D400 3.破拆篦子周边300宽、不小于300厚混凝土路面 4.提升井高0.3m内的砌筑、抹缝、路面调平等（提升高度综合考虑） 5.浇筑不小于300厚的C50砼路面，配置4根横筋φ22，箍筋φ20@200,横筋与箍筋焊接 6.其它要求详见：DBJ440100/T 160-2013-PS-006或业主及设计要求 综合考虑:根据现场需要或要求，自行考虑完成本项工作内容所需的全部费用 |  | 座 | 150 | 1246.71 |  | 187006.5 | 1246.71
本页小计 | [8 empty] | 1521836.5
注：为计取规费等的使用，可在表中增设其中：“定额人工费”。
表—08
分部分项工程和单价措施项目清单与计价表
工程名称：2024-2026年排水管线缺陷修复项目 |  |  |  | 标段： |  |  |  | 第 7 页 共 23 页
序号 | 项目编码 | 项目名称 | 项目特征描述 |  | 计量单位 | 工程量 | 金额（元）
[7 empty] | 综合单价 |  | 综合合价 | 其中
最高限价
38 | 040501001001 | 混凝土管DN300 | 1.管材质:DN300Ⅱ钢筋混凝土管 2.安装方式：人机配合下管 3.基础：另计 4.接口形式：承插式，膨胀水泥砂浆接口嵌缝 |  | m | 2000 | 89.08 |  | 178160 | 89.08
39 | 040501001002 | 混凝土管DN400 | 1.管材质:DN400Ⅱ钢筋混凝土管 2.安装方式：人机配合下管 3.基础：另计 4.接口形式：包含承插式接口，膨胀水泥砂浆接口嵌缝 |  | m | 2000 | 128 |  | 256000 | 128
40 | 040501001003 | 混凝土管DN500 | 1.管材质:DN500Ⅱ钢筋混凝土管 2.安装方式：人机配合下管 3.基础：另计 4.接口形式：包含承插式接口，膨胀水泥砂浆接口嵌缝 |  | m | 2000 | 157.09 |  | 314180 | 157.09
41 | 040501001004 | 混凝土管DN600 | 1.管材质:DN600Ⅱ钢筋混凝土管 2.安装方式：人机配合下管 3.基础：另计 4.接口形式：包含承插式接口，膨胀水泥砂浆接口嵌缝 |  | m | 2000 | 196.22 |  | 392440 | 196.22
42 | 040501001005 | 混凝土管DN800 | 1.管材质:DN800Ⅱ钢筋混凝土管 2.安装方式：人机配合下管 3.基础：另计 4.接口形式：包含承插式接口，膨胀水泥砂浆接口嵌缝 |  | m | 2000 | 318.45 |  | 636900 | 318.45
43 | 040501004004 | 双壁波纹管DN200 | 1.材质：HDPE双壁波纹管8KN/m² 2.规格：DN200 3.连接方式：承插式 4.焊接方法：胶圈接口 |  | m | 1000 | 69.32 |  | 69320 | 69.32
44 | 040501004001 | 双壁波纹管DN300 | 1.材质：HDPE双壁波纹管8KN/m² 2.规格：DN300 3.连接方式：承插式 4.焊接方法：胶圈接口 |  | m | 2000 | 115.65 |  | 231300 | 115.65
本页小计 | [8 empty] | 2078300
注：为计取规费等的使用，可在表中增设其中：“定额人工费”。
表—08
分部分项工程和单价措施项目清单与计价表
工程名称：2024-2026年排水管线缺陷修复项目 |  |  |  | 标段： |  |  |  | 第 8 页 共 23 页
序号 | 项目编码 | 项目名称 | 项目特征描述 |  | 计量单位 | 工程量 | 金额（元）
[7 empty] | 综合单价 |  | 综合合价 | 其中
最高限价
45 | 040501004002 | 双壁波纹管DN400 | 1.材质：HDPE双壁波纹管8KN/m² 2.规格：DN400 3.连接方式：承插式 4.焊接方法：胶圈接口 |  | m | 2000 | 174.98 |  | 349960 | 174.98
46 | 040501004003 | PVC雨水管φ200*6 | 1.名称：PVC管道 2.材质：PVC 3.规格：φ200*6 4.连接方式：粘接 |  | m | 2000 | 92.46 |  | 184920 | 92.46
47 | 040501002002 | 钢管DN200 | 1.垫层、基础材质及厚度:另计 2.材质及规格:钢管DN200*3.75 3.接口方式:焊接接口 |  | m | 500 | 159.87 |  | 79935 | 159.87
48 | 040501002003 | 钢管DN300 | 1.垫层、基础材质及厚度:另计 2.材质及规格:钢管DN300*8 3.接口方式:焊接接口 |  | m | 500 | 257.95 |  | 128975 | 257.95
49 | 040803004001 | 满包混凝土加固 | 1.名称：满包混凝土加固 2.混凝土强度：C20 |  | m3 | 1500 | 705.96 |  | 1058940 | 705.96
50 | 040103001001 | 回填砂 | 1.回填中砂 2.铺填、分层夯实、单层厚度不超200mm |  | m3 | 2000 | 305.78 |  | 611560 | 305.78
51 | 040103001002 | 回填石屑 | 1.回填石屑 2.铺填、分层夯实、单层厚度不超200mm |  | m3 | 2000 | 216.56 |  | 433120 | 216.56
52 | 040103001004 | 回填碎石 | 1.回填碎石 2.铺填、分层夯实、单层厚度不超200mm |  | m3 | 1500 | 264.12 |  | 396180 | 264.12
53 | 040103001003 | 土方回填 | 1.土方回填 2.铺填、分层夯实、单层厚度不超100mm |  | m3 | 2000 | 20.21 |  | 40420 | 20.21
54 | 040203006001 | 细粒式改性沥青砼（AC花岗岩）4cm | 1类型：人工摊铺改性沥青混凝土路面 2.沥青品种：细粒式改性沥青砼（AC花岗岩） 3.厚度：4cm 4.适用范围：主干路、次干路、支路 |  | m2 | 2000 | 72.77 |  | 145540 | 72.77
本页小计 | [8 empty] | 3429550
注：为计取规费等的使用，可在表中增设其中：“定额人工费”。
表—08
分部分项工程和单价措施项目清单与计价表
工程名称：2024-2026年排水管线缺陷修复项目 |  |  |  | 标段： |  |  |  | 第 9 页 共 23 页
序号 | 项目编码 | 项目名称 | 项目特征描述 |  | 计量单位 | 工程量 | 金额（元）
[7 empty] | 综合单价 |  | 综合合价 | 其中
最高限价
55 | 040203006007 | 细粒式改性沥青砼（AC花岗岩）1cm | 1类型：人工摊铺沥青混凝土路面 2.沥青品种：细粒式改性沥青砼（AC花岗岩） 3.厚度：每增减1CM（增减厚度提供切割后剖面带尺照片） |  | m2 | 2000 | 18.18 |  | 36360 | 18.18
56 | 040203006004 | 中粒式改性沥青砼（AC花岗岩）5cm | 1类型：人工摊铺沥青混凝土路面 2.沥青品种：中粒式改性沥青砼（AC花岗岩） 3.厚度：5cm 4.适用范围：次干路 |  | m2 | 2000 | 87.62 |  | 175240 | 87.62
57 | 040203006002 | 中粒式改性沥青砼（AC花岗岩）6cm | 1类型：人工摊铺沥青混凝土路面 2.沥青品种：中粒式改性沥青砼（AC花岗岩） 3.厚度：6cm 4.适用范围：主干路 |  | m2 | 2000 | 105.15 |  | 210300 | 105.15
58 | 040203006006 | 中粒式改性沥青砼（AC花岗岩）8cm | 1类型：人工摊铺沥青混凝土路面 2.沥青品种：中粒式改性沥青砼（AC花岗岩） 3.厚度：8cm 4.适用范围：支路 |  | m2 | 2000 | 140.2 |  | 280400 | 140.2
59 | 040203006008 | 中粒式改性沥青砼（AC花岗岩）1cm | 1类型：人工摊铺沥青混凝土路面 2.沥青品种：中粒式改性沥青砼（AC花岗岩） 3.厚度：每增减1CM（增减厚度提供切割后剖面带尺照片） |  | m2 | 2000 | 17.52 |  | 35040 | 17.52
60 | 040203006005 | 粗粒式普通沥青砼（AC花岗岩）7cm | 1类型：人工摊铺沥青混凝土路面 2.沥青品种：粗粒式普通沥青砼（AC花岗岩） 3.厚度：7cm 4.适用范围：次干路 |  | m2 | 2000 | 107.5 |  | 215000 | 107.5
本页小计 | [8 empty] | 952340
注：为计取规费等的使用，可在表中增设其中：“定额人工费”。
表—08
分部分项工程和单价措施项目清单与计价表
工程名称：2024-2026年排水管线缺陷修复项目 |  |  |  | 标段： |  |  |  | 第 10 页 共 23 页
序号 | 项目编码 | 项目名称 | 项目特征描述 |  | 计量单位 | 工程量 | 金额（元）
[7 empty] | 综合单价 |  | 综合合价 | 其中
最高限价
61 | 040203006003 | 粗粒式普通沥青砼（AC花岗岩）8cm | 1类型：人工摊铺沥青混凝土路面 2.沥青品种：粗粒式普通沥青砼（AC花岗岩） 3.厚度：8cm 4.适用范围：主干路 |  | m2 | 2000 | 122.85 |  | 245700 | 122.85
62 | 040203006009 | 粗粒式普通沥青砼（AC花岗岩）1cm | 1类型：人工摊铺沥青混凝土路面 2.沥青品种：粗粒式普通沥青砼（AC花岗岩） 3.厚度：每增减1CM（增减厚度提供切割后剖面带尺照片） |  | m2 | 2000 | 15.35 |  | 30700 | 15.35
63 | 040203003001 | 乳化沥青透层、粘层 | 1.名称：喷洒乳化沥青 2.材料：乳化沥青 3.用量：1kg/m2 4.其它：沥青用量不同时可以换算 |  | m2 | 6000 | 4.56 |  | 27360 | 4.56
64 | 040203007001 | 水泥混凝土C35 | 1.水泥混凝土路面或基层（无筋） 2.厚度：26cm（厚度综合考虑，不另计费） 3.强度等级：C35 4.水养生 5.适用范围：主干路面层或基层 |  | m2 | 1500 | 148.19 |  | 222285 | 148.19
65 | 040203007002 | 水泥混凝土C30 | 1.水泥混凝土路面或基层（无筋） 2.厚度：24cm（厚度综合考虑，不另计费） 3.强度等级：C30 4.水养生 5.适用范围：次干路面层或主干路基层 |  | m2 | 1500 | 144.85 |  | 217275 | 144.85
66 | 040203007003 | 水泥混凝土C30 | 1.水泥混凝土路面或基层（无筋） 2.厚度：22cm（厚度综合考虑，不另计费） 3.强度等级：C30 4.水养生 5.适用范围：支路面层或主、次干路基层 |  | m2 | 1500 | 144.85 |  | 217275 | 144.85
本页小计 | [8 empty] | 960595
注：为计取规费等的使用，可在表中增设其中：“定额人工费”。
表—08
分部分项工程和单价措施项目清单与计价表
工程名称：2024-2026年排水管线缺陷修复项目 |  |  |  | 标段： |  |  |  | 第 11 页 共 23 页
序号 | 项目编码 | 项目名称 | 项目特征描述 |  | 计量单位 | 工程量 | 金额（元）
[7 empty] | 综合单价 |  | 综合合价 | 其中
最高限价
67 | 040901001001 | 水泥混凝土路面钢筋 | 1.种类：水泥混凝土路面植螺纹钢筋 2.规格：φ10~φ25 |  | t | 100 | 5300.49 |  | 530049 | 5300.49
68 | 040204002002 | 人行道透水砖铺设 | 1.名称：铺设人行道透水砖 2.材料：彩色人行道透水砖50mm C35 3.调平层合计厚度：6cm 4.综合考虑导盲砖、止步砖 |  | m2 | 1000 | 86.33 |  | 86330 | 86.33
69 | 040204002003 | 人行道透水砖铺设（不含主材） | 1.名称：铺设人行道透水砖 2.材料：旧材利用 3.调平层合计厚度：6cm |  | m2 | 1000 | 30.13 |  | 30130 | 30.13
70 | 040204004001 | 混凝土平石铺设 | 1.名称：平石铺设 2.材料：机制砼道路平石C35 3.尺寸：100*25*12cm |  | m | 700 | 65.4 |  | 45780 | 65.4
71 | 040204004002 | 混凝土侧石铺设 | 1.名称：侧石铺设 2.材料：机制砼道路侧石C35 3.尺寸：100*60*20cm |  | m | 700 | 132.94 |  | 93058 | 132.94
72 | 040204004003 | 花岗岩平石铺设 | 1.名称：花岗岩平石铺设 2.材料：花岗岩道路平石 3.尺寸：100*25*12cm |  | m | 500 | 131.26 |  | 65630 | 131.26
73 | 040204004004 | 花岗岩侧石铺设 | 1.名称：花岗岩侧石铺设 2.材料：花岗岩道路侧石 3.尺寸：100*30*15cm |  | m | 500 | 198.29 |  | 99145 | 198.29
74 | 040204004007 | 平石铺设（不含主材） | 1.名称：平石铺设 2.材料：旧材利用 3.尺寸：综合考虑 |  | m | 700 | 41.98 |  | 29386 | 41.98
75 | 040204004008 | 侧石铺设（不含主材） | 1.名称：侧石铺设 2.材料：旧材利用 3.尺寸：综合考虑 |  | m | 700 | 62.06 |  | 43442 | 62.06
76 | 040204004006 | 仿花岗岩车止石安装 | 1.名称：车止石安装 2.材料：仿花岗岩车止石柱C35 3.尺寸：Φ22*100cm |  | 根 | 50 | 288.42 |  | 14421 | 288.42
77 | 040204004009 | 车止石安装（不含主材） | 1.名称：车止石安装 2.材料：旧材利用 3.基础：按规范设置 |  | 根 | 50 | 139.26 |  | 6963 | 139.26
78 | 050102012001 | 铺种绿化草皮 | 1.名称：铺草皮绿化 2.养护期：6个月 |  | m2 | 900 | 40.12 |  | 36108 | 40.12
本页小计 | [8 empty] | 1080442
注：为计取规费等的使用，可在表中增设其中：“定额人工费”。
表—08
分部分项工程和单价措施项目清单与计价表
工程名称：2024-2026年排水管线缺陷修复项目 |  |  |  | 标段： |  |  |  | 第 12 页 共 23 页
序号 | 项目编码 | 项目名称 | 项目特征描述 |  | 计量单位 | 工程量 | 金额（元）
[7 empty] | 综合单价 |  | 综合合价 | 其中
最高限价
|  | 闸阀、拍门新建保养工作 | [6 empty] | 619526.55
79 | 040502005008 | 闸阀DN300安装 | 1.类型：闸阀 2.材质：铸铁 3.规格型号：Z45T-10 DN300 4.配件：含4片法兰，2段1mDN300焊接钢管，加长杆综合考率 5.安装：法兰安装，砖砌支墩 6.综合考虑完成该项工作的全部内容 |  | 个 | 10 | 6804.97 |  | 68049.7 | 6804.97
80 | 040502005009 | 闸阀DN400安装 | 1.类型：闸阀 2.材质：铸铁 3.规格型号：Z45T-10 DN400 4.配件：含4片法兰，2段1mDN400碳素钢管，加长杆综合考率 5.安装：法兰安装，砖砌支墩 6.综合考虑完成该项工作的全部内容 |  | 个 | 10 | 9733.08 |  | 97330.8 | 9733.08
81 | 040502005010 | 闸阀DN500安装 | 1.类型：闸阀 2.材质：铸铁 3.规格型号：Z45T-10 DN500 4.配件：含4片法兰，2段1mDN500碳素钢管，加长杆综合考率 5.安装：法兰安装，砖砌支墩 6.综合考虑完成该项工作的全部内容 |  | 个 | 10 | 14827.14 |  | 148271.4 | 14827.14
82 | 040502005011 | 闸阀DN600安装 | 1.类型：闸阀 2.材质：铸铁 3.规格型号：Z45T-10 DN600 4.配件：含4片法兰，2段1mDN600碳素钢管，加长杆综合考率 5.安装：法兰安装，砖砌支墩 6.综合考虑完成该项工作的全部内容 |  | 个 | 10 | 20278.83 |  | 202788.3 | 20278.83
本页小计 | [8 empty] | 516440.2
注：为计取规费等的使用，可在表中增设其中：“定额人工费”。
表—08
分部分项工程和单价措施项目清单与计价表
工程名称：2024-2026年排水管线缺陷修复项目 |  |  |  | 标段： |  |  |  | 第 13 页 共 23 页
序号 | 项目编码 | 项目名称 | 项目特征描述 |  | 计量单位 | 工程量 | 金额（元）
[7 empty] | 综合单价 |  | 综合合价 | 其中
最高限价
83 | 040602034005 | 玻璃钢拍门-DN500 | 1.类型:拍门 2.材质:玻璃钢 3.规格、型号:DN500以内 4.要求:拆除旧拍门、更换成新拍门 5.作业地点:内江 6.综合考虑完成该项工作的全部内容 |  | 座 | 5 | 2817.4 |  | 14087 | 2817.4
84 | 040602034006 | 玻璃钢拍门-DN900 | 1.类型:拍门 2.材质:玻璃钢 3.规格、型号:DN900以内 4.要求:拆除旧拍门、更换成新拍门 5.作业地点:内江 6.综合考虑完成该项工作的全部内容 |  | 座 | 5 | 4267.77 |  | 21338.85 | 4267.77
85 | 040602034007 | 玻璃钢拍门-DN1000 | 1.类型:拍门 2.材质:玻璃钢 3.规格、型号:DN1000以内 4.要求:拆除旧拍门、更换成新拍门 5.作业地点:内江 6.综合考虑完成该项工作的全部内容 |  | 座 | 5 | 6766.05 |  | 33830.25 | 6766.05
86 | 040602034008 | 玻璃钢拍门-DN1200 | 1.类型:拍门 2.材质:玻璃钢 3.规格、型号:DN1200以内 4.要求:拆除旧拍门、更换成新拍门 5.作业地点:内江 6.综合考虑完成该项工作的全部内容 |  | 座 | 5 | 6766.05 |  | 33830.25 | 6766.05
|  | 非开挖工作 | [6 empty] | 11687119.50
|  | 非有限空间作业类 | [6 empty] | 1739940.5
87 | 040502007020 | 气囊管堵安装拆除DN500（非有限空间作业） | 1.名称：气囊管堵安装拆除 2.规格：DN500及以内 3.适用范围：非有限空间作业 4.综合考虑完成该项工作的全部内容 |  | 只 | 100 | 963.23 |  | 96323 | 963.23
本页小计 | [8 empty] | 199409.35
注：为计取规费等的使用，可在表中增设其中：“定额人工费”。
表—08
分部分项工程和单价措施项目清单与计价表
工程名称：2024-2026年排水管线缺陷修复项目 |  |  |  | 标段： |  |  |  | 第 14 页 共 23 页
序号 | 项目编码 | 项目名称 | 项目特征描述 |  | 计量单位 | 工程量 | 金额（元）
[7 empty] | 综合单价 |  | 综合合价 | 其中
最高限价
88 | 040502007021 | 气囊管堵安装拆除DN800（非有限空间作业） | 1.名称：气囊管堵安装拆除 2.规格：DN800及以内 3.适用范围：非有限空间作业 4.综合考虑完成该项工作的全部内容 |  | 只 | 100 | 1186.15 |  | 118615 | 1186.15
89 | 040502007022 | 气囊管堵安装拆除DN1200（非有限空间作业） | 1.名称：气囊管堵安装拆除 2.规格：DN1200及以内 3.适用范围：非有限空间作业 4.综合考虑完成该项工作的全部内容 |  | 只 | 100 | 1538.71 |  | 153871 | 1538.71
90 | 040502007023 | 管堵砌筑DN600（非有限空间作业） | 1.名称：管堵砌筑 2.规格：DN600及以内 3.适用范围：非有限空间作业 4.综合考虑完成该项工作的全部内容 |  | 只 | 500 | 541.2 |  | 270600 | 541.2
91 | 040502007024 | 管堵砌筑DN800（非有限空间作业） | 1.名称：管堵砌筑 2.规格：DN800及以内 3.适用范围：非有限空间作业 4.综合考虑完成该项工作的全部内容 |  | 只 | 400 | 917.79 |  | 367116 | 917.79
92 | 040502007026 | 管堵砌筑DN1000（非有限空间作业） | 1.名称：管堵砌筑 2.规格：DN1000及以内 3.适用范围：非有限空间作业 4.综合考虑完成该项工作的全部内容 |  | 只 | 300 | 1698.35 |  | 509505 | 1698.35
93 | 040502007028 | 管堵砌筑DN1200（非有限空间作业） | 1.名称：管堵砌筑 2.规格：DN1200及以内 3.适用范围：非有限空间作业 4.综合考虑完成该项工作的全部内容 |  | 只 | 100 | 2047.18 |  | 204718 | 2047.18
94 | 040502007029 | 渠箱封堵及截流堰砌筑（非有限空间作业） | 1.名称：渠箱封堵及截流堰砌筑 2.规格：根据断面积计算 3.适用范围：非有限空间作业 4.综合考虑完成该项工作的全部内容 |  | m2 | 50 | 156.83 |  | 7841.5 | 156.83
95 | 041001007018 | 管道、渠箱封堵拆除（非有限空间作业） | 1.名称：渠箱封堵拆除 2.规格：根据断面积计算 3.适用范围：非有限空间作业 4.综合考虑完成该项工作的全部内容 |  | m3 | 100 | 113.51 |  | 11351 | 113.51
本页小计 | [8 empty] | 1643617.5
注：为计取规费等的使用，可在表中增设其中：“定额人工费”。
表—08
分部分项工程和单价措施项目清单与计价表
工程名称：2024-2026年排水管线缺陷修复项目 |  |  |  | 标段： |  |  |  | 第 15 页 共 23 页
序号 | 项目编码 | 项目名称 | 项目特征描述 |  | 计量单位 | 工程量 | 金额（元）
[7 empty] | 综合单价 |  | 综合合价 | 其中
最高限价
|  | 有限空间作业类 | [6 empty] | 9947179
96 | 040502007001 | 气囊管堵安装拆除DN500 | 1.名称：气囊管堵安装拆除 2.规格：DN500及以内 3.适用范围：有限空间作业 4.综合考虑完成该项工作的全部内容（不另计潜水员台班、有限空间作业台班、机械台班等） |  | 只 | 100 | 1311.32 |  | 131132 | 1311.32
97 | 040502007008 | 气囊管堵安装拆除DN500 | 1.名称：气囊管堵安装拆除 2.规格：DN500及以内 3.适用范围：有限空间作业 4.配合潜水员台班或有限空间作业台班使用 |  | 只 | 100 | 688.83 |  | 68883 | 688.83
98 | 040502007002 | 气囊管堵安装拆除DN800 | 1.名称：气囊管堵安装拆除 2.规格：DN800及以内 3.适用范围：有限空间作业 4.综合考虑完成该项工作的全部内容（不另计潜水员台班、有限空间作业台班、机械台班等） |  | 只 | 100 | 1514.59 |  | 151459 | 1514.59
99 | 040502007009 | 气囊管堵安装拆除DN800 | 1.名称：气囊管堵安装拆除 2.规格：DN800及以内 3.适用范围：有限空间作业 4.配合潜水员台班或有限空间作业台班使用 |  | 只 | 100 | 863.13 |  | 86313 | 863.13
100 | 040502007003 | 气囊管堵安装拆除DN1200 | 1.名称：气囊管堵安装拆除 2.规格：DN1200及以内 3.适用范围：有限空间作业 4.综合考虑完成该项工作的全部内容（不另计潜水员台班、有限空间作业台班、机械台班等） |  | 只 | 100 | 1834.69 |  | 183469 | 1834.69
101 | 040502007010 | 气囊管堵安装拆除DN1200 | 1.名称：气囊管堵安装拆除 2.规格：DN1200及以内 3.适用范围：有限空间作业 4.配合潜水员台班或有限空间作业台班使用 |  | 只 | 100 | 1152.65 |  | 115265 | 1152.65
本页小计 | [8 empty] | 736521
注：为计取规费等的使用，可在表中增设其中：“定额人工费”。
表—08
分部分项工程和单价措施项目清单与计价表
工程名称：2024-2026年排水管线缺陷修复项目 |  |  |  | 标段： |  |  |  | 第 16 页 共 23 页
序号 | 项目编码 | 项目名称 | 项目特征描述 |  | 计量单位 | 工程量 | 金额（元）
[7 empty] | 综合单价 |  | 综合合价 | 其中
最高限价
102 | 040502007004 | 管堵砌筑DN600 | 1.名称：管堵砌筑 2.规格：DN600及以内 3.适用范围：有限空间作业 4.综合考虑完成该项工作的全部内容（不另计潜水员台班、有限空间作业台班、机械台班等） |  | 只 | 500 | 1062.35 |  | 531175 | 1062.35
103 | 040502007011 | 管堵砌筑DN600 | 1.名称：管堵砌筑 2.规格：DN600及以内 3.适用范围：有限空间作业 4.配合潜水员台班或有限空间作业台班使用 |  | 只 | 500 | 482.29 |  | 241145 | 482.29
104 | 040502007005 | 管堵砌筑DN800 | 1.名称：管堵砌筑 2.规格：DN800及以内 3.适用范围：有限空间作业 4.综合考虑完成该项工作的全部内容（不另计潜水员台班、有限空间作业台班、机械台班等） |  | 只 | 400 | 1658.81 |  | 663524 | 1658.81
105 | 040502007015 | 管堵砌筑DN800 | 1.名称：管堵砌筑 2.规格：DN800及以内 3.适用范围：有限空间作业 4.配合潜水员台班或有限空间作业台班使用 |  | 只 | 300 | 687.64 |  | 206292 | 687.64
106 | 040502007006 | 管堵砌筑DN1000 | 1.名称：管堵砌筑 2.规格：DN1000及以内 3.适用范围：有限空间作业 4.综合考虑完成该项工作的全部内容（不另计潜水员台班、有限空间作业台班、机械台班等） |  | 只 | 300 | 2810.43 |  | 843129 | 2810.43
107 | 040502007016 | 管堵砌筑DN1000 | 1.名称：管堵砌筑 2.规格：DN1000及以内 3.适用范围：有限空间作业 4.配合潜水员台班或有限空间作业台班使用 |  | 只 | 300 | 1057.52 |  | 317256 | 1057.52
本页小计 | [8 empty] | 2802521
注：为计取规费等的使用，可在表中增设其中：“定额人工费”。
表—08
分部分项工程和单价措施项目清单与计价表
工程名称：2024-2026年排水管线缺陷修复项目 |  |  |  | 标段： |  |  |  | 第 17 页 共 23 页
序号 | 项目编码 | 项目名称 | 项目特征描述 |  | 计量单位 | 工程量 | 金额（元）
[7 empty] | 综合单价 |  | 综合合价 | 其中
最高限价
108 | 040502007007 | 管堵砌筑DN1200 | 1.名称：管堵砌筑 2.规格：DN1200及以内 3.适用范围：有限空间作业 4.综合考虑完成该项工作的全部内容（不另计潜水员台班、有限空间作业台班、机械台班等） |  | 只 | 100 | 3713.35 |  | 371335 | 3713.35
109 | 040502007017 | 管堵砌筑DN1200 | 1.名称：管堵砌筑 2.规格：DN1200及以内 3.适用范围：有限空间作业 4.配合潜水员台班或有限空间作业台班使用 |  | 只 | 100 | 1627.01 |  | 162701 | 1627.01
110 | 040502007018 | 渠箱封堵及截流堰砌筑 | 1.名称：渠箱封堵及截流堰砌筑 2.规格：根据断面积计算 3.适用范围：有限空间作业 4.综合考虑完成该项工作的全部内容（不另计潜水员台班、有限空间作业台班、机械台班等） |  | m2 | 50 | 4766.54 |  | 238327 | 4766.54
111 | 040502007019 | 渠箱封堵及截流堰砌筑 | 1.名称：渠箱封堵及截流堰砌筑 2.规格：根据断面积计算 3.适用范围：有限空间作业 4.配合潜水员台班或有限空间作业台班使用 |  | m2 | 50 | 2103.34 |  | 105167 | 2103.34
112 | 041001007001 | 管堵拆除DN600 | 1.名称：管堵拆除 2.规格：DN600及以内 3.适用范围：有限空间作业 4.综合考虑完成该项工作的全部内容（不另计潜水员台班、有限空间作业台班、机械台班等） |  | 只 | 100 | 655.24 |  | 65524 | 655.24
113 | 041001007005 | 管堵拆除DN600 | 1.名称：管堵拆除 2.规格：DN600及以内 3.适用范围：有限空间作业 4.配合潜水员台班或有限空间作业台班使用 |  | 只 | 100 | 285.89 |  | 28589 | 285.89
本页小计 | [8 empty] | 971643
注：为计取规费等的使用，可在表中增设其中：“定额人工费”。
表—08
分部分项工程和单价措施项目清单与计价表
工程名称：2024-2026年排水管线缺陷修复项目 |  |  |  | 标段： |  |  |  | 第 18 页 共 23 页
序号 | 项目编码 | 项目名称 | 项目特征描述 |  | 计量单位 | 工程量 | 金额（元）
[7 empty] | 综合单价 |  | 综合合价 | 其中
最高限价
114 | 041001007002 | 管堵拆除DN800 | 1.名称：管堵拆除 2.规格：DN800及以内 3.适用范围：有限空间作业 4.综合考虑完成该项工作的全部内容（不另计潜水员台班、有限空间作业台班、机械台班等） |  | 只 | 100 | 1106.43 |  | 110643 | 1106.43
115 | 041001007006 | 管堵拆除DN800 | 1.名称：管堵拆除 2.规格：DN800及以内 3.适用范围：有限空间作业 4.配合潜水员台班或有限空间作业台班使用 |  | 只 | 100 | 422.55 |  | 42255 | 422.55
116 | 041001007003 | 管堵拆除DN1000 | 1.名称：管堵拆除 2.规格：DN1000及以内 3.适用范围：有限空间作业 4.综合考虑完成该项工作的全部内容（不另计潜水员台班、有限空间作业台班、机械台班等） |  | 只 | 100 | 1581.4 |  | 158140 | 1581.4
117 | 041001007007 | 管堵拆除DN1000 | 1.名称：管堵拆除 2.规格：DN1000及以内 3.适用范围：有限空间作业 4.配合潜水员台班或有限空间作业台班使用 |  | 只 | 100 | 559.1 |  | 55910 | 559.1
118 | 041001007004 | 管堵拆除DN1200 | 1.名称：管堵拆除 2.规格：DN1200及以内 3.适用范围：有限空间作业 4.综合考虑完成该项工作的全部内容（不另计潜水员台班、有限空间作业台班、机械台班等） |  | 只 | 100 | 1965.06 |  | 196506 | 1965.06
119 | 041001007008 | 管堵拆除DN1200 | 1.名称：管堵拆除 2.规格：DN1200及以内 3.适用范围：有限空间作业 4.配合潜水员台班或有限空间作业台班使用 |  | 只 | 100 | 687.58 |  | 68758 | 687.58
120 | 041001007009 | 渠箱封堵拆除 | 1.名称：渠箱封堵拆除 2.规格：根据断面积计算 3.适用范围：有限空间作业 4.配合潜水员台班或有限空间作业台班使用 |  | m2 | 100 | 608.18 |  | 60818 | 608.18
本页小计 | [8 empty] | 693030
注：为计取规费等的使用，可在表中增设其中：“定额人工费”。
表—08
分部分项工程和单价措施项目清单与计价表
工程名称：2024-2026年排水管线缺陷修复项目 |  |  |  | 标段： |  |  |  | 第 19 页 共 23 页
序号 | 项目编码 | 项目名称 | 项目特征描述 |  | 计量单位 | 工程量 | 金额（元）
[7 empty] | 综合单价 |  | 综合合价 | 其中
最高限价
121 | 041103001001 | 沙包围堰 | 1.名称：沙包围堰 |  | m3 | 100 | 437.67 |  | 43767 | 437.67
122 | 040502008001 | 点状原位固化法修复DN300 | 1.别名：局部树脂固化法修复DN300 2.材料：树脂（A+B料）、玻璃纤维毡布、相应气囊 3.机具：CCTV辅助监测 4.综合考虑完成该项工作的全部内容（不另计潜水员台班、有限空间作业台班、机械台班等） |  | 环 | 100 | 3047.7 |  | 304770 | 3047.7
123 | 040502008007 | 点状原位固化法修复DN400 | 1.别名：局部树脂固化法修复DN400 2.材料：树脂（A+B料）、玻璃纤维毡布、相应气囊 3.机具：CCTV辅助监测 4.综合考虑完成该项工作的全部内容（不另计潜水员台班、有限空间作业台班、机械台班等） |  | 环 | 100 | 3351.17 |  | 335117 | 3351.17
124 | 040502008002 | 点状原位固化法修复DN500 | 1.别名：局部树脂固化法修复DN500 2.材料：树脂（A+B料）、玻璃纤维毡布、相应气囊 3.机具：CCTV辅助监测 4.综合考虑完成该项工作的全部内容（不另计潜水员台班、有限空间作业台班、机械台班等） |  | 环 | 100 | 3351.17 |  | 335117 | 3351.17
125 | 040502008003 | 点状原位固化法修复DN600 | 1.别名：局部树脂固化法修复DN600 2.材料：树脂（A+B料）、玻璃纤维毡布、相应气囊 3.机具：CCTV辅助监测 4.综合考虑完成该项工作的全部内容（不另计潜水员台班、有限空间作业台班、机械台班等） |  | 环 | 100 | 4633.06 |  | 463306 | 4633.06
本页小计 | [8 empty] | 1482077
注：为计取规费等的使用，可在表中增设其中：“定额人工费”。
表—08
分部分项工程和单价措施项目清单与计价表
工程名称：2024-2026年排水管线缺陷修复项目 |  |  |  | 标段： |  |  |  | 第 20 页 共 23 页
序号 | 项目编码 | 项目名称 | 项目特征描述 |  | 计量单位 | 工程量 | 金额（元）
[7 empty] | 综合单价 |  | 综合合价 | 其中
最高限价
126 | 040502008005 | 点状原位固化法修复DN800 | 1.别名：局部树脂固化法修复DN800 2.材料：树脂（A+B料）、玻璃纤维毡布、相应气囊 3.机具：CCTV辅助监测 4.综合考虑完成该项工作的全部内容（不另计潜水员台班、有限空间作业台班、机械台班等） |  | 环 | 100 | 6749.43 |  | 674943 | 6749.43
127 | 040502008006 | 点状原位固化法修复DN1000 | 1.别名：局部树脂固化法修复DN1000 2.材料：树脂（A+B料）、玻璃纤维毡布、相应气囊 3.机具：CCTV辅助监测 4.综合考虑完成该项工作的全部内容（不另计潜水员台班、有限空间作业台班、机械台班等） |  | 环 | 100 | 7669.19 |  | 766919 | 7669.19
128 | 040502008008 | 紫外光固化法修复DN300 | 1.别名：紫外光固化法修复DN300 2.材料：紫外光固化玻璃纤维软管、堵漏王、橡胶止水带等 3.机具：CCTV辅助监测 4.厚度：3mm 5.综合考虑完成该项工作的全部内容（不另计潜水员台班、有限空间作业台班、机械台班等） |  | m | 300 | 1965.08 |  | 589524 | 1965.08
129 | 040502008009 | 紫外光固化法修复DN500 | 1.别名：紫外光固化法修复DN500 2.材料：紫外光固化玻璃纤维软管、堵漏王、橡胶止水带等 3.机具：CCTV辅助监测 4.厚度：4mm 5.综合考虑完成该项工作的全部内容（不另计潜水员台班、有限空间作业台班、机械台班等） |  | m | 300 | 2954.03 |  | 886209 | 2954.03
本页小计 | [8 empty] | 2917595
注：为计取规费等的使用，可在表中增设其中：“定额人工费”。
表—08
分部分项工程和单价措施项目清单与计价表
工程名称：2024-2026年排水管线缺陷修复项目 |  |  |  | 标段： |  |  |  | 第 21 页 共 23 页
序号 | 项目编码 | 项目名称 | 项目特征描述 |  | 计量单位 | 工程量 | 金额（元）
[7 empty] | 综合单价 |  | 综合合价 | 其中
最高限价
130 | 050101007001 | 管内树根清除 | 1.名称：管内树根清除 2.管径：≥800mm 3.管口至缺陷距离：≤10m 4.其他：树根侵入处沿管中心线长度计算工程量 5.综合考虑完成该项工作的全部内容（不另计潜水员台班、有限空间作业台班、机械台班等） |  | m | 100 | 3437.92 |  | 343792 | 3437.92
|  | 零星工作 | [6 empty] | 362276.5
131 | 040204006001 | 提升检查井 | 1.检查井规格:φ1000 2.平均升高度:0.4m及以内 |  | 座 | 50 | 827.04 |  | 41352 | 827.04
132 | 040204006002 | 提升检查井（补充高度） | 1.检查井规格:φ1000 2.提高:0.1m及以内 3.需配合提升检查井清单使用 |  | 节 | 50 | 81.1 |  | 4055 | 81.1
133 | 040204006014 | 提升平入式收水口 | 1.平入式收水口规格:750×500 2.平均升高度:0.4m |  | 座 | 50 | 226.92 |  | 11346 | 226.92
134 | 040204006015 | 提升平入式收水口（补充高度） | 1.平入式收水口规格:750×500 2.再提高:0.1m 3.需配合提升平入式收水口清单使用 |  | 节 | 50 | 56.73 |  | 2836.5 | 56.73
135 | 040405006001 | 井壁抹灰 | 1.清理墙面 2.砖砌抹灰 3.包括：砖墙、石墙（综合考虑） 4.适用范围：非新建井室抹灰 |  | m2 | 2000 | 39.31 |  | 78620 | 39.31
136 | 030413003001 | 原井开孔接新管 | 1.名称：原井开孔接新管 2.规格：管径综合考虑 3.其他：人工开孔 |  | 个 | 500 | 288.23 |  | 144115 | 288.23
137 | 010401012001 | 砖砌体 | 1.砌砖工程 2.包括考虑水翻、小型导流渠等 3.按体积计算 4.湿拌防水砂浆:P8、用于有抗渗压力要求的工程部位 |  | m3 | 200 | 180 |  | 36000 | 180
本页小计 | [8 empty] | 662116.5
注：为计取规费等的使用，可在表中增设其中：“定额人工费”。
表—08
分部分项工程和单价措施项目清单与计价表
工程名称：2024-2026年排水管线缺陷修复项目 |  |  |  | 标段： |  |  |  | 第 22 页 共 23 页
序号 | 项目编码 | 项目名称 | 项目特征描述 |  | 计量单位 | 工程量 | 金额（元）
[7 empty] | 综合单价 |  | 综合合价 | 其中
最高限价
138 | 040205006001 | 标线 | 1.种类：道路标线漆 2.厚度：1.8mm 3.线型：直线或点划 4.其它：含反光剂 5.综合考虑线条、箭头、文字标记、横道线等 |  | m2 | 800 | 35.83 |  | 28664 | 35.83
139 | 011101005001 | 道路标线刷漆 | 1.种类：道路标线刷漆 2.厚度：涂刷2遍 3.线型：直线或点划 4.其它：颜色按原有颜色 5.综合考虑线条、箭头、文字标记、横道线等 |  | m2 | 800 | 19.11 |  | 15288 | 19.11
|  | 措施项目 | [6 empty] | 1039979.5
| 2 | 措施其他项目 | [6 empty] | 1039979.5
140 | 041101005001 | 井字架井深2米内 | 1.名称：钢管DN40井字架 2.规格：井深2m以内 |  | 座 | 100 | 135.59 |  | 13559 | 135.59
141 | 粤040101007001 | 挡土板 | 1.支密板挡土板 双面 2.井深2.5米内 |  | m2 | 2000 | 23.19 |  | 46380 | 23.19
142 | 010202006001 | 打拔槽型钢板桩 | 1.名称：打拔槽型钢板桩 2.槽型：26号c型 3.已考虑横撑支护 |  | t | 150 | 835.85 |  | 125377.5 | 835.85
143 | 041102006001 | 钢板桩横撑 | 1.钢板桩支撑安、拆 2.宽度：4m内 3.间距@4m |  | m | 1000 | 82.45 |  | 82450 | 82.45
144 | 040205012001 | 移动式护栏围蔽（高位水马） | 1.名称:移动式护栏围蔽（高位水马） 2.规格、型号:高度≥1800mm 3.材料品种:高密度聚乙烯材料 |  | m·天 | 100000 | 5.17 |  | 517000 | 5.17
145 | 040205012003 | 移动式护栏围蔽（铁马） | 1.名称:移动式护栏围蔽（铁马） 2.规格、型号:1000*1500mm 3.材料品种:0.3mm钢材 |  | m | 50000 | 1.3 |  | 65000 | 1.3
146 | 040205017001 | 塑料消能桶 | 1.名称：消能桶 2.尺寸约：φ600*800 3.其它：带反光贴膜 4.介质：水 5.摊销考虑 |  | 个 | 100 | 22.92 |  | 2292 | 22.92
本页小计 | [8 empty] | 896010.5
注：为计取规费等的使用，可在表中增设其中：“定额人工费”。
表—08
分部分项工程和单价措施项目清单与计价表
工程名称：2024-2026年排水管线缺陷修复项目 |  |  |  | 标段： |  |  |  | 第 23 页 共 23 页
序号 | 项目编码 | 项目名称 | 项目特征描述 |  | 计量单位 | 工程量 | 金额（元）
[7 empty] | 综合单价 |  | 综合合价 | 其中
最高限价
147 | 040205017002 | 塑料防撞锥筒 | 1.名称：塑料防撞锥筒 2.尺寸约：700*350 3.其它：带反光贴膜 4.摊销考虑 |  | 个 | 2000 | 7.12 |  | 14240 | 7.12
148 | 041109005007 | 小型施工警示灯 | 1.小型警示灯安装、拆除 2.规格约：80*144mm 3.防尘防水等级：IP54 4.摊销考虑 |  | 个 | 1000 | 9.5 |  | 9500 | 9.5
149 | 041109005002 | 中型临时施工警示灯 | 1.临时中型警示灯安装、拆除 2.灯体尺寸约：370*90*165mm 3.防尘防水等级：IP54 4.太阳能及储电池两用 5.摊销考虑 |  | 个 | 500 | 32 |  | 16000 | 32
150 | 041109005003 | 临时导向警示灯 | 1.临时导向灯安装、拆除 2.灯体尺寸约：1200*400mm 3.支架尺寸约：1.2m 4.防尘防水等级：IP54 5.太阳能及储电池两用 6.摊销考虑 |  | 个 | 500 | 55 |  | 27500 | 55
151 | 041109005004 | 移动式标示牌 | 1.类型:导向警示牌 2.综合考虑各类型导向牌、警示牌等 3.摊销考虑 |  | 块 | 500 | 24.54 |  | 12270 | 24.54
152 | 040205004004 | 固定式单立杆标志牌 | 1.名称：固定式单立杆标志牌 2.规格： 包含1-3块标识牌，综合考虑0.1m²至2m²的所有规格 3.材质：铝板、V类反光膜 4.立杆高度：≥2m 5.其它：按需安装，已考虑安装、拆除、爆炸螺栓固定等辅材，主材已考虑周转摊销 |  | 块 | 500 | 198.92 |  | 99460 | 198.92
153 | 041108002001 | 有毒气体检测 | 1.名称：有毒气体检测 2.按需要开启井盖的检查井数量以“次”计算 |  | 次 | 100 | 77.84 |  | 7784 | 77.84
154 | 041108002002 | CCTV检测 | 1.名称：CCTV检测 2.其他：包含检测报告费用 |  | m | 100 | 11.67 |  | 1167 | 11.67
本页小计 | [8 empty] | 187921
合 计 | [8 empty] | 31158904.55
注：为计取规费等的使用，可在表中增设其中：“定额人工费”。
表—08

## 表-11 总价措施项目清单与计价表
总价措施项目清单与计价表
工程名称：2024-2026年排水管线缺陷修复项目 | [5 empty] | 标段： |  | 第 1 页 共 2 页
序号 | 项目编码 | 项目名称 | 计算基础 | 费率 (%) | 金额 (元) |  | 调整 费率(%) |  | 调整后 金额(元) | 备注
1 | LSSGCSF00001 | 绿色施工安全防护措施费 | 分部分项人工费+分部分项机具费 | 16.5 | 1918406.79 |  |  |  |  | 以分部分项的人工费与施工机具费之和为计算基础；以专业工程类型 区分不同费率计算； 单独场地平整工程费率为4.35%； 道路、管网工程费率为16.50%； 桥涵、隧道、水处理构筑物工程费率为14.50%； 分部分项工程总费用在300 万元以内（含300 万元）的项目按基本费率乘以1.20；
2 | 粤041109009001 | 文明工地增加费 | 分部分项人工费+分部分项机具费 | 0 | [5 empty] | 以分部分项的人工费与施工机具费之和为计算基础；市级文明工地0.60%；省级文明工地1.20%
3 | 041109002001 | 夜间施工增加费 |  | 20 | [5 empty] | 以夜间施工项目人工费的20%计算
4 | 041109005001 | 交通疏解员增加费 |  | 15 | [5 empty] | 按照项目分部分项人工费的15%计算（有方案的按照方案计算），
编制人（造价人员）： | [5 empty] | 复核人（造价工程师）：
表-11
总价措施项目清单与计价表
工程名称：2024-2026年排水管线缺陷修复项目 | [5 empty] | 标段： |  | 第 2 页 共 2 页
序号 | 项目编码 | 项目名称 | 计算基础 | 费率 (%) | 金额 (元) |  | 调整 费率(%) |  | 调整后 金额(元) | 备注
结算时据实结算。
5 | 041108001001 | 地下管线交叉降效费 |  | 0 | [5 empty] | 按实际发生或经批准的施工方案计算
6 | 粤041109008001 | 赶工措施费 | 分部分项人工费+分部分项机具费 | 0 | [5 empty] | 赶工措施费=（1-δ）*分部分项的（人工费+施工机具费）*0.30 （0.8≤δ＜1 式中：δ=合同工期/定额工期）
7 | QTFY00000001 | 其他费用 | [7 empty] | 按实际发生或经批准的施工组织设计方案计算
合 计 |  |  |  |  | 1918406.79
编制人（造价人员）： | [5 empty] | 复核人（造价工程师）：
表-11

## 表-12 其他项目清单与计价汇总表
其他项目清单与计价汇总表
工程名称：2024-2026年排水管线缺陷修复项目 |  |  | 标段： |  | 第 1 页 共 1 页
序号 | 项目名称 | 金额（元） |  | 结算金额（元） |  | 备注
1 | 暂列金额 |  |  |  |  | 明细详见表-12-1
2 | 暂估价
2.1 | 材料暂估价 | — |  |  |  | 明细详见表-12-2
2.2 | 专业工程暂估价 |  |  |  |  | 明细详见表-12-3
3 | 计日工 | 4033881.00 |  |  |  | 明细详见表-12-4
4 | 总承包服务费 |  |  |  |  | 明细详见表-12-5
5 | 预算包干费 | 697602.47
6 | 工程优质费
7 | 概算幅度差
8 | 现场签证费用
9 | 索赔费用
10 | 其他费用
| 合 计 | 4731483.47 |  |  |  | —
注：材料（工程设备）暂估单价进入清单项目综合单价，此处不汇总。
表—12

## 表-12-1 暂列金额表
暂列金额明细表
工程名称：2024-2026年排水管线缺陷修复项目 |  |  | 标段： |  | 第 1 页 共 1 页
序号 | 名称 | 计量单位 |  | 暂定金额（元） |  | 备注
1
合 计 |  |  |  | 0 |  | —
注：此表由招标人填写，如不能详列，也可只列暂列金额总额，投标人应将上述暂列金额计入投标总价中。
表—12—1

## 表-12-4 计日工表
计日工表
工程名称：2024-2026年排水管线缺陷修复项目 |  |  |  |  | 标段： |  | 第 1 页 共 2 页
编号 | 项目名称 | 单位 | 暂定数量 | 实际数量 |  | 综合单价 (元) |  | 合价（元）
[8 empty] | 暂定 | 实际
1 | 人工
1.1 | 1.名称:潜水员台班 2.人员配备:潜水作业人员配置：作业负责人（班组长、潜水监督员）1人，持证潜水员2人（两套潜水服），监护人员2人（夜间需要3人）。 3.设备:干式潜水服2套，脚蹼2套、压铅2套、安全背带2个、需供式潜水面罩2套，通风式潜水脐带2套、空气潜水电话、对讲机2部、低压空气压缩机2套、低压Q\P\C级空气过滤器2台、工具箱1个、水下手电筒2个、应急备用气源（12L、40L气瓶）4瓶，轻携式SCUBA2套和应急逃生气瓶设备1套，潜水梯1个、小控制面板1个、气体检测仪1台、三脚架1套。 | 台班 | 260 |  |  | 7339 |  | 1908140
1.2 | 1.名称：有限空间作业人员台班 2.配备：干式潜水服2套；2、安全背带2个；3、对讲机2部；4、工具箱1个、水下手电筒2个；5、应急备用气源（12L、40L气瓶）2瓶；6、潜水梯1个；7、工具车1台；8、潜水员1名；9、辅助人员7名；10、气体检测仪1台，三脚架1套。 | 台班 | 300 |  |  | 3493.55 |  | 1048065
1.3 | 1.名称：交通疏导员 2.人工费为220元/台班、误餐费为40元/餐参考（穗财编[2014]207号） 3.若有外聘专业交通服务公司，台班单价可根据合同进行调整； 4.若需出具专业交通疏导方案和专业交通疏导员的，可直 | 台班 | 700 |  |  | 260 |  | 182000
注：此表项目名称、暂定数量由招标人填写，编制招标控制价时，单价由招标人按有关计价规定确定；投标时，单价由投标人自主报价，按暂定数量计算合价计入投标总价中。结算时，按发承包双方确认的实际数量计算合价。
表—12—4
计日工表
工程名称：2024-2026年排水管线缺陷修复项目 |  |  |  |  | 标段： |  | 第 2 页 共 2 页
编号 | 项目名称 | 单位 | 暂定数量 | 实际数量 |  | 综合单价 (元) |  | 合价（元）
[8 empty] | 暂定 | 实际
接为专业分包，按总合同价计算。
1.4 | 1.名称：普工 2.要求：综合考虑全部零星工作 | 台班 | 650 |  |  | 210 |  | 136500
人工小计 | [7 empty] | 3274705
2 | 材料
2.1
材料小计
3 | 施工机具
3.1 | 污水泵（管径综合考虑） | 台班 | 200 |  |  | 132.01 |  | 26402
3.2 | 鼓风机 （ 能力18(m3/min)） | 台班 | 200 |  |  | 233.51 |  | 46702
3.3 | 柴油发电机组30kw内 | 台班 | 200 |  |  | 370.46 |  | 74092
3.4 | 汽油发电机组10kw内 | 台班 | 200 |  |  | 184.31 |  | 36862
3.5 | 载货汽车 （装载质量5t） | 台班 | 200 |  |  | 532.69 |  | 106538
3.6 | 平板拖车 30T内 | 台班 | 200 |  |  | 1299.24 |  | 259848
3.7 | 多功能高压疏通车(8000L) | 台班 | 200 |  |  | 1043.66 |  | 208732
施工机具小计 | [7 empty] | 759176
4.企业管理费和利润
总 计 | [7 empty] | 4033881
注：此表项目名称、暂定数量由招标人填写，编制招标控制价时，单价由招标人按有关计价规定确定；投标时，单价由投标人自主报价，按暂定数量计算合价计入投标总价中。结算时，按发承包双方确认的实际数量计算合价。
表—12—4

## 表-13 规费、税金项目清单与计价表
规费、税金项目清单与计价表
工程名称：2024-2026年排水管线缺陷修复项目 |  |  | 标段： |  |  | 第 1 页 共 1 页
序号 | 项目名称 | 计算基础 |  | 计算基数 | 计算费率 (%) |  | 金额(元)
1 | 增值税销项税额 | 分部分项合计+措施合计+其他项目 |  | 37808794.81 | 9 |  | 3402791.53
合 计 | [6 empty] | 3402791.53
编制人（造价人员）： |  |  | 复核人（造价工程师）：
表—13