## 表-04 单位工程招标控制价汇总表
单位工程招标控制价汇总表
工程名称：蕉岭县新铺镇石扇河水生态修复工程—配套工程（电气工程） |  |  | 标段： | 第 1 页 共 1 页
序号 | 汇总内容 | 金额:(元) |  |  | 其中：暂估价(元)
1 | 分部分项合计 | 223096.94
1.1 | 配套工程电气安装 | 223096.94
2 | 措施合计 | 37040.68
2.1 | 绿色施工安全防护措施费 | 8677.94
2.2 | 其他措施费 | 28362.74
3 | 其他项目 | 11154.85 |  |  | －
3.1 | 暂列金额 | 11154.85
3.2 | 暂估价
3.3 | 计日工
3.4 | 总承包服务费
3.5 | 预算包干费
3.6 | 工程优质费
3.7 | 概算幅度差
3.8 | 索赔费用
3.9 | 现场签证费用
3.10 | 其他费用
4 | 税前工程造价 | 271292.47
5 | 增值税销项税额 | 24416.32 |  |  | －
6 | 总造价 | 295708.79
7 | 人工费 | 27992.14
招标控制价合计=1+2+3+5 |  | 295,708.79 |  |  | 0.00
注：本表适用于单位工程招标控制价或投标报价的汇总，如无单位工程划分，单项工程也使用本表汇总
表—04

## 表-08 分部分项工程和单价措施项目清单与计价表(含分部小计)
分部分项工程和单价措施项目清单与计价表
工程名称：蕉岭县新铺镇石扇河水生态修复工程—配套工程（电气工程） |  |  |  | 标段： |  |  |  | 第 1 页 共 1 页
序号 | 项目编码 | 项目名称 | 项目特征描述 |  | 计量单位 | 工程量 | 金额（元）
[7 empty] | 综合单价 |  | 综合合价 | 其中
暂估价
配套工程电气安装
1 | 040805002001 | 景观照明灯 | 1太阳能路灯安装 2.规格：杆高5米，高光效LED灯源，功率50W，含基础、电池、控制器、配件等 |  | 套 | 136 | 1395.07 |  | 189729.52
2 | 030409001001 | 接地极（镀锌角钢） | 1.名称:镀锌角钢 2.规格：∠50x50，L单=2.5米 |  | 根 | 136 | 168.97 |  | 22979.92
3 | 030409001002 | 接地极（镀锌扁钢） | 1.名称:镀锌扁钢 2.规格：40x4mm,，L单=6米 |  | m | 150 | 69.25 |  | 10387.5
|  | 配套工程电气安装合计 | [6 empty] | 223096.94
|  | 分部分项合计 | [6 empty] | 223096.94
措施项目
4 | 041102002001 | 基础模板（灯座） |  |  | m2 | 282.88 | 91.97 |  | 26016.47
5 | 041102002002 | 垫层模板 |  |  | m2 | 54.4 | 43.13 |  | 2346.27
6 | 031302007001 | 高层施工增加 |  |  | 项 | 1
7 | 031301017001 | 脚手架搭拆费 |  |  | 项 | 1
|  | 单价措施合计 | [6 empty] | 28362.74
本页小计 | [8 empty] | 251459.68
合 计 | [8 empty] | 251459.68
注：为计取规费等的使用，可在表中增设其中：“定额人工费”。
表—08

## 表-11 总价措施项目清单与计价表
总价措施项目清单与计价表
工程名称：蕉岭县新铺镇石扇河水生态修复工程—配套工程（电气工程） | [5 empty] | 标段： |  | 第 1 页 共 2 页
序号 | 项目编码 | 项目名称 | 计算基础 | 费率 (%) | 金额 (元) |  | 调整 费率(%) |  | 调整后 金额(元) | 备注
1 | LSSGCSF00001 | 绿色施工安全防护措施费 | 分部分项人工费+分部分项机具费 | 35.77 | 8677.94 |  |  |  |  | 以分部分项的人工费与施工机具费之和为计算基础，费率35.77%
2 | 031301010001 | 安装与生产同时进行增加费用 | 分部分项人工费 | 0 | [5 empty] | 按人工费的10%计算
3 | 031301011001 | 在有害身体健康环境中施工增加费 | 分部分项人工费 | 0 | [5 empty] | 按人工费的10%计算
4 | TSSGBWZJF001 | 在地下（暗）室、设备及大口径管道内等特殊施工部位进行施工增加费 |  | 30 | [5 empty] | 按该部分人工费的30%计算
5 | 粤031302008001 | 赶工措施费 | 分部分项人工费+分部分项机具费 | 0 | [5 empty] | 赶工措施费=（1-δ）*分部分项（人工费+施工机具费）*0.344 （0.8≤δ＜1 式中：δ=合同工期/定额工期）
6 | 031302002001 | 夜间施工增加费 |  | 20 | [5 empty] | 按其夜间施工项目人工费的20%计算
7 | JTGRSGZJF001 | 交通干扰工程施工增加费 |  | 10 | [5 empty] | 按在市政道路上施工项目人工费的10%计算
8 | 粤031302009001 | 文明工地增加费 | 分部分项人工费+分部分项机具费 | 0 | [5 empty] | 以分部分项的人工费与施工机具费之和为计算基础；市级文明工地1.00%；省级文明工地2.00%
9 | DXGXJCJXF001 | 地下管线交叉降效费 | [7 empty] | 按实际发生或经批准的施工方案计
编制人（造价人员）： | [5 empty] | 复核人（造价工程师）：
表-11
总价措施项目清单与计价表
工程名称：蕉岭县新铺镇石扇河水生态修复工程—配套工程（电气工程） | [5 empty] | 标段： |  | 第 2 页 共 2 页
序号 | 项目编码 | 项目名称 | 计算基础 | 费率 (%) | 金额 (元) |  | 调整 费率(%) |  | 调整后 金额(元) | 备注
算
10 | QTFY00000001 | 其他费用 | [7 empty] | 按实际发生或经批准的施工组织设计方案计算
合 计 |  |  |  |  | 8677.94
编制人（造价人员）： | [5 empty] | 复核人（造价工程师）：
表-11

## 表-12 其他项目清单与计价汇总表
其他项目清单与计价汇总表
工程名称：蕉岭县新铺镇石扇河水生态修复工程—配套工程（电气工程） |  |  | 标段： |  | 第 1 页 共 1 页
序号 | 项目名称 | 金额（元） |  | 结算金额（元） |  | 备注
1 | 暂列金额 | 11154.85 |  |  |  | 明细详见表-12-1
2 | 暂估价
2.1 | 材料暂估价 | — |  |  |  | 明细详见表-12-2
2.2 | 专业工程暂估价 |  |  |  |  | 明细详见表-12-3
3 | 计日工 |  |  |  |  | 明细详见表-12-4
4 | 总承包服务费 |  |  |  |  | 明细详见表-12-5
5 | 预算包干费
6 | 工程优质费
7 | 概算幅度差
8 | 现场签证费用
9 | 索赔费用
10 | 其他费用
| 合 计 | 11154.85 |  |  |  | —
注：材料（工程设备）暂估单价进入清单项目综合单价，此处不汇总。
表—12

## 表-12-1 暂列金额表
暂列金额明细表
工程名称：蕉岭县新铺镇石扇河水生态修复工程—配套工程（电气工程） |  |  | 标段： |  | 第 1 页 共 1 页
序号 | 名称 | 计量单位 |  | 暂定金额（元） |  | 备注
1 | 暂列金 |  |  | 11154.85
合 计 |  |  |  | 11154.85 |  | —
注：此表由招标人填写，如不能详列，也可只列暂列金额总额，投标人应将上述暂列金额计入投标总价中。
表—12—1

## 表-12-2 材料(工程设备)暂估价及调整表
材料（工程设备）暂估单价及调整表
工程名称：蕉岭县新铺镇石扇河水生态修复工程—配套工程（电气工程） | [6 empty] | 标段： |  |  | 第 1 页 共 1 页
序号 | 材料(工程设备) 名称、规格、型号 | 计量单位 | 数量 |  | 暂估（元） |  |  | 确认(元) |  |  | 差额±(元) |  | 备注
|  |  | 暂估 | 确认 | 单价 | 合价 |  | 单价 | 合价 |  | 单价 | 合价
合 计
注：1.此表由招标人填写“暂估单价”，并在备注栏说明暂估价的材料、工程设备拟用在那些清单项目上，投标人应将上述材料、工程设备暂估单价计入工程量清单综合单价报价中
表—12—2

## 表-13 规费、税金项目清单与计价表
规费、税金项目清单与计价表
工程名称：蕉岭县新铺镇石扇河水生态修复工程—配套工程（电气工程） |  |  | 标段： |  |  | 第 1 页 共 1 页
序号 | 项目名称 | 计算基础 |  | 计算基数 | 计算费率 (%) |  | 金额(元)
1 | 增值税销项税额 | 分部分项合计+措施合计+其他项目 |  | 271292.47 | 9 |  | 24416.32
合 计 | [6 empty] | 24416.32
编制人（造价人员）： |  |  | 复核人（造价工程师）：
表—13

## 表-21 承包人提供主要材料和工程设备一览表
承包人提供主要材料和工程设备一览表
(适用于造价信息差额调整法)
工程名称：蕉岭县新铺镇石扇河水生态修复工程—配套工程（电气工程） | [5 empty] | 标段： |  | 第 1 页 共 1 页
序号 | 名称、规格、型号 | 单位 | 数量 | 风险系数 (%) | 基准单价 （元） |  | 投标单价 |  | 发承包人 确认单价 (元) | 备注
1 | （杆高H3～4米，高光效LED灯源，功率40W） | 根 | 136 |  | 1000 |  | 1000
2 | 普通预拌混凝土 碎石粒径综合考虑 C25 | m3 | 70.8778 |  | 479.62 |  | 479.62
3 | 镀锌角钢 ∠50x50 | m | 340 |  | 39.72 |  | 39.72
4 | 复合木模板面板 | m2 | 5.5444 |  | 1514.22 |  | 1514.22
5 | 木支撑 | m3 | 1.4795 |  | 1651.95 |  | 1651.95
6 | 板枋材 综合 | m3 | 1.1256 |  | 1514.22 |  | 1514.22
7 | 镀锌扁钢40x4mm | m | 157.5 |  | 10.35 |  | 10.35
8 | 其他材料费 | 元 | 547.0104 |  | 1 |  | 1
9 | 零星卡具 | kg | 99.9415 |  | 5.47 |  | 5.47
10 | 六角螺栓 M16×65~80 | 十套 | 83.232 |  | 5.94 |  | 5.94
11 | 防锈漆 C53-1 | kg | 27.2 |  | 16.13 |  | 16.13
12 | 酚醛磁漆 | kg | 54.4 |  | 7.75 |  | 7.75
13 | 草板纸 80# | 张 | 84.864 |  | 4.19 |  | 4.19
14 | 镀锌低碳钢丝 φ2.5~4.0 | kg | 65.5999 |  | 5.38 |  | 5.38
15 | 圆钉 综合 | kg | 63.2073 |  | 5.36 |  | 5.36
16 | 镀锌钢板 综合 | kg | 76.976 |  | 4.04 |  | 4.04
17 | 钢垫板 2.5~5 | kg | 68 |  | 4.23 |  | 4.23
18 | 脱模剂 | kg | 33.728 |  | 5.13 |  | 5.13
19 | 低碳钢焊条 综合 | kg | 24.945 |  | 6.01 |  | 6.01
20 | 弹簧垫圈 M16~30 | 十个 | 82.96 |  | 1.75 |  | 1.75
注：1.此表由招标人填写除“投标单价”栏的内容，投标人在投标时自主确定投标单价。 2.基准单价应优先采用工程造价管理机构发布的单价，未发布的，通过市场调查确定其基准单价。
表-21