## 表-04 单位工程招标控制价汇总表
单位工程招标控制价汇总表
工程名称：蕉岭县新铺镇石扇河水生态修复工程—面源污染控制（电气工程） |  |  | 标段： | 第 1 页 共 1 页
序号 | 汇总内容 | 金额:(元) |  |  | 其中：暂估价(元)
1 | 分部分项合计 | 96846.13
1.1 | 1#湿地电气安装 | 17751.79
1.2 | 2#湿地电气安装 | 28273.31
1.3 | 3#湿地电气安装 | 28003.10
1.4 | 小微水体电气安装 | 22817.93
2 | 措施合计 | 11597.67
2.1 | 绿色施工安全防护措施费 | 10191.46
2.2 | 其他措施费 | 1406.21
3 | 其他项目 | 4842.31 |  |  | －
3.1 | 暂列金额 | 4842.31
3.2 | 暂估价
3.3 | 计日工
3.4 | 总承包服务费
3.5 | 预算包干费
3.6 | 工程优质费
3.7 | 概算幅度差
3.8 | 索赔费用
3.9 | 现场签证费用
3.10 | 其他费用
4 | 税前工程造价 | 113286.11
5 | 增值税销项税额 | 10195.75 |  |  | －
6 | 总造价 | 123481.86
7 | 人工费 | 26324.65
招标控制价合计=1+2+3+5 |  | 123,481.86 |  |  | 0.00
注：本表适用于单位工程招标控制价或投标报价的汇总，如无单位工程划分，单项工程也使用本表汇总
表—04

## 表-08 分部分项工程和单价措施项目清单与计价表(含分部小计)
分部分项工程和单价措施项目清单与计价表
工程名称：蕉岭县新铺镇石扇河水生态修复工程—面源污染控制（电气工程） |  |  |  | 标段： |  |  |  | 第 1 页 共 5 页
序号 | 项目编码 | 项目名称 | 项目特征描述 |  | 计量单位 | 工程量 | 金额（元）
[7 empty] | 综合单价 |  | 综合合价 | 其中
暂估价
1#湿地电气安装
1 | 030404004008 | 配电箱 | 1.名称、型号:配电箱（不锈钢） 2.规格:500mm×300mm×650mm P=5.3KW/380V 3.基础形式、材质、规格:混凝土 4.接地母线:镀锌等边角钢 L50×5×2500 5.防水等级IP54,含自动控制、视频监控、信号传输等 |  | 台 | 1 | 1625.45 |  | 1625.45
2 | 030411005001 | 电表箱 | 1.名称：户外不锈钢电表箱 2.规格：400*250*100 |  | 个 | 1 | 250.47 |  | 250.47
3 | 030408001020 | 进线电缆 | 1.名称:铜芯电缆 2.型号:YJV-0.6/1KV-5×10mm2 |  | m | 200 | 49.82 |  | 9964
4 | 030408001011 | 水下电缆 | 1.名称:铜芯电缆 2.型号:JHS-0.3/0.5KV-4x4mm2 |  | m | 40 | 20.38 |  | 815.2
5 | 040806001001 | 接地极 | 1.材料：镀锌圆钢 2.直径：φ16 3.长度：2m/根 |  | 根 | 1 | 72.51 |  | 72.51
6 | 030411001008 | 电缆套管 | 1.名称:半硬质难燃穿线管 2.规格:φ50mm 3.配置形式:埋地敷设 |  | m | 20 | 16.52 |  | 330.4
7 | 030413005001 | 砖砌电缆井500X500mm | 1.C15垫层100mm 2.M10水泥砂浆砖砌井壁 3.1:2水泥砂浆内外批荡 4.C25素混凝土井座 5.C25预制钢筋混凝土盖板制作安装740*740*100mm 6.PVC排水管安装φ200 |  | 个 | 1 | 1194.59 |  | 1194.59
8 | 040101002005 | 挖沟槽土方 | 1.土壤类别:挖沟槽土方 2.挖土深度:2m以内 |  | m3 | 119.6 | 2.07 |  | 247.57
9 | 040103001005 | 回填方 | 1.名称:原土回填 |  | m3 | 119.15 | 19.68 |  | 2344.87
10 | 030414002005 | 送配电装置系统 | 1.送配电装置系统调试 (综合) 1kV以下交流供电 |  | 系统 | 1 | 906.73 |  | 906.73
|  | 1#湿地电气安装合计 | [6 empty] | 17751.79
本页小计 | [8 empty] | 17751.79
注：为计取规费等的使用，可在表中增设其中：“定额人工费”。
表—08
分部分项工程和单价措施项目清单与计价表
工程名称：蕉岭县新铺镇石扇河水生态修复工程—面源污染控制（电气工程） |  |  |  | 标段： |  |  |  | 第 2 页 共 5 页
序号 | 项目编码 | 项目名称 | 项目特征描述 |  | 计量单位 | 工程量 | 金额（元）
[7 empty] | 综合单价 |  | 综合合价 | 其中
暂估价
2#湿地电气安装
11 | 030404004004 | 配电箱 | 1.名称、型号:配电箱（不锈钢） 2.规格:500mm×300mm×650mm P=5.3KW/380V 3.基础形式、材质、规格:混凝土 4.接地母线:镀锌等边角钢 L50×5×2500 5.防水等级IP54,含自动控制、视频监控、信号传输等 |  | 台 | 1 | 1526.27 |  | 1526.27
12 | 030411005002 | 电表箱 | 1.名称：户外不锈钢电表箱 2.规格：400*250*100 |  | 个 | 1 | 250.47 |  | 250.47
13 | 030408001013 | 进线电缆 | 1.名称:铜芯电缆 2.型号:YJV-0.6/1KV-5×10mm2 |  | m | 200 | 49.82 |  | 9964
14 | 030408001007 | 水下电缆 | 1.名称:铜芯电缆 2.型号:FS-YJV-0.6/1KV-4*4mm2 |  | m | 200 | 20.38 |  | 4076
15 | 030411001005 | 电缆套管 | 1.名称:半硬质难燃穿线管 2.规格:φ50mm 3.配置形式:埋地敷设 |  | m | 370 | 16.52 |  | 6112.4
16 | 040806001002 | 接地极 | 1.材料：镀锌圆钢 2.直径：φ16 3.长度：2m/根 |  | 根 | 1 | 72.51 |  | 72.51
17 | 030413005002 | 砖砌电缆井500X500mm | 1.C15垫层100mm 2.M10水泥砂浆砖砌井壁 3.1:2水泥砂浆内外批荡 4.C25素混凝土井座 5.C25预制钢筋混凝土盖板制作安装740*740*100mm 6.PVC排水管安装φ200 |  | 个 | 1 | 1194.59 |  | 1194.59
18 | 040101002003 | 挖沟槽土方 | 1.土壤类别:挖沟槽土方 2.挖土深度:2m以内 |  | m3 | 192.4 | 2.07 |  | 398.27
19 | 040103001003 | 回填方 | 1.名称:原土回填 |  | m3 | 191.67 | 19.68 |  | 3772.07
20 | 030414002003 | 送配电装置系统 | 1.送配电装置系统调试 (综合) 1kV以下交流供电 |  | 系统 | 1 | 906.73 |  | 906.73
本页小计 | [8 empty] | 28273.31
注：为计取规费等的使用，可在表中增设其中：“定额人工费”。
表—08
分部分项工程和单价措施项目清单与计价表
工程名称：蕉岭县新铺镇石扇河水生态修复工程—面源污染控制（电气工程） |  |  |  | 标段： |  |  |  | 第 3 页 共 5 页
序号 | 项目编码 | 项目名称 | 项目特征描述 |  | 计量单位 | 工程量 | 金额（元）
[7 empty] | 综合单价 |  | 综合合价 | 其中
暂估价
|  | 2#湿地电气安装合计 | [6 empty] | 28273.31
3#湿地电气安装
21 | 030404004003 | 配电箱 | 1.名称、型号:配电箱 2.规格:500mm×300mm×650mm P=5.3KW/380V 3.基础形式、材质、规格:混凝土 4.接地母线:镀锌等边角钢 L50×5×2500 5.防水等级IP54,含自动控制、视频监控、信号传输等 |  | 台 | 1 | 1526.27 |  | 1526.27
22 | 030411005003 | 电表箱 | 1.名称：户外不锈钢电表箱 2.规格：400*250*100 |  | 个 | 1 | 250.47 |  | 250.47
23 | 030408001016 | 进线电缆 | 1.名称:铜芯电缆 2.型号:YJV-0.6/1KV-5×10mm2 |  | m | 200 | 49.82 |  | 9964
24 | 030408001017 | 水下电缆 | 1.名称:铜芯电缆 2.型号:FS-YJV-0.6/1KV-4*4mm2 |  | m | 100 | 20.38 |  | 2038
25 | 030411001009 | 电缆套管 | 1.名称:半硬质难燃穿线管 2.规格:φ50mm 3.配置形式:埋地敷设 |  | m | 250 | 16.52 |  | 4130
26 | 040806001003 | 接地极 | 1.材料：镀锌圆钢 2.直径：φ16 3.长度：2m/根 |  | 根 | 1 | 72.51 |  | 72.51
27 | 030413005003 | 砖砌电缆井500X500mm | 1.C15垫层100mm 2.M10水泥砂浆砖砌井壁 3.1:2水泥砂浆内外批荡 4.C25素混凝土井座 5.C25预制钢筋混凝土盖板制作安装740*740*100mm 6.PVC排水管安装φ200 |  | 个 | 1 | 1194.59 |  | 1194.59
28 | 030411001004 | 电缆套管 | 1.名称:半硬质难燃穿线管 2.规格:φ50mm 3.配置形式:埋地敷设 |  | m | 285 | 16.52 |  | 4708.2
29 | 040101002002 | 挖沟槽土方 | 1.土壤类别:挖沟槽土方 2.挖土深度:2m以内 |  | m3 | 148.2 | 2.07 |  | 306.77
本页小计 | [8 empty] | 24190.81
注：为计取规费等的使用，可在表中增设其中：“定额人工费”。
表—08
分部分项工程和单价措施项目清单与计价表
工程名称：蕉岭县新铺镇石扇河水生态修复工程—面源污染控制（电气工程） |  |  |  | 标段： |  |  |  | 第 4 页 共 5 页
序号 | 项目编码 | 项目名称 | 项目特征描述 |  | 计量单位 | 工程量 | 金额（元）
[7 empty] | 综合单价 |  | 综合合价 | 其中
暂估价
30 | 040103001002 | 回填方 | 1.名称:原土回填 |  | m3 | 147.64 | 19.68 |  | 2905.56
31 | 030414002002 | 送配电装置系统 | 1.送配电装置系统调试 (综合) 1kV以下交流供电 |  | 系统 | 1 | 906.73 |  | 906.73
|  | 3#湿地电气安装合计 | [6 empty] | 28003.1
小微水体电气安装
32 | 030411005004 | 电表箱 | 1.名称：户外不锈钢电表箱 2.规格：400*250*100 |  | 个 | 1 | 250.47 |  | 250.47
33 | 030404004007 | 配电箱 | 1.名称、型号:配电箱 2.规格:配电箱:500mm×300mm×650mm P=5.3KW/380V 3.基础形式、材质、规格:混凝土 4.接地母线:镀锌等边角钢 L50×5×2500 5.防水等级IP54,含自动控制、视频监控、信号传输等 |  | 台 | 1 | 1526.27 |  | 1526.27
34 | 030408001018 | 进线电缆 | 1.名称:铜芯交联电缆 2.型号:YJV-0.6/1KV-5×10mm2 |  | m | 200 | 47.76 |  | 9552
35 | 030408001019 | 水下电缆 | 1.名称:铜芯电缆 2.型号:JHS-0.3/0.5KV-4x4mm2 |  | m | 90 | 20.38 |  | 1834.2
36 | 040806001004 | 接地极 | 1.材料：镀锌圆钢 2.直径：φ16 3.长度：2m/根 |  | 根 | 1 | 72.51 |  | 72.51
37 | 030411001010 | 电缆套管 | 1.名称:半硬质难燃穿线管 2.规格:φ50mm 3.配置形式:埋地敷设 |  | m | 275 | 16.52 |  | 4543
38 | 030413005004 | 砖砌电缆井500X500mm | 1.C15垫层100mm 2.M10水泥砂浆砖砌井壁 3.1:2水泥砂浆内外批荡 4.C25素混凝土井座 5.C25预制钢筋混凝土盖板制作安装740*740*100mm 6.PVC排水管安装φ200 |  | 个 | 1 | 1194.59 |  | 1194.59
39 | 040101002004 | 挖沟槽土方 | 1.土壤类别:挖沟槽土方 2.挖土深度:2m以内 |  | m3 | 65 | 2.07 |  | 134.55
本页小计 | [8 empty] | 22919.88
注：为计取规费等的使用，可在表中增设其中：“定额人工费”。
表—08
分部分项工程和单价措施项目清单与计价表
工程名称：蕉岭县新铺镇石扇河水生态修复工程—面源污染控制（电气工程） |  |  |  | 标段： |  |  |  | 第 5 页 共 5 页
序号 | 项目编码 | 项目名称 | 项目特征描述 |  | 计量单位 | 工程量 | 金额（元）
[7 empty] | 综合单价 |  | 综合合价 | 其中
暂估价
40 | 040103001004 | 回填方 | 1.名称:原土回填 |  | m3 | 142.46 | 19.68 |  | 2803.61
41 | 030414002004 | 送配电装置系统 | 1.送配电装置系统调试 (综合) 1kV以下交流供电 |  | 系统 | 1 | 906.73 |  | 906.73
|  | 小微水体电气安装合计 | [6 empty] | 22817.93
|  | 分部分项合计 | [6 empty] | 96846.13
措施项目
42 | 041102001001 | 垫层模板（手井） |  |  | m2 | 1.888 | 43.08 |  | 81.34
43 | 041102021001 | 小型构件模板（井圈） |  |  | m3 | 0.4492 | 534.32 |  | 240.02
44 | 041102033001 | 井顶(盖)板模板 |  |  | m3 | 0.2072 | 264.41 |  | 54.79
45 | 041102002002 | 基础模板（电柜基础） |  |  | m2 | 11.2 | 91.97 |  | 1030.06
46 | 031302007001 | 高层施工增加 |  |  | 项 | 1
47 | 031301017001 | 脚手架搭拆费 |  |  | 项 | 1
|  | 单价措施合计 | [6 empty] | 1406.21
本页小计 | [8 empty] | 5116.55
合 计 | [8 empty] | 98252.34
注：为计取规费等的使用，可在表中增设其中：“定额人工费”。
表—08

## 表-11 总价措施项目清单与计价表
总价措施项目清单与计价表
工程名称：蕉岭县新铺镇石扇河水生态修复工程—面源污染控制（电气工程） | [5 empty] | 标段： |  | 第 1 页 共 2 页
序号 | 项目编码 | 项目名称 | 计算基础 | 费率 (%) | 金额 (元) |  | 调整 费率(%) |  | 调整后 金额(元) | 备注
1 | LSSGCSF00001 | 绿色施工安全防护措施费 | 分部分项人工费+分部分项机具费 | 35.77 | 10191.46 |  |  |  |  | 以分部分项的人工费与施工机具费之和为计算基础，费率35.77%
2 | 031301010001 | 安装与生产同时进行增加费用 | 分部分项人工费 | 0 | [5 empty] | 按人工费的10%计算
3 | 031301011001 | 在有害身体健康环境中施工增加费 | 分部分项人工费 | 0 | [5 empty] | 按人工费的10%计算
4 | TSSGBWZJF001 | 在地下（暗）室、设备及大口径管道内等特殊施工部位进行施工增加费 |  | 30 | [5 empty] | 按该部分人工费的30%计算
5 | 粤031302008001 | 赶工措施费 | 分部分项人工费+分部分项机具费 | 0 | [5 empty] | 赶工措施费=（1-δ）*分部分项（人工费+施工机具费）*0.344 （0.8≤δ＜1 式中：δ=合同工期/定额工期）
6 | 031302002001 | 夜间施工增加费 |  | 20 | [5 empty] | 按其夜间施工项目人工费的20%计算
7 | JTGRSGZJF001 | 交通干扰工程施工增加费 |  | 10 | [5 empty] | 按在市政道路上施工项目人工费的10%计算
8 | 粤031302009001 | 文明工地增加费 | 分部分项人工费+分部分项机具费 | 0 | [5 empty] | 以分部分项的人工费与施工机具费之和为计算基础；市级文明工地1.00%；省级文明工地2.00%
9 | DXGXJCJXF001 | 地下管线交叉降效费 | [7 empty] | 按实际发生或经批准的施工方案计
编制人（造价人员）： | [5 empty] | 复核人（造价工程师）：
表-11
总价措施项目清单与计价表
工程名称：蕉岭县新铺镇石扇河水生态修复工程—面源污染控制（电气工程） | [5 empty] | 标段： |  | 第 2 页 共 2 页
序号 | 项目编码 | 项目名称 | 计算基础 | 费率 (%) | 金额 (元) |  | 调整 费率(%) |  | 调整后 金额(元) | 备注
算
10 | QTFY00000001 | 其他费用 | [7 empty] | 按实际发生或经批准的施工组织设计方案计算
合 计 |  |  |  |  | 10191.46
编制人（造价人员）： | [5 empty] | 复核人（造价工程师）：
表-11

## 表-12 其他项目清单与计价汇总表
其他项目清单与计价汇总表
工程名称：蕉岭县新铺镇石扇河水生态修复工程—面源污染控制（电气工程） |  |  | 标段： |  | 第 1 页 共 1 页
序号 | 项目名称 | 金额（元） |  | 结算金额（元） |  | 备注
1 | 暂列金额 | 4842.31 |  |  |  | 明细详见表-12-1
2 | 暂估价
2.1 | 材料暂估价 | — |  |  |  | 明细详见表-12-2
2.2 | 专业工程暂估价 |  |  |  |  | 明细详见表-12-3
3 | 计日工 |  |  |  |  | 明细详见表-12-4
4 | 总承包服务费 |  |  |  |  | 明细详见表-12-5
5 | 预算包干费
6 | 工程优质费
7 | 概算幅度差
8 | 现场签证费用
9 | 索赔费用
10 | 其他费用
| 合 计 | 4842.31 |  |  |  | —
注：材料（工程设备）暂估单价进入清单项目综合单价，此处不汇总。
表—12

## 表-12-1 暂列金额表
暂列金额明细表
工程名称：蕉岭县新铺镇石扇河水生态修复工程—面源污染控制（电气工程） |  |  | 标段： |  | 第 1 页 共 1 页
序号 | 名称 | 计量单位 |  | 暂定金额（元） |  | 备注
1 | 暂列金 |  |  | 4842.31
合 计 |  |  |  | 4842.31 |  | —
注：此表由招标人填写，如不能详列，也可只列暂列金额总额，投标人应将上述暂列金额计入投标总价中。
表—12—1

## 表-12-2 材料(工程设备)暂估价及调整表
材料（工程设备）暂估单价及调整表
工程名称：蕉岭县新铺镇石扇河水生态修复工程—面源污染控制（电气工程） | [6 empty] | 标段： |  |  | 第 1 页 共 1 页
序号 | 材料(工程设备) 名称、规格、型号 | 计量单位 | 数量 |  | 暂估（元） |  |  | 确认(元) |  |  | 差额±(元) |  | 备注
|  |  | 暂估 | 确认 | 单价 | 合价 |  | 单价 | 合价 |  | 单价 | 合价
合 计
注：1.此表由招标人填写“暂估单价”，并在备注栏说明暂估价的材料、工程设备拟用在那些清单项目上，投标人应将上述材料、工程设备暂估单价计入工程量清单综合单价报价中
表—12—2

## 表-13 规费、税金项目清单与计价表
规费、税金项目清单与计价表
工程名称：蕉岭县新铺镇石扇河水生态修复工程—面源污染控制（电气工程） |  |  | 标段： |  |  | 第 1 页 共 1 页
序号 | 项目名称 | 计算基础 |  | 计算基数 | 计算费率 (%) |  | 金额(元)
1 | 增值税销项税额 | 分部分项合计+措施合计+其他项目 |  | 113286.11 | 9 |  | 10195.75
合 计 | [6 empty] | 10195.75
编制人（造价人员）： |  |  | 复核人（造价工程师）：
表—13

## 表-21 承包人提供主要材料和工程设备一览表
承包人提供主要材料和工程设备一览表
(适用于造价信息差额调整法)
工程名称：蕉岭县新铺镇石扇河水生态修复工程—面源污染控制（电气工程） | [5 empty] | 标段： |  | 第 1 页 共 1 页
序号 | 名称、规格、型号 | 单位 | 数量 | 风险系数 (%) | 基准单价 （元） |  | 投标单价 |  | 发承包人 确认单价 (元) | 备注
1 | 铜芯电缆YJV-0.6/1Kv-5x10mm2 | m | 808 |  | 44.23 |  | 44.23
2 | 半硬质难燃管φ50mm | m | 1272 |  | 5.91 |  | 5.91
3 | 铜芯电缆JHS-0.3/0.5KV-4x4mm2 | m | 434.3 |  | 17.12 |  | 17.12
4 | 配电箱500mm×300mm×650mm P=5.3KW/380V | 台 | 4 |  | 350 |  | 350
5 | 普通预拌混凝土 碎石粒径综合考虑 C25 | m3 | 2.8343 |  | 479.62 |  | 479.62
6 | 电表箱 | 个 | 4 |  | 120 |  | 120
7 | 热轧圆盘条 φ10以内 | t | 0.0816 |  | 5829.22 |  | 5829.22
8 | 标准砖 240×115×53 | 千块 | 0.9288 |  | 373.78 |  | 373.78
9 | 复合木模板面板 | m2 | 0.2195 |  | 1514.22 |  | 1514.22
10 | 复合普通硅酸盐水泥 P.C 32.5 | t | 0.5261 |  | 499.88 |  | 499.88
11 | 普通预拌混凝土 碎石粒径综合考虑 C15 | m3 | 0.5624 |  | 451.95 |  | 451.95
12 | 中砂 | m3 | 1.5735 |  | 160.35 |  | 160.35
13 | 板枋材 综合 | m3 | 0.1253 |  | 1514.22 |  | 1514.22
14 | 镀锌等边角钢 L50×5×2500 | 根 | 4.2 |  | 41.15 |  | 41.15
15 | 封铅 含铅65% 含锡35% | kg | 5.9854 |  | 26.42 |  | 26.42
16 | 其他材料费 | 元 | 145.1393 |  | 1 |  | 1
17 | 木支撑 | m3 | 0.0586 |  | 1651.95 |  | 1651.95
18 | 镀锌圆钢φ16 | m | 8 |  | 9.82 |  | 9.82
19 | 汽油 综合 | kg | 4.401 |  | 7.37 |  | 7.37
20 | 镀锌低碳钢丝 φ1.2~2.5 | kg | 5.5088 |  | 5.38 |  | 5.38
注：1.此表由招标人填写除“投标单价”栏的内容，投标人在投标时自主确定投标单价。 2.基准单价应优先采用工程造价管理机构发布的单价，未发布的，通过市场调查确定其基准单价。
表-21