## 表-04 单位工程招标控制价汇总表
单位工程招标控制价汇总表
工程名称：综合体育馆冰场工程-土建工程 |  |  | 标段： | 第 1 页 共 1 页
序号 | 汇总内容 | 金额:(元) |  |  | 其中：暂估价(元)
1 | 分部分项合计 | 1059428.26
1.1 | 冰场 | 1053179.27
1.2 | 融冰池 | 3248.99
1.3 | 排球柱 | 3000.00
2 | 措施合计 | 29422.66
2.1 | 绿色施工安全防护措施费 | 26494.34
2.2 | 其他措施费 | 2928.32
3 | 其他项目 | 90060.03 |  |  | －
3.1 | 暂列金额 | 63565.70
3.2 | 暂估价
3.3 | 计日工
3.4 | 总承包服务费
3.5 | 预算包干费 | 9761.07
3.6 | 工程优质费 | 16733.26
3.7 | 概算幅度差
3.8 | 索赔费用
3.9 | 现场签证费用
3.10 | 其他费用
4 | 税前工程造价 | 1178910.95
5 | 增值税销项税额 | 106101.99 |  |  | －
6 | 总造价 | 1285012.94
7 | 人工费 | 138465.65
招标控制价合计=1+2+3+5 |  | 1,285,012.94 |  |  | 0.00
注：本表适用于单位工程招标控制价或投标报价的汇总，如无单位工程划分，单项工程也使用本表汇总
表—04

## 表-08 分部分项工程和单价措施项目清单与计价表
分部分项工程和单价措施项目清单与计价表
工程名称：综合体育馆冰场工程-土建工程 |  |  |  | 标段： |  |  |  | 第 1 页 共 3 页
序号 | 项目编码 | 项目名称 | 项目特征描述 |  | 计量单位 | 工程量 | 金额（元）
[7 empty] | 综合单价 |  | 综合合价 | 其中
暂估价
|  | 冰场 | [6 empty] | 1053179.27
1 | 011101003001 | 冰场构造层 | 1、70mmC40F200细石混凝土，上铺双向m6，150*150钢筋防裂网表面加金刚砂调色，涂密封固化剂，专用设备打磨、压光 2、100mmC40F200抗冻混凝土上铺双向m12，250*250钢筋 3、10mm石灰砂浆隔离层 4、双层0.4mm厚PE膜 5、150mm=50mm挤塑保温板3层，上下层错缝铺设 6、4mm+3mm厚双层SBS改性沥青防水卷材（聚酯胎Ⅱ型，-25°） 7、100mmC20细石混凝土 8、10mm石灰砂浆隔离层 9、3mmSBS防水卷材 10、现浇钢筋混凝土楼板表面清扫干净 11、满足本项目质量技术管理要求、工料规范和国家、地方相关要求 |  | m2 | 1712.17 | 589.58 |  | 1009461.19
本页小计 | [8 empty] | 1009461.19
注：为计取规费等的使用，可在表中增设其中：“定额人工费”。
表—08
分部分项工程和单价措施项目清单与计价表
工程名称：综合体育馆冰场工程-土建工程 |  |  |  | 标段： |  |  |  | 第 2 页 共 3 页
序号 | 项目编码 | 项目名称 | 项目特征描述 |  | 计量单位 | 工程量 | 金额（元）
[7 empty] | 综合单价 |  | 综合合价 | 其中
暂估价
2 | 011702026001 | 冰场主管沟 | 1、70mmC40F200细石混凝土，上铺双向m6，150*150钢筋防裂网表面加金刚砂调色，涂密封固化剂，专用设备打磨、压光 2、100mmC40F200抗冻混凝土上铺双向m12，250*250钢筋 3、10mm石灰砂浆隔离层 4、双层0.4mm厚PE膜 5、150mm=50mm挤塑保温板3层，上下层错缝铺设 6、4mm+3mm厚双层SBS改性沥青防水卷材（聚酯胎Ⅱ型，-25°） 7、100mmC20细石混凝土 8、10mm石灰砂浆隔离层 9、3mmSBS防水卷材 10、现浇钢筋混凝土楼板表面清扫干净 11、满足本项目质量技术管理要求、工料规范和国家、地方相关要求 |  | m2 | 81.2 | 538.4 |  | 43718.08
|  | 融冰池 | [6 empty] | 3248.99
3 | 011101001001 | 融冰池楼地面 | 1、厚度20mm水泥砂浆保护层 2、厚度4mmSBS防水卷材 3、厚度20mm水泥砂浆保护层 4、厚度50mm保温层（聚苯乙烯保温板） 5、满足本项目质量技术管理要求、工料规范和国家、地方相关要求 |  | m2 | 6 | 163.52 |  | 981.12
4 | 011201001001 | 融冰池楼墙面 | 1、厚度20mm水泥砂浆保护层 2、厚度4mmSBS防水卷材 3、厚度20mm水泥砂浆保护层 4、厚度50mm保温层（聚苯乙烯保温板） 5、满足本项目质量技术管理要求、工料规范和国家、地方相关要求 |  | m2 | 11 | 206.17 |  | 2267.87
|  | 排球柱 | [6 empty] | 3000
本页小计 | [8 empty] | 46967.07
注：为计取规费等的使用，可在表中增设其中：“定额人工费”。
表—08
分部分项工程和单价措施项目清单与计价表
工程名称：综合体育馆冰场工程-土建工程 |  |  |  | 标段： |  |  |  | 第 3 页 共 3 页
序号 | 项目编码 | 项目名称 | 项目特征描述 |  | 计量单位 | 工程量 | 金额（元）
[7 empty] | 综合单价 |  | 综合合价 | 其中
暂估价
5 | 010516002001 | 排球柱预埋件 | 1、钢材品种、规格：综合考虑 2、表面处理：综合考虑，需满足设计要求 3、综合考虑：规格、制作、安装等 4、满足图纸、技术要求、技术规范和国家、地方相关要求 |  | 套 | 2 | 1500 |  | 3000
措施项目
本页小计 | [8 empty] | 3000
合 计 | [8 empty] | 1059428.26
注：为计取规费等的使用，可在表中增设其中：“定额人工费”。
表—08

## 表-11 总价措施项目清单与计价表
总价措施项目清单与计价表
工程名称：综合体育馆冰场工程-土建工程 | [5 empty] | 标段： |  | 第 1 页 共 1 页
序号 | 项目编码 | 项目名称 | 计算基础 | 费率 (%) | 金额 (元) |  | 调整 费率(%) |  | 调整后 金额(元) | 备注
1 | LSSGCSF00002 | 绿色施工安全防护措施费 | 分部分项人工费+分部分项机具费 | 19 | 26494.34 |  |  |  |  | 以分部分项的人工费与施工机具费之和为计算基础，费率19%
2 | WMGDZJF00001 | 文明工地增加费 | 分部分项人工费+分部分项机具费 | 2.1 | 2928.32 |  |  |  |  | 以分部分项的人工费与施工机具费之和为计算基础，市级文明工地为1.20%；省级文明工地为2.10%
3 | 011707002001 | 夜间施工增加费 |  | 20 | [5 empty] | 以夜间施工项目人工费的20%计算
4 | GGCSF0000001 | 缩短施工工期措施费 | 分部分项人工费+分部分项机具费 | 0 | [5 empty] | 赶工措施费=（1-δ）*分部分项的（人工费+施工机具费）*0.3 （0.8≤δ＜1 式中：δ=合同工期/定额工期）
5 | QTFY00000002 | 其他费用 | [7 empty] | 按经批准的专项施工组织方案计算
合 计 |  |  |  |  | 29422.66
编制人（造价人员）： | [5 empty] | 复核人（造价工程师）：
表-11

## 表-12 其他项目清单与计价汇总表
其他项目清单与计价汇总表
工程名称：综合体育馆冰场工程-土建工程 |  |  | 标段： |  | 第 1 页 共 1 页
序号 | 项目名称 | 金额（元） |  | 结算金额（元） |  | 备注
1 | 暂列金额 | 63565.70 |  |  |  | 明细详见表-12-1
2 | 暂估价
2.1 | 材料暂估价 | — |  |  |  | 明细详见表-12-2
2.2 | 专业工程暂估价 |  |  |  |  | 明细详见表-12-3
3 | 计日工 |  |  |  |  | 明细详见表-12-4
4 | 总承包服务费 |  |  |  |  | 明细详见表-12-5
5 | 预算包干费 | 9761.07
6 | 工程优质费 | 16733.26
7 | 概算幅度差
8 | 现场签证费用
9 | 索赔费用
10 | 其他费用
| 合 计 | 90060.03 |  |  |  | —
注：材料（工程设备）暂估单价进入清单项目综合单价，此处不汇总。
表—12

## 表-13 规费、税金项目清单与计价表
规费、税金项目清单与计价表
工程名称：综合体育馆冰场工程-土建工程 |  |  | 标段： |  |  | 第 1 页 共 1 页
序号 | 项目名称 | 计算基础 |  | 计算基数 | 计算费率 (%) |  | 金额(元)
1 | 增值税销项税额 | 分部分项合计+措施合计+其他项目 |  | 1178910.95 | 9 |  | 106101.99
合 计 | [6 empty] | 106101.99
编制人（造价人员）： |  |  | 复核人（造价工程师）：
表—13