## 工程量估算
桥南街大蕴涌排涝通道改造工程工程量计算表
序号 | 项目名称 | 单位 | 计算过程 | 工程量 | 备注
一、二塱西街侧
（1）KO+101~KO+130段（29m）
1 | 抛石护脚 | m^3 | 2.02*29 | 44.44
2 | 土方开挖 | m^3 | 12.48*29 | 361.92 | 不利用，运距15km
3 | 土方回填 | m^3 | 8.65*29 | 250.85
4 | C30砼路面拆除 | m^3 | 4.5*29*0.2 | 26.1 | 弃渣外运15km
5 | 路面垫层拆除 | m^3 | 4.5*29*0.2 | 26.1 | 弃渣外运15km
6 | C30透水砼路面修复厚200mm | m^2 | 4.5*29 | 130.5 | 厚200mm
7 | 6%水泥石粉垫层厚200mm | m^3 | 4.5*29*0.2 | 26.1 | 厚200mm
8 | 福建青磨菇石板贴面 | m^2 | 2*29+0.9*29 | 84.1 | 厚30mm
9 | 级配石反滤包 | m^3 | （0.08*0.3）*（29/2） | 0.348
10 | 拆除现状石材栏杆 | m | 29 | 29
11 | 石材栏杆（外购） | m | 29 | 29
11 | 石材栏杆（利用）删除
12 | φ60PVC管 | m | 0.31*(29/2) | 4.495
13 | 种植土 | m^3 | 0.43*29 | 12.47
14 | 拆除原钢筋砼挡墙 | m^3 | 1.46*29 | 42.34 | 弃渣外运15km
15 | 新建C30钢筋砼挡墙 | m^3 | 1.45*29 | 42.05
16 | 碎石垫层 | m^3 | 2.8*29*0.3 | 24.36
17 | 钢筋 | t | （1103.56+515.04+1108.14+566.54）/1000 | 3.2933
18 | 种植台湾草 | m^2 | 0.807*29 | 23.403
19 | 沥青木板分缝 | m^2 | 0.2*0.3*3 | 0.18
20 | C15素混凝土栏杆基础 | m^3 | 0.03*29 | 0.87
21 | 模版 | m^2 | 4.5*0.4+29*2*0.4 | 25
22 | 脚手架 | m^2 | 2*29 | 58
23 | 堤身灌浆 | m | (29/2+1)*3*8 | 372 | 钻孔深度8m，孔径60mm
24 | 种植黄榕球 | 棵 | 29 | 29 | 高1.5m
25 | 拔松木桩 | m^3 | 290*0.03 | 8.7 | 长6m
26 | 预制方桩 | m | 29*3*6 | 522 | 深度6m，200mm*200mm
小计 | [5 empty] | 1
（2）KO+089~KO+101及KO+130~KO+137段（19m）
1 | 土方开挖 | m^3 | 1.8*（12+7） | 34.2 | 不利用，运距15km
2 | 土方回填 | m^3 | 0.91*（12+7） | 17.29
3 | 抛石护脚 | m^3 | 2.02*（12+7） | 38.38
4 | C30砼路面拆除 | m^2 | 4.5*（12+7）*0.2 | 17.1 | 弃渣外运15km
5 | 路面垫层拆除 | m^3 | 4.5*（12+7）*0.2 | 17.1 | 弃渣外运15km
6 | C30透水砼路面修复厚200mm | m^2 | 4.5*（12+7） | 85.5 | 厚200mm
7 | 6%水泥石粉垫层 | m^3 | 4.5*（12+7）*0.2 | 17.1 | 厚200mm
8 | 种植台湾草 | m^2 | 1.7*（12+7） | 32.3
9 | 级配石反滤包 | m^3 | （0.08*0.3）*（12+7）/2 | 0.228
10 | 种植土 | m^3 | 0.43*（12+7） | 8.17
11 | 堤身灌浆 | m | (19/2+1)*3*8 | 252 | 钻孔深度8m，孔径60mm
12 | 模版 | m^2 | 19*2*0.4 | 15.2
13 | 沥青木板分缝 | m^2 | 0.2*0.3*（20/10） | 0.12
14 | 福建青磨菇石板贴面 | m^2 | 0.9*19 | 17.1 | 厚30mm
15 | 种植黄榕球 | 棵 | 19 | 19 | 高1.5m
小计
（3）KO+000~KO+089、KO+137~KO+160段（112m）
1 | 土方开挖 | m^3 | （1.76+1.62+1.46）/3*（89+23） | 180.6933 | 不利用，运距15km
2 | 土方回填 | m^3 | （0.13+0.91+0.7）/3*（89+23） | 64.96
3 | 抛石护脚 | m^3 | 2.02*（89+23） | 226.24
4 | C30砼路面拆除 | m^2 | 4.5*（89+23）*0.2 | 100.8 | 弃渣外运15km
5 | 路面垫层拆除 | m^3 | 4.5*（89+23）*0.2 | 100.8 | 弃渣外运15km
6 | C30透水砼路面修复 | m^2 | 4.5*（89+23） | 504 | 厚200mm
7 | 6%水泥石粉垫层 | m^3 | 4.5*（89+23）*0.2 | 100.8 | 厚200mm
8 | 堤身灌浆 | m | (112/2+1)*3*8 | 1368 | 钻孔深度8m，孔径60mm
9 | 模版 | m^2 | 112*2*0.4+4.5*0.4 | 91.4
10 | 沥青木板分缝 | m^2 | 0.2*0.3*（110/10） | 0.66
小计
（4）污水管修复（K0+089.00~K0+137.00）43m
1 | 土方开挖 | m^3 | 2.16*43 | 92.88
2 | 中粗砂垫层 | m^3 | 0.26*43 | 11.18
3 | C20钢筋混凝土管 | m | 43 | 43
4 | 回填石屑 | m^3 | 1.8*43 | 77.4 | 压实系数≥0.95
5 | C20混凝土基础 | m^3 | 0.15*43 | 6.45 | C20砼每米含量0.145
6 | 检查井 | 座 | 2 | 2 | φ1000，平均埋深2.2米
7 | 25c槽钢 | t | 27.41*4*（43/0.25）/1000*2 | 37.7162
8 | 横撑工字钢20a | t | 27.929*1.13*（43/3）/1000*2 | 0.90471
9 | 腰梁轻型槽钢24a | t | 27.41*43/1000 | 1.1786
10 | L80*5角钢 | t | 6.21*（43/0.5）*2/1000 | 1.0681
小计
二、二塱东街侧（LK0+000.00~LK0+036.00）,36m
1 | 土方开挖 | m^3 | 2.25*36 | 81 | 不利用，运距15km
2 | 土方回填 | m^3 | 0.63*36 | 22.68
3 | 抛石护脚 | m^3 | 2.02*36 | 72.72
4 | C30砼路面拆除 | m^2 | 4.5*36*0.2 | 32.4 | 弃渣外运15km
5 | 路面垫层拆除 | m^3 | 4.5*36*0.2 | 32.4 | 弃渣外运15km
6 | C30透水砼路面修复 | m^2 | 4.5*36 | 162 | 厚200mm
7 | 6%水泥石粉垫层 | m^3 | 4.5*36*0.2 | 32.4 | 厚200mm
8 | 堤身灌浆 | m | (36/2+1)*3*8 | 456 | 钻孔深度8m，孔径60mm
9 | 模版 | m^2 | 36*2*0.4+4.5*0.4*2 | 32.4
10 | 沥青木板分缝 | m^2 | 0.2*0.3*（30/10） | 0.18
小计
三、其他
1 | 树木保护（原位保护） | 棵 |  | 22 | 平均胸径30cm
四、临时工程
1 | 砂包围堰 | m^3 | 11.79*48.7 | 574.173 | 弃渣运距15km
2 | 砂包围堰（拆除） | m^3 | 11.79*48.7 | 574.173
3 | 复合防渗土工膜 | m^2 | 5.367*48.7 | 261.3729
4 | 施工工棚 | m^2 |  | 200
5 | 施工仓库 | m^2 |  | 200
6 | 施工围蔽 | m^2 | 196*2 | 392 | 彩板夹芯板围蔽
7 | 抽水台班 | 台班 | 96 | 96 |  | ·