## 表-03 单项工程招标控制价汇总表【增江街初溪村主干道周边
单项工程招标控制价汇总表
工程名称：增江街初溪村主干道周边环境提升整治工程 |  |  |  | 第 1 页 共 1 页
序号 | 单位工程名称 | 金额（元） | 其中：（元）
|  |  | 暂估价 |  | 绿色施工安全防护措施费 | 规费
1 | 园建部分 | 5791254.33 |  |  | 180017.57
2 | 绿化部分 | 265231.86 |  |  | 4447.64
3 | 电气部分 | 118006.4 |  |  | 9503.13
合计 |  | 6174492.59 |  |  | 193968.34
注：本表适用于单项工程招标控制价或投标报价的汇总。暂估价包括分部分项工程中的暂估价和专业工程工程暂估价。
表—03

## 表-04 单位工程招标控制价汇总表【园建部分】
单位工程招标控制价汇总表
工程名称：园建部分 |  |  | 标段： | 第 1 页 共 1 页
序号 | 汇总内容 | 金额:(元) |  |  | 其中：暂估价(元)
1 | 分部分项合计 | 4834940.57
1.1 | 1#节点 | 674265.11
1.2 | 2#节点 | 2054812.19
1.3 | 3#节点 | 1815869.90
1.4 | 4#节点 | 105843.42
1.5 | 5#节点 | 129095.06
1.6 | 排水 | 55054.89
2 | 措施合计 | 267627.65
2.1 | 绿色施工安全防护措施费 | 180017.57
2.2 | 其他措施费 | 87610.08
3 | 其他项目 | 210509.15 |  |  | －
3.1 | 暂列金额
3.2 | 暂估价
3.3 | 计日工
3.4 | 总承包服务费
3.5 | 预算包干费 | 65460.93
3.6 | 工程优质费
3.7 | 概算幅度差 | 145048.22
3.8 | 索赔费用
3.9 | 现场签证费用
3.10 | 其他费用
4 | 税前工程造价 | 5313077.37
5 | 增值税销项税额 | 478176.96 |  |  | －
6 | 总造价 | 5791254.33
7 | 人工费 | 950574.71
招标控制价合计=1+2+3+5 |  | 5,791,254.33 |  |  | 0.00
注：本表适用于单位工程招标控制价或投标报价的汇总，如无单位工程划分，单项工程也使用本表汇总
表—04

## 表-08 分部分项工程和单价措施项目清单与计价表【园建部分】
分部分项工程和单价措施项目清单与计价表
工程名称：园建部分 |  |  |  | 标段： |  |  |  | 第 1 页 共 16 页
序号 | 项目编码 | 项目名称 | 项目特征描述 |  | 计量单位 | 工程量 | 金额（元）
[7 empty] | 综合单价 |  | 综合合价 | 其中
暂估价
|  | 1#节点 | [6 empty] | 674265.11
|  | 人行道地面 | [6 empty] | 415694.5
1 | 010101001005 | 平整场地 | 1.机械平整场地 |  | m2 | 2015 | 1.19 |  | 2397.85
2 | 040202015003 | 水泥稳定碎(砾)石 | 1.路床碾压 2.100mm厚6%水泥石屑垫层 |  | m2 | 2015 | 40.26 |  | 81123.9
3 | 040303001002 | 人行道垫层 | 1.100mm厚C25混凝土 |  | m2 | 2015 | 83.2 |  | 167648
4 | 011103001002 | 仿古压模地坪 | 1.仿古压模地坪处理 (密封保护剂,脱模粉、压模,彩色强化料) |  | m2 | 2015 | 81.65 |  | 164524.75
|  | 路侧石 | [6 empty] | 258570.61
5 | 040101002002 | 挖沟槽土方 | 1.土壤类别:一、二类土 2.基础类别:人机配合挖沟槽、基坑土方 3.挖土深度:综合考虑 |  | m3 | 200.29 | 8.26 |  | 1654.4
6 | 040103001003 | 回填方 | 1.填方材料品种:回填土 2.夯实机夯实 |  | m3 | 32.7 | 18.93 |  | 619.01
7 | 040103002003 | 余方弃置 | 1.废弃料品种:一般土方 一、二类土 2.运距:3km |  | m3 | 167.59 | 15.87 |  | 2659.65
8 | 060104015003 | 路侧石 | 1.混凝土路侧石(150*300*500mm) 2.50mm厚1:3水泥砂浆 3.C25结构层 |  | m | 1635 | 155.13 |  | 253637.55
|  | 2#节点 | [6 empty] | 2054812.19
|  | 原地面拆除、土方、平整等 | [6 empty] | 53069.24
9 | 040101001002 | 挖一般土方 | 1.人机配合挖一般土方 一、二类土 |  | m3 | 190.88 | 4.88 |  | 931.49
10 | 040103001004 | 回填方 | 1.填方材料品种:回填土 2.夯实机夯实 |  | m3 | 208.1 | 14.56 |  | 3029.94
11 | 041001001004 | 拆除混凝土路面 | 1.拆除150mm厚混凝土地面 2.运距:3km |  | m2 | 1009 | 35.3 |  | 35617.7
12 | 011609001004 | 栏杆、栏板拆除 | 1.栏杆、栏板拆除 金属 |  | m | 374 | 27.77 |  | 10385.98
本页小计 | [8 empty] | 724230.22
注：为计取规费等的使用，可在表中增设其中：“定额人工费”。
表—08
分部分项工程和单价措施项目清单与计价表
工程名称：园建部分 |  |  |  | 标段： |  |  |  | 第 2 页 共 16 页
序号 | 项目编码 | 项目名称 | 项目特征描述 |  | 计量单位 | 工程量 | 金额（元）
[7 empty] | 综合单价 |  | 综合合价 | 其中
暂估价
13 | 010101001004 | 平整场地 | 1.平整场地 |  | m2 | 1563 | 1.19 |  | 1859.97
14 | 041001005002 | 拆除侧、平(缘)石 | 1.拆除平(缘)石 混凝土 |  | m | 486 | 2.56 |  | 1244.16
|  | 混凝土路面 | [6 empty] | 137187.4
15 | 040202015013 | 水泥稳定碎(砾)石 | 1.路床碾压 2.100mm厚6%水泥石屑垫层 |  | m2 | 763 | 40.26 |  | 30718.38
16 | 040203007002 | 混凝土路面 | 1.150mm厚C25混凝土地面 2.缩缝 |  | m2 | 763 | 139.54 |  | 106469.02
|  | 人行道混凝土压模地面 | [6 empty] | 426959.03
17 | 040202015014 | 水泥稳定碎(砾)石 | 1.路床碾压 2.100mm厚6%水泥石屑垫层 |  | m2 | 2081.61 | 40.26 |  | 83805.62
18 | 040303001007 | 人行道垫层 | 1.100mm厚C25混凝土 |  | m2 | 2081.61 | 83.2 |  | 173189.95
19 | 011103001007 | 仿古压模地坪 | 1.仿古压模地坪处理 (密封保护剂,脱模粉、压模,彩色强化料) |  | m2 | 2081.61 | 81.65 |  | 169963.46
|  | 路侧石 | [6 empty] | 275371.92
20 | 040101002003 | 挖沟槽土方 | 1.土壤类别:一、二类土 2.基础类别:人机配合挖沟槽、基坑土方 3.挖土深度:综合考虑 |  | m3 | 582.73 | 8.26 |  | 4813.35
21 | 040103001005 | 回填方 | 1.填方材料品种:回填土 2.夯实机夯实 |  | m3 | 309.29 | 18.93 |  | 5854.86
22 | 040103002004 | 余方弃置 | 1.废弃料品种:一般土方 一、二类土 2.运距:3km |  | m3 | 273.43 | 15.87 |  | 4339.33
23 | 060104015012 | 路侧石（新建） | 1.混凝土路侧石(150*300*500mm) 2.50mm厚1:3水泥砂浆 3.C25结构层 |  | m | 1404.2 | 155.13 |  | 217833.55
24 | 060104015013 | 路侧石（旧料） | 1.路床碾压检验 2.混凝土路侧石(150*300*500mm) 3.50mm厚1:3水泥砂浆 4.C25结构层 |  | m | 388.8 | 109.39 |  | 42530.83
本页小计 | [8 empty] | 842622.48
注：为计取规费等的使用，可在表中增设其中：“定额人工费”。
表—08
分部分项工程和单价措施项目清单与计价表
工程名称：园建部分 |  |  |  | 标段： |  |  |  | 第 3 页 共 16 页
序号 | 项目编码 | 项目名称 | 项目特征描述 |  | 计量单位 | 工程量 | 金额（元）
[7 empty] | 综合单价 |  | 综合合价 | 其中
暂估价
|  | 河卵石挡土墙 | [6 empty] | 668015.43
25 | 040101001003 | 挖一般土方 | 1.人机配合挖一般土方 一、二类土 |  | m3 | 2166.97 | 4.88 |  | 10574.81
26 | 040103001006 | 回填方 | 1.填方材料品种:回填土 2.夯实机夯实 |  | m3 | 1147.22 | 14.56 |  | 16703.52
27 | 040103002005 | 余方弃置 | 1.废弃料品种:一般土方 一、二类土 2.运距:3km |  | m3 | 1019.75 | 15.87 |  | 16183.43
28 | 040303002004 | 混凝土基础 | 1.100mm厚C20混凝土 |  | m3 | 161.67 | 720.96 |  | 116557.6
29 | 010403004004 | 河卵石挡土墙 | 1.石料种类、规格:河卵石挡土墙 2.砂浆强度等级、配合比:M10水泥砂浆砌筑 |  | m3 | 858.08 | 556.91 |  | 477873.33
30 | 011201003006 | 墙面勾缝 | 1.勾缝类型:凹缝 2.勾缝材料种类:1：2水泥砂浆 |  | m2 | 1000.16 | 21.97 |  | 21973.52
31 | 040402017002 | 伸缩缝 | 1.材料品种、规格:沥青麻丝伸缩缝 |  | m | 152.99 | 24.37 |  | 3728.37
32 | 040309009010 | 泄水孔 | 1.φ8cmPVC管 |  | m | 137.9 | 17.5 |  | 2413.25
33 | 040309009011 | 碎石反滤层 | 1.滤料铺设 碎石 |  | m3 | 3.38 | 368.91 |  | 1246.92
34 | 040309009012 | 粘土隔离层 | 1.填方材料品种:粘土隔离层 2.夯实机夯实 |  | m3 | 13.54 | 56.18 |  | 760.68
|  | 毛石挡土墙 | [6 empty] | 20781.65
35 | 040101001004 | 挖一般土方 | 1.人机配合挖一般土方 一、二类土 |  | m3 | 59.99 | 4.88 |  | 292.75
36 | 040103001007 | 回填方 | 1.填方材料品种:回填土 2.夯实机夯实 |  | m3 | 32.17 | 14.56 |  | 468.4
37 | 040103002006 | 余方弃置 | 1.废弃料品种:一般土方 一、二类土 2.运距:3km |  | m3 | 27.82 | 15.87 |  | 441.5
38 | 040303002005 | 混凝土基础 | 1.100mm厚C20混凝土 |  | m3 | 5.9 | 720.96 |  | 4253.66
39 | 010403004005 | 毛石挡土墙 | 1.石料种类、规格:毛石挡土墙 2.砂浆强度等级、配合比:M10水泥砂浆砌筑 |  | m3 | 21.92 | 665.43 |  | 14586.23
本页小计 | [8 empty] | 688057.97
注：为计取规费等的使用，可在表中增设其中：“定额人工费”。
表—08
分部分项工程和单价措施项目清单与计价表
工程名称：园建部分 |  |  |  | 标段： |  |  |  | 第 4 页 共 16 页
序号 | 项目编码 | 项目名称 | 项目特征描述 |  | 计量单位 | 工程量 | 金额（元）
[7 empty] | 综合单价 |  | 综合合价 | 其中
暂估价
40 | 011201003007 | 墙面勾缝 | 1.勾缝类型:凹缝 2.勾缝材料种类:1：2水泥砂浆 |  | m2 | 20.73 | 21.97 |  | 455.44
41 | 040309009013 | 泄水孔 | 1.φ8cmPVC管 |  | m | 8.44 | 17.5 |  | 147.7
42 | 040309009014 | 碎石反滤层 | 1.滤料铺设 碎石 |  | m3 | 0.23 | 368.91 |  | 84.85
43 | 040309009015 | 粘土隔离层 | 1.填方材料品种:粘土隔离层 2.夯实机夯实 |  | m3 | 0.91 | 56.18 |  | 51.12
|  | 雪浪石造型 | [6 empty] | 81337.38
44 | 040202015015 | 水泥稳定碎(砾)石 | 1.150mm厚6%水泥石屑垫层 |  | m2 | 50.96 | 55.63 |  | 2834.9
45 | 010501003008 | 混凝土基础 | 1.140mm厚C25混凝土 |  | m3 | 5.15 | 741.16 |  | 3816.97
46 | 011102001009 | 卵石地面 | 1.面层材料品种、规格、颜色:60mm厚白色鹅卵石 |  | m2 | 36.79 | 180.86 |  | 6653.84
47 | 050301005003 | 点风景石 | 1.石料种类:雪浪石 2.石料规格、重量:400*700*100mm 3.其他:按设计图纸及规范要求 |  | t | 31.42 | 1726.92 |  | 54259.83
48 | 060104015014 | 路侧石 | 1.规格:100*200*500芝麻灰荔枝面花岗岩 |  | m | 140.4 | 98.09 |  | 13771.84
|  | 仿木栏杆 | [6 empty] | 290329.75
49 | 010516002004 | 预埋铁件 | 1.预埋铁件 |  | t | 0.515 | 11482.31 |  | 5913.39
50 | 010503001003 | 基础梁 | 1.C25砼梁 |  | m3 | 52.29 | 739.36 |  | 38661.13
51 | 040309003003 | 混凝土仿木栏杆（H=1200） | 1.无机高分子仿木护栏（成品订制) |  | m | 415 | 417.38 |  | 173212.7
52 | 010515001009 | 现浇构件箍筋 | 1.现浇构件箍筋 圆钢 φ10以内 |  | t | 0.945 | 7265.03 |  | 6865.45
53 | 010515001010 | 现浇构件钢筋 | 1.现浇构件带肋钢筋 φ25以内 |  | t | 2.2123 | 6050.14 |  | 13384.72
54 | 011102001010 | 文化石碎拼 | 1.镶贴文化石(平贴) 水泥砂浆 墙面  湿拌抹灰砂浆 一次抹灰厚度≥5mm M20  湿拌抹灰砂浆 一次抹灰厚度≥5mm M20 |  | m2 | 335.1 | 156.05 |  | 52292.36
本页小计 | [8 empty] | 372406.24
注：为计取规费等的使用，可在表中增设其中：“定额人工费”。
表—08
分部分项工程和单价措施项目清单与计价表
工程名称：园建部分 |  |  |  | 标段： |  |  |  | 第 5 页 共 16 页
序号 | 项目编码 | 项目名称 | 项目特征描述 |  | 计量单位 | 工程量 | 金额（元）
[7 empty] | 综合单价 |  | 综合合价 | 其中
暂估价
|  | 树池 | [6 empty] | 101760.39
55 | 040101002004 | 挖沟槽土方 | 1.土壤类别:一、二类土 2.基础类别:人机配合挖沟槽、基坑土方 3.挖土深度:综合考虑 |  | m3 | 90.45 | 8.26 |  | 747.12
56 | 040103001008 | 回填方 | 1.填方材料品种:回填土 2.夯实机夯实 |  | m3 | 14.5 | 18.93 |  | 274.49
57 | 040103002007 | 余方弃置 | 1.废弃料品种:一般土方 一、二类土 2.运距:3km |  | m3 | 80 | 15.87 |  | 1269.6
58 | 040202015016 | 水泥稳定碎(砾)石 | 1.150mm厚6%水泥石屑垫层 |  | m2 | 147.4 | 55.63 |  | 8199.86
59 | 010501003009 | 混凝土基础 | 1.200mm厚C20混凝土 |  | m3 | 29.48 | 720.96 |  | 21253.9
60 | 010401003009 | 树池砌体 | 1.砖品种、规格、强度等级:240mm厚砖砌体 2.墙体类型:外墙 |  | m3 | 31.13 | 625.44 |  | 19469.95
61 | 011201001009 | 墙面一般抹灰 | 1.20mm1:2水泥砂浆抹灰 |  | m2 | 294.8 | 42.75 |  | 12602.7
62 | 011102001014 | 文化石碎拼 | 1.文化石贴面（1:1水泥勾凹缝） |  | m2 | 107.2 | 156.05 |  | 16728.56
63 | 040402016002 | 树池盖板 | 1.树池盖板安置 花岗岩 |  | 套 | 67 | 316.63 |  | 21214.21
|  | 3#节点 | [6 empty] | 1815869.9
|  | 拆除建筑 | [6 empty] | 22905.36
64 | 011601001004 | 砖砌体拆除 | 1.废弃料品种:实心砖墙 2.运距:3km |  | m3 | 55.296 | 157.91 |  | 8731.79
65 | 011607001001 | 刚性层拆除 | 1.废弃料品种:屋面 2.运距:3km |  | m2 | 60 | 45.71 |  | 2742.6
66 | 011602002001 | 钢筋混凝土构件拆除 | 1.废弃料品种:混凝土构件 2.运距:3km |  | m3 | 19.972 | 572.35 |  | 11430.97
|  | 路面 | [6 empty] | 1003714.52
67 | 041001001003 | 拆除路面 | 1.材质:混凝土路面 2.厚度:200mm厚 |  | m2 | 546 | 22.83 |  | 12465.18
68 | 041001003002 | 拆除基层 | 1.材质:6%水泥石屑垫层 2.厚度:150mm |  | m2 | 506 | 13.84 |  | 7003.04
本页小计 | [8 empty] | 144133.97
注：为计取规费等的使用，可在表中增设其中：“定额人工费”。
表—08
分部分项工程和单价措施项目清单与计价表
工程名称：园建部分 |  |  |  | 标段： |  |  |  | 第 6 页 共 16 页
序号 | 项目编码 | 项目名称 | 项目特征描述 |  | 计量单位 | 工程量 | 金额（元）
[7 empty] | 综合单价 |  | 综合合价 | 其中
暂估价
69 | 010103002013 | 石方外运 | 1.废弃料品种:松散石方 2.运距:3km |  | m3 | 109.2 | 28.12 |  | 3070.7
70 | 040103002008 | 余方弃置 | 1.废弃料品种:一般土方 一、二类土 2.运距:3km |  | m3 | 81.9 | 15.87 |  | 1299.75
71 | 011609001003 | 栏杆、栏板拆除 | 1.栏杆、栏板拆除 金属 |  | m | 65 | 27.77 |  | 1805.05
72 | 041001004001 | 铣刨路面 | 1.铣刨机铣刨路面 混凝土路面(厚5cm内) 2.运距:3km |  | m2 | 2448 | 9.3 |  | 22766.4
73 | 040202015007 | 水泥稳定碎(砾)石 | 1.150mm厚6%水泥石屑垫层 |  | m2 | 1235 | 33.86 |  | 41817.1
74 | 050402002002 | 现浇混凝土路面 | 1.200mm厚C30混凝土 |  | m2 | 1235 | 181.07 |  | 223621.45
75 | 040203006003 | 沥青混凝土 | 1.AC-13C细粒式沥青混凝土 |  | m2 | 3683 | 69.78 |  | 256999.74
76 | 040203006004 | 沥青混凝土 | 1.AC-16C中粒式沥青混凝土 |  | m2 | 3683 | 82.95 |  | 305504.85
77 | 040203003002 | 透层、粘层 | 1.喷洒乳化沥青粘层 |  | m2 | 7366 | 4.24 |  | 31231.84
78 | 040402018003 | 胀缝 | 1.类别:缩缝 2.材料品种、规格:沥青橡胶 |  | m | 1224.21 | 10.29 |  | 12597.12
79 | 040402018004 | 填缝板 | 1.伸缝 沥青木板 |  | m2 | 208.1157 | 107.48 |  | 22368.28
80 | 040901001002 | 现浇构件钢筋 | 1.水泥混凝土路面钢筋 构造筋 |  | t | 7.8858 | 6718.97 |  | 52984.45
81 | 010512008002 | 沙井盖提升 | 1.拆除原有沙井盖及井圈,提升至与路面水平一致 |  | 个 | 7 | 1168.51 |  | 8179.57
|  | 标线 | [6 empty] | 18323.98
82 | 040205006001 | 标线 | 1.标线 |  | m2 | 273.81 | 33.99 |  | 9306.8
83 | 040205006002 | 箭头 | 1.箭头 |  | m2 | 45.45 | 45.75 |  | 2079.34
84 | 040205006003 | 横道线 | 1.横道线 |  | m2 | 74.92 | 38.89 |  | 2913.64
85 | 040205006004 | 文字（标记） | 1.文字、字符、图形标记 |  | m2 | 95 | 42.36 |  | 4024.2
|  | 人行道 | [6 empty] | 246463.61
86 | 040101001001 | 挖一般土方 | 1.人机配合挖一般土方 一、二类土 |  | m3 | 415.45 | 5.06 |  | 2102.18
本页小计 | [8 empty] | 1004672.46
注：为计取规费等的使用，可在表中增设其中：“定额人工费”。
表—08
分部分项工程和单价措施项目清单与计价表
工程名称：园建部分 |  |  |  | 标段： |  |  |  | 第 7 页 共 16 页
序号 | 项目编码 | 项目名称 | 项目特征描述 |  | 计量单位 | 工程量 | 金额（元）
[7 empty] | 综合单价 |  | 综合合价 | 其中
暂估价
87 | 040103002009 | 土方外运 | 1.废弃料品种:一般土方 一、二类土 2.运距:3km |  | m3 | 56.45 | 15.87 |  | 895.86
88 | 040202015008 | 水泥稳定碎(砾)石 | 1.路床碾压 2.100mm厚6%水泥石屑垫层 |  | m2 | 1187 | 40.26 |  | 47788.62
89 | 040303001004 | 人行道垫层 | 1.100mm厚C25混凝土 |  | m2 | 1187 | 83.2 |  | 98758.4
90 | 011103001004 | 仿古压模地坪 | 1.仿古压模地坪处理 (密封保护剂,脱模粉、压模,彩色强化料) |  | m2 | 1187 | 81.65 |  | 96918.55
|  | 路侧石 | [6 empty] | 270086.18
91 | 040101002005 | 挖沟槽土方 | 1.土壤类别:一、二类土 2.基础类别:人机配合挖沟槽、基坑土方 3.挖土深度:综合考虑 |  | m3 | 536.9 | 8.26 |  | 4434.79
92 | 040103001009 | 回填方 | 1.填方材料品种:回填土 2.夯实机夯实 |  | m3 | 342.79 | 14.56 |  | 4991.02
93 | 040103002010 | 土方外运 | 1.废弃料品种:一般土方 一、二类土 2.运距:3km |  | m3 | 194.11 | 15.87 |  | 3080.53
94 | 060104015006 | 路侧石 | 1.混凝土路侧石(150*300*500mm) 2.50mm厚1:3水泥砂浆 3.C25结构层 |  | m | 1652 | 155.92 |  | 257579.84
|  | 树池篦子 | [6 empty] | 15372.57
95 | 040204007002 | 树池砌筑 | 1.仿花岗岩树穴压条 C30 1000*100*80mm |  | m | 100 | 34.23 |  | 3423
96 | 040204007003 | 树池砌筑 | 1.仿花岗岩树穴压条 C30 1000*120*160mm |  | m | 22 | 43.71 |  | 961.62
97 | 060104015018 | 路侧石 | 1.混凝土路侧石(100*300*500mm) 2.60mm厚1:3水泥砂浆 |  | m | 40 | 93.38 |  | 3735.2
98 | 050201004003 | 树池盖板 | 1.50mm厚芝麻灰花岗岩篦子 |  | 套 | 25 | 290.11 |  | 7252.75
|  | 毛石挡土墙（4.7/sz-25) | [6 empty] | 25093.15
99 | 040101001005 | 挖一般土方 | 1.人机配合挖一般土方 一、二类土 |  | m3 | 33.9 | 4.88 |  | 165.43
本页小计 | [8 empty] | 529985.61
注：为计取规费等的使用，可在表中增设其中：“定额人工费”。
表—08
分部分项工程和单价措施项目清单与计价表
工程名称：园建部分 |  |  |  | 标段： |  |  |  | 第 8 页 共 16 页
序号 | 项目编码 | 项目名称 | 项目特征描述 |  | 计量单位 | 工程量 | 金额（元）
[7 empty] | 综合单价 |  | 综合合价 | 其中
暂估价
100 | 040103001010 | 回填方 | 1.填方材料品种:回填土 2.夯实机夯实 |  | m3 | 13.73 | 14.56 |  | 199.91
101 | 040103002011 | 余方弃置 | 1.废弃料品种:一般土方 一、二类土 2.运距:3km |  | m3 | 20.1 | 15.87 |  | 318.99
102 | 040303002003 | 混凝土基础 | 1.100mm厚C20混凝土 |  | m3 | 6.53 | 720.96 |  | 4707.87
103 | 010403004003 | 毛石挡土墙 | 1.石料种类、规格:毛石挡土墙 2.砂浆强度等级、配合比:M10水泥砂浆砌筑 |  | m3 | 28.73 | 665.43 |  | 19117.8
104 | 011201003003 | 墙面勾缝 | 1.勾缝类型:凹缝 2.勾缝材料种类:1：2水泥砂浆 |  | m2 | 20.41 | 21.97 |  | 448.41
105 | 040309009007 | 泄水孔 | 1.φ8cmPVC管 |  | m | 4 | 17.5 |  | 70
106 | 040309009008 | 碎石反滤层 | 1.滤料铺设 碎石 |  | m3 | 0.11 | 368.91 |  | 40.58
107 | 040309009009 | 粘土隔离层 | 1.填方材料品种:粘土隔离层 2.夯实机夯实 |  | m3 | 0.43 | 56.18 |  | 24.16
|  | D1000钢筋砼管及检查井 | [6 empty] | 22904.54
108 | 040103001001 | 回填方 | 1.排污管回填 |  | m3 | 359 | 18.93 |  | 6795.87
109 | 040501001001 | 混凝土管 | 1.钢筋混凝土管120°混凝土基础 管径(mm) 1500以内  普通预拌混凝土 C15 2.混凝土管铺设 平接(企口)式(φ600-3000) 人机配合下管管径(mm以内) 1000 |  | m | 7 | 1427.13 |  | 9989.91
110 | 040504001001 | 砌筑井 | 1.砖砌盖板式 适用管径 800-1000 井径1500 井深:3.8m  普通预拌混凝土 C25  普通预拌混凝土 C15  水泥防水砂浆(配合比) 1:2  湿拌砌筑砂浆 砌筑灰缝≥5mm M7.5 |  | 座 | 1 | 6118.76 |  | 6118.76
|  | 仿木栏杆（4.5/SZ-25) | [6 empty] | 191005.99
111 | 010516002003 | 预埋铁件 | 1.预埋铁件 |  | t | 0.34 | 11482.31 |  | 3903.99
112 | 010503001002 | 基础梁 | 1.C25砼梁 |  | m3 | 34.4 | 739.36 |  | 25433.98
本页小计 | [8 empty] | 77170.23
注：为计取规费等的使用，可在表中增设其中：“定额人工费”。
表—08
分部分项工程和单价措施项目清单与计价表
工程名称：园建部分 |  |  |  | 标段： |  |  |  | 第 9 页 共 16 页
序号 | 项目编码 | 项目名称 | 项目特征描述 |  | 计量单位 | 工程量 | 金额（元）
[7 empty] | 综合单价 |  | 综合合价 | 其中
暂估价
113 | 040309003002 | 混凝土仿木栏杆（H=1200） | 1.无机高分子仿木护栏（成品订制) |  | m | 273 | 417.38 |  | 113944.74
114 | 010515001007 | 现浇构件箍筋 | 1.现浇构件箍筋 圆钢 φ10以内 |  | t | 0.622 | 7265.03 |  | 4518.85
115 | 010515001008 | 现浇构件钢筋 | 1.现浇构件带肋钢筋 φ25以内 |  | t | 1.4553 | 6050.14 |  | 8804.77
116 | 011102001008 | 文化石碎拼 | 1.镶贴文化石(平贴) 水泥砂浆 墙面 湿拌抹灰砂浆 一次抹灰厚度≥5mm M20 湿拌抹灰砂浆 一次抹灰厚度≥5mm M20 |  | m2 | 220.44 | 156.05 |  | 34399.66
|  | 4#节点 | [6 empty] | 105843.42
|  | 地面铺装 | [6 empty] | 62709.29
117 | 010101001002 | 平整场地 | 1.平整场地 |  | m2 | 256 | 1.19 |  | 304.64
118 | 040101002006 | 挖沟槽土方 | 1.土壤类别:一、二类土 2.基础类别:人机配合挖沟槽、基坑土方 3.挖土深度:综合考虑 |  | m3 | 10.33 | 8.27 |  | 85.43
119 | 040103001011 | 回填方 | 1.填方材料品种:回填土 2.夯实机夯实 |  | m3 | 1.69 | 18.93 |  | 31.99
120 | 040103002012 | 余方弃置 | 1.废弃料品种:一般土方 一、二类土 2.运距:3km |  | m3 | 8.64 | 15.87 |  | 137.12
121 | 060104015017 | 路侧石 | 1.混凝土路侧石(150*300*500mm) 2.50mm厚1:3水泥砂浆 3.C25结构层 |  | m | 84.3 | 155.13 |  | 13077.46
122 | 040202015010 | 水泥稳定碎(砾)石 | 1.100mm厚6%水泥石屑稳定层 |  | m2 | 172.2 | 37.95 |  | 6534.99
123 | 010501003003 | 混凝土垫层 | 1.120mm厚C20混凝土垫层 |  | m3 | 20.664 | 733.19 |  | 15150.64
124 | 050201001001 | 青砖地面 | 1.仿古青砖人字型铺装 2.50mm厚1:2水泥砂浆粘结层 3.30mm厚1:3水泥砂浆找平层 |  | m2 | 147 | 149.18 |  | 21929.46
125 | 040204002001 | 瓦片铺装 | 1.瓦片铺装 2.50mm厚1:2水泥砂浆粘结层 3.30mm厚1:3水泥砂浆找平层 |  | m2 | 24 | 220.65 |  | 5295.6
本页小计 | [8 empty] | 224215.35
注：为计取规费等的使用，可在表中增设其中：“定额人工费”。
表—08
分部分项工程和单价措施项目清单与计价表
工程名称：园建部分 |  |  |  | 标段： |  |  |  | 第 10 页 共 16 页
序号 | 项目编码 | 项目名称 | 项目特征描述 |  | 计量单位 | 工程量 | 金额（元）
[7 empty] | 综合单价 |  | 综合合价 | 其中
暂估价
126 | 040204002002 | 白色洗石米轮廓线 | 1.50mm厚C20细石混凝土嵌砌白色洗豆石面层 2.50mm厚1:2水泥砂浆粘结层 3.30mm厚1:3水泥砂浆找平层 |  | m2 | 1.2 | 134.97 |  | 161.96
|  | 造型 | [6 empty] | 43134.13
|  | 4.5花池 | [6 empty] | 2081.79
127 | 040101002007 | 挖沟槽土方 | 1.土壤类别:一、二类土 2.基础类别:人机配合挖沟槽、基坑土方 3.挖土深度:综合考虑 |  | m3 | 1.94 | 8.26 |  | 16.02
128 | 040103001012 | 回填方 | 1.填方材料品种:回填土 2.夯实机夯实 |  | m3 | 0.32 | 18.93 |  | 6.06
129 | 040103002013 | 余方弃置 | 1.废弃料品种:一般土方 一、二类土 2.运距:3km |  | m3 | 1.62 | 15.87 |  | 25.71
130 | 040202015019 | 水泥稳定碎(砾)石 | 1.150mm厚6%水泥石屑垫层 |  | m2 | 3.52 | 55.63 |  | 195.82
131 | 010501003010 | 混凝土垫层 | 1.200mm厚C20混凝土 |  | m3 | 0.704 | 733.19 |  | 516.17
132 | 010401003011 | 老青砖砌体 | 1.砖品种、规格、强度等级:仿古青砖砌体 2.墙体类型:外墙 |  | m3 | 0.77 | 1581.31 |  | 1217.61
133 | 011201003008 | 勾缝 | 1.勾缝类型:勾凹缝 2.勾缝材料种类:1:1水泥砂浆 |  | m2 | 3.52 | 29.66 |  | 104.4
|  | 4.6花池 | [6 empty] | 3557.07
134 | 040101002008 | 挖沟槽土方 | 1.土壤类别:一、二类土 2.基础类别:人机配合挖沟槽、基坑土方 3.挖土深度:综合考虑 |  | m3 | 2.52 | 8.26 |  | 20.82
135 | 040103001013 | 回填方 | 1.填方材料品种:回填土 2.夯实机夯实 |  | m3 | 0.42 | 18.93 |  | 7.95
136 | 040103002014 | 余方弃置 | 1.废弃料品种:一般土方 一、二类土 2.运距:3km |  | m3 | 2.1 | 15.87 |  | 33.33
137 | 040202015020 | 水泥稳定碎(砾)石 | 1.150mm厚6%水泥石屑垫层 |  | m2 | 4.576 | 55.63 |  | 254.56
138 | 010501003011 | 混凝土垫层 | 1.200mm厚C20混凝土 |  | m3 | 0.9152 | 733.19 |  | 671.02
本页小计 | [8 empty] | 3231.43
注：为计取规费等的使用，可在表中增设其中：“定额人工费”。
表—08
分部分项工程和单价措施项目清单与计价表
工程名称：园建部分 |  |  |  | 标段： |  |  |  | 第 11 页 共 16 页
序号 | 项目编码 | 项目名称 | 项目特征描述 |  | 计量单位 | 工程量 | 金额（元）
[7 empty] | 综合单价 |  | 综合合价 | 其中
暂估价
139 | 010401003012 | 老青砖砌体 | 1.砖品种、规格、强度等级:仿古青砖砌体 2.墙体类型:外墙 |  | m3 | 1.5 | 1581.31 |  | 2371.97
140 | 011201003009 | 勾缝 | 1.勾缝类型:勾凹缝 2.勾缝材料种类:1:1水泥砂浆 |  | m2 | 6.656 | 29.66 |  | 197.42
|  | 4.7坐椅 | [6 empty] | 7933.53
141 | 040101002009 | 挖沟槽土方 | 1.土壤类别:一、二类土 2.基础类别:人机配合挖沟槽、基坑土方 3.挖土深度:综合考虑 |  | m3 | 3.72 | 8.26 |  | 30.73
142 | 040103001014 | 回填方 | 1.填方材料品种:回填土 2.夯实机夯实 |  | m3 | 0.42 | 18.93 |  | 7.95
143 | 040103002015 | 余方弃置 | 1.废弃料品种:一般土方 一、二类土 2.运距:3km |  | m3 | 3.3 | 15.87 |  | 52.37
144 | 040202015021 | 水泥稳定碎(砾)石 | 1.150mm厚6%水泥石屑垫层 |  | m2 | 6.76 | 55.63 |  | 376.06
145 | 010501003012 | 混凝土垫层 | 1.200mm厚C20混凝土 |  | m3 | 1.352 | 733.19 |  | 991.27
146 | 010401003013 | 老青砖砌体 | 1.砖品种、规格、强度等级:仿古青砖砌体 |  | m3 | 3.18 | 1581.31 |  | 5028.57
147 | 011201003010 | 勾缝 | 1.水泥砂浆 砖墙 勾凹缝 |  | m2 | 4.16 | 29.66 |  | 123.39
148 | 011102001020 | 芝麻黑花岗岩压顶 | 1.40mm厚花岗岩压顶 |  | m2 | 6.24 | 212.05 |  | 1323.19
|  | 其它 | [6 empty] | 4277.25
149 | 011501001007 | 双人漫步器 | 1.双人漫步器 |  | 套 | 2 | 1537.07 |  | 3074.14
150 | 011501001008 | 双人扭腰器 | 1.双人扭腰器 |  | 套 | 1 | 1203.11 |  | 1203.11
|  | 廊架造型 | [6 empty] | 25284.49
151 | 040101002010 | 挖沟槽土方 | 1.土壤类别:一、二类土 2.基础类别:人机配合挖沟槽、基坑土方 3.挖土深度:综合考虑 |  | m3 | 6.29 | 8.27 |  | 52.02
152 | 040103001015 | 回填方 | 1.填方材料品种:回填土 2.夯实机夯实 |  | m3 | 2.43 | 18.93 |  | 46
153 | 040103002016 | 余方弃置 | 1.废弃料品种:一般土方 一、二类土 2.运距:3km |  | m3 | 2.43 | 15.87 |  | 38.56
本页小计 | [8 empty] | 14916.75
注：为计取规费等的使用，可在表中增设其中：“定额人工费”。
表—08
分部分项工程和单价措施项目清单与计价表
工程名称：园建部分 |  |  |  | 标段： |  |  |  | 第 12 页 共 16 页
序号 | 项目编码 | 项目名称 | 项目特征描述 |  | 计量单位 | 工程量 | 金额（元）
[7 empty] | 综合单价 |  | 综合合价 | 其中
暂估价
154 | 040202015022 | 水泥稳定碎(砾)石 | 1.100mm厚6%水泥石屑垫层 |  | m2 | 4.74 | 37.95 |  | 179.88
155 | 010501003014 | 混凝土基础 | 1.混凝土基础 C25商品混凝土 |  | m3 | 1.9592 | 741.16 |  | 1452.08
156 | 010515001011 | 现浇构件钢筋 | 1.现浇构件带肋钢筋 φ25以内 |  | t | 0.0382 | 6050.14 |  | 231.12
157 | 010515001012 | 现浇构件箍筋 | 1.现浇构件箍筋 圆钢 φ10以内 |  | t | 0.0116 | 7265.03 |  | 84.27
158 | 011502001013 | 铝合金管造型 | 1.铝合金扶手100×44 |  | m | 105.8 | 176.95 |  | 18721.31
159 | 010516002005 | 预埋铁件 | 1.预埋铁件 |  | t | 0.3901 | 11482.31 |  | 4479.25
|  | 5#节点 | [6 empty] | 129095.06
|  | 地面铺装 | [6 empty] | 74856.91
160 | 010101001003 | 平整场地 | 1.平整场地 |  | m2 | 290 | 2.35 |  | 681.5
161 | 040101002011 | 挖沟槽土方 | 1.土壤类别:一、二类土 2.基础类别:人机配合挖沟槽、基坑土方 3.挖土深度:综合考虑 |  | m3 | 7.02 | 8.26 |  | 57.99
162 | 040103001016 | 回填方 | 1.填方材料品种:回填土 2.夯实机夯实 |  | m3 | 1.15 | 18.93 |  | 21.77
163 | 040103002017 | 余方弃置 | 1.废弃料品种:一般土方 一、二类土 2.运距:3km |  | m3 | 5.87 | 15.87 |  | 93.16
164 | 060104015011 | 路侧石 | 1.混凝土路侧石(150*300*500mm) 2.50mm厚1:3水泥砂浆 3.C25结构层 |  | m | 57.3 | 155.92 |  | 8934.22
165 | 040202015025 | 水泥稳定碎(砾)石 | 1.100mm厚6%水泥石屑稳定层 |  | m2 | 223 | 37.95 |  | 8462.85
166 | 010501003018 | 混凝土垫层 | 1.120mm厚C20混凝土垫层 |  | m3 | 26.76 | 733.19 |  | 19620.16
167 | 050201001003 | 青砖地面 | 1.仿古青砖人字型铺装 2.50mm厚1:2水泥砂浆粘结层 3.30mm厚1:3水泥砂浆找平层 |  | m2 | 147 | 149.18 |  | 21929.46
168 | 040204002005 | 瓦片铺装 | 1.瓦片铺装 2.50mm厚1:2水泥砂浆粘结层 3.30mm厚1:3水泥砂浆找平层 |  | m2 | 56 | 220.65 |  | 12356.4
本页小计 | [8 empty] | 97305.42
注：为计取规费等的使用，可在表中增设其中：“定额人工费”。
表—08
分部分项工程和单价措施项目清单与计价表
工程名称：园建部分 |  |  |  | 标段： |  |  |  | 第 13 页 共 16 页
序号 | 项目编码 | 项目名称 | 项目特征描述 |  | 计量单位 | 工程量 | 金额（元）
[7 empty] | 综合单价 |  | 综合合价 | 其中
暂估价
169 | 040204002006 | 白色洗石米轮廓线 | 1.50mm厚C20细石混凝土嵌砌白色洗豆石面层 2.50mm厚1:2水泥砂浆粘结层 3.30mm厚1:3水泥砂浆找平层 |  | m2 | 20 | 134.97 |  | 2699.4
|  | 造型 | [6 empty] | 54238.15
|  | 5.5坐椅 | [6 empty] | 19607.7
170 | 040101002012 | 挖沟槽土方 | 1.土壤类别:一、二类土 2.基础类别:人机配合挖沟槽、基坑土方 3.挖土深度:综合考虑 |  | m3 | 9.19 | 8.27 |  | 76
171 | 040103001017 | 回填方 | 1.填方材料品种:回填土 2.夯实机夯实 |  | m3 | 1.03 | 18.93 |  | 19.5
172 | 040103002018 | 余方弃置 | 1.废弃料品种:一般土方 一、二类土 2.运距:3km |  | m3 | 8.16 | 15.87 |  | 129.5
173 | 040202015026 | 水泥稳定碎(砾)石 | 1.150mm厚6%水泥石屑垫层 |  | m2 | 16.705 | 55.63 |  | 929.3
174 | 010501003019 | 混凝土垫层 | 1.200mm厚C20混凝土 |  | m3 | 3.341 | 733.19 |  | 2449.59
175 | 010401003019 | 老青砖砌体 | 1.砖品种、规格、强度等级:仿古青砖砌体 |  | m3 | 7.86 | 1581.31 |  | 12429.1
176 | 011201003013 | 勾缝 | 1.水泥砂浆 砖墙 勾凹缝 |  | m2 | 10.28 | 29.66 |  | 304.9
177 | 011102001022 | 芝麻黑花岗岩压顶 | 1.40mm厚花岗岩压顶 |  | m2 | 15.42 | 212.05 |  | 3269.81
|  | 铝合金造型 | [6 empty] | 34630.45
|  | 5.6造型 | [6 empty] | 2238.15
178 | 040101002013 | 挖沟槽土方 | 1.土壤类别:一、二类土 2.基础类别:人机配合挖沟槽、基坑土方 3.挖土深度:综合考虑 |  | m3 | 0.87 | 8.27 |  | 7.19
179 | 040103002019 | 余方弃置 | 1.废弃料品种:一般土方 一、二类土 2.运距:3km |  | m3 | 0.87 | 15.87 |  | 13.81
180 | 010501001003 | 垫层 | 1.150mm厚6%水泥石屑垫层 2.200mm厚C20混凝土 |  | m2 | 1.58 | 209.87 |  | 331.59
181 | 010401003020 | 砖砌体 | 1.砖品种、规格、强度等级:灰砂砖砌体 |  | m3 | 0.75 | 605.05 |  | 453.79
本页小计 | [8 empty] | 23113.48
注：为计取规费等的使用，可在表中增设其中：“定额人工费”。
表—08
分部分项工程和单价措施项目清单与计价表
工程名称：园建部分 |  |  |  | 标段： |  |  |  | 第 14 页 共 16 页
序号 | 项目编码 | 项目名称 | 项目特征描述 |  | 计量单位 | 工程量 | 金额（元）
[7 empty] | 综合单价 |  | 综合合价 | 其中
暂估价
182 | 011201001013 | 真石漆墙面 | 1.300mm厚砖墙喷黄色真石漆 2.双面25mm厚1:2水泥砂浆抹灰 |  | m2 | 5 | 102.74 |  | 513.7
183 | 011502001020 | 铝合金管装饰 | 1.300*100*3mm灰色铝合金管 |  | m | 4.818 | 190.55 |  | 918.07
|  | 5.8造型 | [6 empty] | 7196.5
184 | 040101002014 | 挖沟槽土方 | 1.土壤类别:一、二类土 2.基础类别:人机配合挖沟槽、基坑土方 3.挖土深度:综合考虑 |  | m3 | 0.82 | 8.26 |  | 6.77
185 | 040103002020 | 余方弃置 | 1.废弃料品种:一般土方 一、二类土 2.运距:3km |  | m3 | 0.82 | 15.87 |  | 13.01
186 | 010501001004 | 垫层 | 1.150mm厚6%水泥石屑垫层 2.200mm厚C20混凝土 |  | m2 | 1.495 | 209.87 |  | 313.76
187 | 010401003021 | 砖砌体 | 1.砖品种、规格、强度等级:360mm厚仿古青砖砌体 |  | m3 | 0.94 | 1728.68 |  | 1624.96
188 | 011502001021 | 铝合金管装饰 | 1.360*100*3mm灰色铝合金管 |  | m | 13.5 | 217.75 |  | 2939.63
189 | 011502001023 | 铝合金管装饰 | 1.40*60*2mm仿木纹铝合金管 |  | m | 56.14 | 40.94 |  | 2298.37
|  | 5.7造型 | [6 empty] | 25195.8
190 | 040101003001 | 挖基坑土方 | 1.土壤类别:一、二类土 2.基础类别:人机配合挖沟槽、基坑土方 3.挖土深度:综合考虑 |  | m3 | 57.85 | 8.26 |  | 477.84
191 | 040103001018 | 回填方 | 1.填方材料品种:回填土 2.夯实机夯实 |  | m3 | 52.94 | 18.93 |  | 1002.15
192 | 040103002021 | 余方弃置 | 1.废弃料品种:一般土方 一、二类土 2.运距:3km |  | m3 | 4.92 | 15.87 |  | 78.08
193 | 010501003015 | 混凝土垫层 | 1.100mm厚C15混凝土 |  | m3 | 0.8273 | 713.9 |  | 590.61
194 | 010501003017 | 混凝土基础 | 1.混凝土基础 C25商品混凝土 |  | m3 | 3.597 | 741.16 |  | 2665.95
195 | 010401003018 | 老青砖砌体 | 1.砖品种、规格、强度等级:500mm厚老青砖砌体 |  | m3 | 3.61 | 1581.31 |  | 5708.53
196 | 010509001002 | 矩形柱 | 1.C25商品混凝土 |  | m3 | 1.5804 | 857.61 |  | 1355.37
197 | 010503002002 | 矩形梁 | 1.C25商品混凝土 |  | m3 | 0.3402 | 754.89 |  | 256.81
198 | 010515001013 | 现浇构件钢筋 | 1.现浇构件带肋钢筋 φ25以内 |  | t | 0.3015 | 6050.14 |  | 1824.12
本页小计 | [8 empty] | 22587.73
注：为计取规费等的使用，可在表中增设其中：“定额人工费”。
表—08
分部分项工程和单价措施项目清单与计价表
工程名称：园建部分 |  |  |  | 标段： |  |  |  | 第 15 页 共 16 页
序号 | 项目编码 | 项目名称 | 项目特征描述 |  | 计量单位 | 工程量 | 金额（元）
[7 empty] | 综合单价 |  | 综合合价 | 其中
暂估价
199 | 010515001014 | 现浇构件箍筋 | 1.现浇构件箍筋 圆钢 φ10以内 |  | t | 0.0495 | 7265.03 |  | 359.62
200 | 011502001014 | 铝合金管装饰 | 1.50*20*1.2mm灰色铝合金管 |  | m | 18.05 | 24.18 |  | 436.45
201 | 011502001017 | 铝合金管装饰 | 1.500*100*3mm灰色铝合金管 |  | m | 5.09 | 281.23 |  | 1431.46
202 | 011502001019 | 铝合金管装饰 | 1.100*100*2mm仿木纹铝合金管 |  | m | 8.76 | 71.12 |  | 623.01
203 | 011501001009 | 铝单板造型 | 1.10mm厚铝单板雕刻 |  | 套 | 10 | 560.3 |  | 5603
204 | 011508004005 | 艺术字 | 1.5.0mm进口亚克力厚机片电脑切割雕刻造型面板字;1.5mm厚不锈钢电脑切割无缝焊接围边字型 |  | 个 | 10 | 278.28 |  | 2782.8
|  | 排水 | [6 empty] | 55054.89
|  | 开挖及回填 | [6 empty] | 25619.85
205 | 040103002001 | 余方弃置 | 1.废弃料品种:松散石方 2.运距:3km |  | m3 | 16.2 | 28.12 |  | 455.54
206 | 040101002001 | 挖沟槽土方 | 1.土壤类别:一、二类土 2.基础类别:人机配合挖沟槽、基坑土方 3.挖土深度:综合考虑 |  | m3 | 96.25 | 8.26 |  | 795.03
207 | 040103002002 | 余方弃置 | 1.废弃料品种:一般土方 一、二类土 2.运距:3km |  | m3 | 30.48 | 15.87 |  | 483.72
208 | 040103001002 | 回填方 | 1.回填土 夯实机夯实 槽、坑 |  | m3 | 65.77 | 18.93 |  | 1245.03
209 | 041001001005 | 拆除路面 | 1.材质:混凝土路面 2.厚度:200mm厚 |  | m2 | 110.16 | 22.83 |  | 2514.95
210 | 041001003003 | 拆除基层 | 1.材质:6%水泥石屑垫层 2.厚度:150mm |  | m2 | 103.68 | 13.84 |  | 1434.93
211 | 040202015027 | 水泥稳定碎(砾)石 | 1.150mm厚6%水泥石屑垫层 |  | m2 | 103.68 | 33.86 |  | 3510.6
212 | 050402002003 | 现浇混凝土路面 | 1.200mm厚C25混凝土 |  | m2 | 110.16 | 137.8 |  | 15180.05
|  | 雨水口及雨水管 | [6 empty] | 29435.04
本页小计 | [8 empty] | 36856.19
注：为计取规费等的使用，可在表中增设其中：“定额人工费”。
表—08
分部分项工程和单价措施项目清单与计价表
工程名称：园建部分 |  |  |  | 标段： |  |  |  | 第 16 页 共 16 页
序号 | 项目编码 | 项目名称 | 项目特征描述 |  | 计量单位 | 工程量 | 金额（元）
[7 empty] | 综合单价 |  | 综合合价 | 其中
暂估价
213 | 040504009001 | 雨水口 | 1.雨水口井圈及井箅 2.垫层、基础材质及厚度:100mm厚C15混凝土基础 3.砌筑材料品种、规格:MU10砖 4.砂浆强度等级及配合比:M10水泥砂浆 |  | 座 | 12 | 1143.23 |  | 13718.76
214 | 040504009002 | 雨水口 | 1.雨水口井圈及井箅 2.垫层、基础材质及厚度:C15混凝土基础 3.砌筑材料品种、规格:MU10砖 4.砂浆强度等级及配合比:M10水泥砂浆 |  | 座 | 1 | 1426.8 |  | 1426.8
215 | 040501004001 | HDPE排水管 | 1.垫层、基础材质及厚度:120°C15混凝土 2.材质及规格:DN300 HDPE双壁波纹管 3.连接形式:承插式 |  | m | 108 | 132.31 |  | 14289.48
|  | 措施项目 | [6 empty] | 87610.08
216 | 011702001004 | 混凝土后座模板 | 1.混凝土后座模板 |  | m2 | 2654.15 | 27.86 |  | 73944.62
217 | 011702002001 | 矩形柱模板 | 1.矩形柱模板(周长m) 支模高度3.6m内 1.2内 实际支模高度(m):7.5 |  | m2 | 21.072 | 86.41 |  | 1820.83
218 | 011702006001 | 矩形梁模板 | 1.单梁、连续梁模板(梁宽cm) 25以内 支模高度3.6m |  | m2 | 166.635 | 66.58 |  | 11094.56
219 | 011702001005 | 基础（7.7基础） |  |  | m2 | 4.7968 | 49.71 |  | 238.45
220 | 011702001006 | 基础（廊架造型） |  |  | m2 | 10.292 | 49.71 |  | 511.62
本页小计 | [8 empty] | 117045.12
合 计 | [8 empty] | 4922550.65
注：为计取规费等的使用，可在表中增设其中：“定额人工费”。
表—08

## 表-11 总价措施项目清单与计价表【园建部分】
总价措施项目清单与计价表
工程名称：园建部分 | [5 empty] | 标段： |  | 第 1 页 共 2 页
序号 | 项目编码 | 项目名称 | 计算基础 | 费率 (%) | 金额 (元) |  | 调整 费率(%) |  | 调整后 金额(元) | 备注
1 | LSSGCSF00001 | 绿色施工安全防护措施费 | 分部分项人工费+分部分项机具费 | 16.5 | 180017.57 |  |  |  |  | 以分部分项的人工费与施工机具费之和为计算基础；以专业工程类型 区分不同费率计算； 单独场地平整工程费率为4.35%； 道路、管网工程费率为16.50%； 桥涵、隧道、水处理构筑物工程费率为14.50%； 分部分项工程总费用在300 万元以内（含300 万元）的项目按基本费率乘以1.20；
2 | 粤041109009001 | 文明工地增加费 | 分部分项人工费+分部分项机具费 | 0 | [5 empty] | 以分部分项的人工费与施工机具费之和为计算基础；市级文明工地0.60%；省级文明工地1.20%
3 | 041109002001 | 夜间施工增加费 |  | 20 | [5 empty] | 以夜间施工项目人工费的20%计算
4 | 041109005001 | 交通疏解员增加费 |  | 15 | [5 empty] | 按照项目分部分项人工费的15%计算（有方案的按照方案计算），
编制人（造价人员）： | [5 empty] | 复核人（造价工程师）：
表-11
总价措施项目清单与计价表
工程名称：园建部分 | [5 empty] | 标段： |  | 第 2 页 共 2 页
序号 | 项目编码 | 项目名称 | 计算基础 | 费率 (%) | 金额 (元) |  | 调整 费率(%) |  | 调整后 金额(元) | 备注
结算时据实结算。
5 | 041108001001 | 地下管线交叉降效费 |  | 0 | [5 empty] | 按实际发生或经批准的施工方案计算
6 | 粤041109008001 | 赶工措施费 | 分部分项人工费+分部分项机具费 | 0 | [5 empty] | 赶工措施费=（1-δ）*分部分项的（人工费+施工机具费）*0.30 （0.8≤δ＜1 式中：δ=合同工期/定额工期）
7 | QTFY00000001 | 其他费用 | [7 empty] | 按实际发生或经批准的施工组织设计方案计算
合 计 |  |  |  |  | 180017.57
编制人（造价人员）： | [5 empty] | 复核人（造价工程师）：
表-11

## 表-12 其他项目清单与计价汇总表【园建部分】
其他项目清单与计价汇总表
工程名称：园建部分 |  |  | 标段： |  | 第 1 页 共 1 页
序号 | 项目名称 | 金额（元） |  | 结算金额（元） |  | 备注
1 | 暂列金额 |  |  |  |  | 明细详见表-12-1
2 | 暂估价
2.1 | 材料暂估价 | — |  |  |  | 明细详见表-12-2
2.2 | 专业工程暂估价 |  |  |  |  | 明细详见表-12-3
3 | 计日工 |  |  |  |  | 明细详见表-12-4
4 | 总承包服务费 |  |  |  |  | 明细详见表-12-5
5 | 预算包干费 | 65460.93
6 | 工程优质费
7 | 概算幅度差 | 145048.22
8 | 现场签证费用
9 | 索赔费用
10 | 其他费用
| 合 计 | 210509.15 |  |  |  | —
注：材料（工程设备）暂估单价进入清单项目综合单价，此处不汇总。
表—12

## 表-13 规费、税金项目清单与计价表【园建部分】
规费、税金项目清单与计价表
工程名称：园建部分 |  |  | 标段： |  |  | 第 1 页 共 1 页
序号 | 项目名称 | 计算基础 |  | 计算基数 | 计算费率 (%) |  | 金额(元)
1 | 增值税销项税额 | 分部分项合计+措施合计+其他项目 |  | 5313077.37 | 9 |  | 478176.96
合 计 | [6 empty] | 478176.96
编制人（造价人员）： |  |  | 复核人（造价工程师）：
表—13

## 表-04 单位工程招标控制价汇总表【绿化部分】
单位工程招标控制价汇总表
工程名称：绿化部分 |  |  | 标段： | 第 1 页 共 1 页
序号 | 汇总内容 | 金额:(元) |  |  | 其中：暂估价(元)
1 | 分部分项合计 | 229335.68
2 | 措施合计 | 4447.64
2.1 | 绿色施工安全防护措施费 | 4447.64
2.2 | 其他措施费
3 | 其他项目 | 9548.66 |  |  | －
3.1 | 暂列金额
3.2 | 暂估价
3.3 | 计日工
3.4 | 总承包服务费
3.5 | 预算包干费 | 2668.59
3.6 | 工程优质费
3.7 | 概算幅度差 | 6880.07
3.8 | 索赔费用
3.9 | 现场签证费用
3.10 | 其他费用
4 | 税前工程造价 | 243331.98
5 | 增值税销项税额 | 21899.88 |  |  | －
6 | 总造价 | 265231.86
7 | 人工费 | 29621.97
招标控制价合计=1+2+3+5 |  | 265,231.86 |  |  | 0.00
注：本表适用于单位工程招标控制价或投标报价的汇总，如无单位工程划分，单项工程也使用本表汇总
表—04

## 表-08 分部分项工程和单价措施项目清单与计价表【绿化部分】
分部分项工程和单价措施项目清单与计价表
工程名称：绿化部分 |  |  |  | 标段： |  |  |  | 第 1 页 共 1 页
序号 | 项目编码 | 项目名称 | 项目特征描述 |  | 计量单位 | 工程量 | 金额（元）
[7 empty] | 综合单价 |  | 综合合价 | 其中
暂估价
|  | 整个项目 | [6 empty] | 229335.68
1 | 050101009001 | 种植土回(换)填 | 1.换填厚度:300mm 2.回填土质要求:种植土（25%细碎石，15%中粗砂，60%养植土） |  | m3 | 375.6 | 46.69 |  | 17536.76
2 | 050102012001 | 大叶油草 | 1.养护期:6个月 2.草皮种类:大叶油草 |  | m2 | 1252 | 38.77 |  | 48540.04
3 | 050102001001 | 红花紫荆 | 1.胸径或干径:胸径15-18cm 2.株高、冠径:苗高6.5-8.0m 3.养护期:6个月 4.茅竹三脚桩支撑 |  | 株 | 54 | 1857.6 |  | 100310.4
4 | 050102001002 | 大叶榄仁 | 1.胸径或干径:胸径15-18cm 2.株高、冠径:苗高6.5-8.0m 3.养护期:6个月 4.茅竹三脚桩支撑 |  | 株 | 8 | 2065.6 |  | 16524.8
5 | 050102001003 | 大腹木棉 | 1.胸径或干径:胸径22-25cm 2.株高、冠径:苗高6.5-8.0m 3.养护期:6个月 4.茅竹三脚桩支撑 |  | 株 | 12 | 3868.64 |  | 46423.68
措施项目
本页小计 | [8 empty] | 229335.68
合 计 | [8 empty] | 229335.68
注：为计取规费等的使用，可在表中增设其中：“定额人工费”。
表—08

## 表-11 总价措施项目清单与计价表【绿化部分】
总价措施项目清单与计价表
工程名称：绿化部分 | [5 empty] | 标段： |  | 第 1 页 共 1 页
序号 | 项目编码 | 项目名称 | 计算基础 | 费率 (%) | 金额 (元) |  | 调整 费率(%) |  | 调整后 金额(元) | 备注
1 | LSSGCSF00001 | 绿色施工安全防护措施费 | 分部分项人工费+分部分项机具费 | 10 | 4447.64 |  |  |  |  | 以分部分项的人工费与施工机具费之和为计算基础，按10%计算
2 | 粤050405010001 | 文明工地增加费 | 分部分项人工费+分部分项机具费 | 0 | [5 empty] | 以分部分项的人工费与施工机具费之和为计算基础；市级文明工地0.61%；省级文明工地1.20%
3 | 050405002001 | 夜间施工增加费 |  | 20 | [5 empty] | 以夜间施工项目人工费的20%计算
4 | 粤050405009001 | 赶工措施费 | 分部分项人工费+分部分项机具费 | 0 | [5 empty] | 赶工措施费=（1-δ）*分部分项的（人工费+施工机具费）*0.58 （0.8≤δ＜1 式中：δ=合同工期/定额工期）
5 | 050405006001 | 反季节栽植影响措施 | [7 empty] | 按实际发生或经批准的施工方案计算
6 | QTFY00000001 | 其他费用 | [7 empty] | 按经批准的专项施工组织方案计算
合 计 |  |  |  |  | 4447.64
编制人（造价人员）： | [5 empty] | 复核人（造价工程师）：
表-11

## 表-12 其他项目清单与计价汇总表【绿化部分】
其他项目清单与计价汇总表
工程名称：绿化部分 |  |  | 标段： |  | 第 1 页 共 1 页
序号 | 项目名称 | 金额（元） |  | 结算金额（元） |  | 备注
1 | 暂列金额 |  |  |  |  | 明细详见表-12-1
2 | 暂估价
2.1 | 材料暂估价 | — |  |  |  | 明细详见表-12-2
2.2 | 专业工程暂估价 |  |  |  |  | 明细详见表-12-3
3 | 计日工 |  |  |  |  | 明细详见表-12-4
4 | 总承包服务费 |  |  |  |  | 明细详见表-12-5
5 | 预算包干费 | 2668.59
6 | 工程优质费
7 | 概算幅度差 | 6880.07
8 | 现场签证费用
9 | 索赔费用
10 | 其他费用
| 合 计 | 9548.66 |  |  |  | —
注：材料（工程设备）暂估单价进入清单项目综合单价，此处不汇总。
表—12

## 表-13 规费、税金项目清单与计价表【绿化部分】
规费、税金项目清单与计价表
工程名称：绿化部分 |  |  | 标段： |  |  | 第 1 页 共 1 页
序号 | 项目名称 | 计算基础 |  | 计算基数 | 计算费率 (%) |  | 金额(元)
1 | 增值税销项税额 | 分部分项合计+措施合计+其他项目 |  | 243331.98 | 9 |  | 21899.88
合 计 | [6 empty] | 21899.88
编制人（造价人员）： |  |  | 复核人（造价工程师）：
表—13

## 表-04 单位工程招标控制价汇总表【电气部分】
单位工程招标控制价汇总表
工程名称：电气部分 |  |  | 标段： | 第 1 页 共 1 页
序号 | 汇总内容 | 金额:(元) |  |  | 其中：暂估价(元)
1 | 分部分项合计 | 89559.85
1.1 | 电缆 | 44094.25
1.2 | 路灯 | 45465.60
2 | 措施合计 | 13359.37
2.1 | 绿色施工安全防护措施费 | 9503.13
2.2 | 其他措施费 | 3856.24
3 | 其他项目 | 5343.53 |  |  | －
3.1 | 暂列金额
3.2 | 暂估价
3.3 | 计日工
3.4 | 总承包服务费
3.5 | 预算包干费 | 2656.73
3.6 | 工程优质费
3.7 | 概算幅度差 | 2686.80
3.8 | 索赔费用
3.9 | 现场签证费用
3.10 | 其他费用
4 | 税前工程造价 | 108262.75
5 | 增值税销项税额 | 9743.65 |  |  | －
6 | 总造价 | 118006.40
7 | 人工费 | 25161.72
招标控制价合计=1+2+3+5 |  | 118,006.40 |  |  | 0.00
注：本表适用于单位工程招标控制价或投标报价的汇总，如无单位工程划分，单项工程也使用本表汇总
表—04

## 表-08 分部分项工程和单价措施项目清单与计价表【电气部分】
分部分项工程和单价措施项目清单与计价表
工程名称：电气部分 |  |  |  | 标段： |  |  |  | 第 1 页 共 2 页
序号 | 项目编码 | 项目名称 | 项目特征描述 |  | 计量单位 | 工程量 | 金额（元）
[7 empty] | 综合单价 |  | 综合合价 | 其中
暂估价
|  | 电缆 | [6 empty] | 44094.25
1 | 010101003001 | 挖沟槽土方 | 1.土壤类别:一、二类土 2.基础类别:挖沟槽、基坑土方 3.挖土深度:综合考虑 |  | m3 | 147.65 | 8.01 |  | 1182.68
2 | 010103001001 | 回填方 | 1.回填土 夯实机夯实 槽、坑 |  | m3 | 123.22 | 19.7 |  | 2427.43
3 | 010103001002 | 回填方 | 1.回填砂 |  | m3 | 22.78 | 375.77 |  | 8560.04
4 | 010103002001 | 余方弃置 | 1.挖掘机装土方 2.运距:5km |  | m3 | 24.43 | 22.98 |  | 561.4
5 | 010505003001 | 预制保护板 | 1.现浇建筑物混凝土 平板 普通预拌混凝土 C25 |  | m3 | 1.16 | 759.82 |  | 881.39
6 | 030408001001 | 铜芯电缆VV-0.6/1KV-3*4 | 1.名称：铜芯电缆 2.规格、型号：VV-0.6/1KV-3*4 3.安装 |  | m | 284.31 | 15.18 |  | 4315.83
7 | 030408003001 | 电缆保护管PVC40 | 1.名称：电缆保护管 2.规格、型号：PVC40 3.埋地敷设 |  | m | 264.69 | 19.65 |  | 5201.16
8 | 030404017001 | 配电箱AL1 | 1.名称：配电箱AL1 2.规格、型号：按设计要求 3.安装高度：离地1.6m安装 |  | 台 | 1 | 1394.16 |  | 1394.16
9 | 030404017002 | 配电箱AL2 | 1.名称：配电箱AL2 2.规格、型号：按设计要求 3.安装高度：离地1.6m安装 |  | 台 | 1 | 1519.32 |  | 1519.32
10 | 030409002001 | 接地母线 | 1.沿灯杆配电电缆通长敷设Φ12的热镀锌圆钢作为道路照明接地干线,并与灯杆基础主钢筋及灯杆地 脚螺栓地下部分焊接连通。 |  | m | 284.31 | 63.49 |  | 18050.84
|  | 路灯 | [6 empty] | 45465.6
11 | 010101003002 | 挖基坑土方 | 1.土壤类别:一、二类土 2.基础类别:挖沟槽、基坑土方 3.挖土深度:综合考虑 |  | m3 | 16.416 | 8.12 |  | 133.3
12 | 010103001003 | 回填方 | 1.回填土 夯实机夯实 槽、坑 |  | m3 | 12.312 | 19.7 |  | 242.55
13 | 010103002002 | 余方弃置 | 1.挖掘机装土方 2.运距:5km |  | m3 | 4.104 | 22.98 |  | 94.31
14 | 010501002001 | 混凝土基础 | 1.现浇建筑物混凝土基础 普通预拌混凝土 C20 |  | m3 | 4.104 | 723.31 |  | 2968.46
本页小计 | [8 empty] | 47532.87
注：为计取规费等的使用，可在表中增设其中：“定额人工费”。
表—08
分部分项工程和单价措施项目清单与计价表
工程名称：电气部分 |  |  |  | 标段： |  |  |  | 第 2 页 共 2 页
序号 | 项目编码 | 项目名称 | 项目特征描述 |  | 计量单位 | 工程量 | 金额（元）
[7 empty] | 综合单价 |  | 综合合价 | 其中
暂估价
15 | 010516002001 | 预埋铁件 | 1.预埋铁件 |  | t | 0.1342 | 11630.11 |  | 1560.76
16 | 010516001001 | 地脚螺栓 | 1.地脚螺栓制作 直径(mm以内) 20 |  | 个 | 76 | 60.81 |  | 4621.56
17 | 030412007001 | 园路灯 | 1.名称：园路灯 2.规格、型号：LED 18W IP67 3.安装 |  | 套 | 19 | 1449.51 |  | 27540.69
18 | 030412007002 | 地灯 | 1.名称：地灯 2.规格、型号：LED 18W/m IP67 3.安装 |  | 套 | 31 | 267.87 |  | 8303.97
|  | 措施项目 | [6 empty] | 3856.24
19 | 031302007001 | 高层施工增加 |  |  | 项 | 1
20 | 031301017001 | 脚手架搭拆费 |  |  | 项 | 1
21 | 011702001001 | 独立基础模板 | 1.独立基础模板 |  | m2 | 76 | 50.74 |  | 3856.24
本页小计 | [8 empty] | 45883.22
合 计 | [8 empty] | 93416.09
注：为计取规费等的使用，可在表中增设其中：“定额人工费”。
表—08

## 表-11 总价措施项目清单与计价表【电气部分】
总价措施项目清单与计价表
工程名称：电气部分 | [5 empty] | 标段： |  | 第 1 页 共 2 页
序号 | 项目编码 | 项目名称 | 计算基础 | 费率 (%) | 金额 (元) |  | 调整 费率(%) |  | 调整后 金额(元) | 备注
1 | LSSGCSF00001 | 绿色施工安全防护措施费 | 分部分项人工费+分部分项机具费 | 35.77 | 9503.13 |  |  |  |  | 以分部分项的人工费与施工机具费之和为计算基础，费率35.77%
2 | 031301010001 | 安装与生产同时进行增加费用 | 分部分项人工费 | 0 | [5 empty] | 按人工费的10%计算
3 | 031301011001 | 在有害身体健康环境中施工增加费 | 分部分项人工费 | 0 | [5 empty] | 按人工费的10%计算
4 | TSSGBWZJF001 | 在地下（暗）室、设备及大口径管道内等特殊施工部位进行施工增加费 |  | 30 | [5 empty] | 按该部分人工费的30%计算
5 | 粤031302008001 | 赶工措施费 | 分部分项人工费+分部分项机具费 | 0 | [5 empty] | 赶工措施费=（1-δ）*分部分项（人工费+施工机具费）*0.344 （0.8≤δ＜1 式中：δ=合同工期/定额工期）
6 | 031302002001 | 夜间施工增加费 |  | 20 | [5 empty] | 按其夜间施工项目人工费的20%计算
7 | JTGRSGZJF001 | 交通干扰工程施工增加费 |  | 10 | [5 empty] | 按在市政道路上施工项目人工费的10%计算
8 | 粤031302009001 | 文明工地增加费 | 分部分项人工费+分部分项机具费 | 0 | [5 empty] | 以分部分项的人工费与施工机具费之和为计算基础；市级文明工地1.00%；省级文明工地2.00%
9 | DXGXJCJXF001 | 地下管线交叉降效费 | [7 empty] | 按实际发生或经批准的施工方案计
编制人（造价人员）： | [5 empty] | 复核人（造价工程师）：
表-11
总价措施项目清单与计价表
工程名称：电气部分 | [5 empty] | 标段： |  | 第 2 页 共 2 页
序号 | 项目编码 | 项目名称 | 计算基础 | 费率 (%) | 金额 (元) |  | 调整 费率(%) |  | 调整后 金额(元) | 备注
算
10 | QTFY00000001 | 其他费用 | [7 empty] | 按实际发生或经批准的施工组织设计方案计算
合 计 |  |  |  |  | 9503.13
编制人（造价人员）： | [5 empty] | 复核人（造价工程师）：
表-11

## 表-12 其他项目清单与计价汇总表【电气部分】
其他项目清单与计价汇总表
工程名称：电气部分 |  |  | 标段： |  | 第 1 页 共 1 页
序号 | 项目名称 | 金额（元） |  | 结算金额（元） |  | 备注
1 | 暂列金额 |  |  |  |  | 明细详见表-12-1
2 | 暂估价
2.1 | 材料暂估价 | — |  |  |  | 明细详见表-12-2
2.2 | 专业工程暂估价 |  |  |  |  | 明细详见表-12-3
3 | 计日工 |  |  |  |  | 明细详见表-12-4
4 | 总承包服务费 |  |  |  |  | 明细详见表-12-5
5 | 预算包干费 | 2656.73
6 | 工程优质费
7 | 概算幅度差 | 2686.80
8 | 现场签证费用
9 | 索赔费用
10 | 其他费用
| 合 计 | 5343.53 |  |  |  | —
注：材料（工程设备）暂估单价进入清单项目综合单价，此处不汇总。
表—12

## 表-13 规费、税金项目清单与计价表【电气部分】
规费、税金项目清单与计价表
工程名称：电气部分 |  |  | 标段： |  |  | 第 1 页 共 1 页
序号 | 项目名称 | 计算基础 |  | 计算基数 | 计算费率 (%) |  | 金额(元)
1 | 增值税销项税额 | 分部分项合计+措施合计+其他项目 |  | 108262.75 | 9 |  | 9743.65
合 计 | [6 empty] | 9743.65
编制人（造价人员）： |  |  | 复核人（造价工程师）：
表—13