## 分部分项工程和单价措施项目清单与计价表
分部分项工程和单价措施项目清单与计价表
工程名称: |  | 月台-土建工程 |  |  |  |  | 标段: |  |  | 第1页, 共2页
序号 | 项目编码 |  | 项目名称 | 项目特征描述 | 计量 单位 | 工程量 |  | 金 额(元)
[8 empty] | 综合单价 | 合价 |  | 其中
暂估价
第一章 土石方工程
1 | 010101003001 |  | 挖沟槽土方 | 1、土壤类别:综合考虑 2、挖土深度：综合考虑 | m3 | 786.490
2 | 010103001001 |  | 回填方 | 1、密实度要求:按设计要求 2、填方材料品种:原土回填 3、填方来源:场内 | m3 | 456.990
3 | 010103002001 |  | 余方弃置 | 1、废弃料品种：土方 2、运距：运至指定地点 | m3 | 329.500
第五章 混凝土及钢筋混凝土工程
4 | 010501001001 |  | 垫层 | 1、 混凝土强度等级:C20商品普通混凝土 | m3 | 65.660
5 | 010504004001 |  | 挡土墙 | 1、 混凝土强度等级:C35商品普通混凝土 | m3 | 377.730
6 | 010507002001 |  | 地坪 | 1、按室内坡度要求用回填土夯实放坡(夯实系数不小于0.95) 2、土工格栅、级配碎石垫层厚150mm 3、6%水泥稳定层基层厚250mm 4、C35钢筋混凝土大板厚300mm,内设双层双向钢筋网Φ14@150 5、混凝土大板采用不大于4mX4m的分缝,并参考道路堆场做法,板块间采用Φ36mm的传力杆连接 6、水泥浆一道(内掺建筑胶) 7、20厚1:2.5水泥砂浆面层 | m2 | 2650.380
7 | 010515001001 |  | 现浇构件钢筋 | 1、 钢筋种类、规格:螺纹钢Ф10内 | t | 9.564
8 | 010515001002 |  | 现浇构件钢筋 | 1、 钢筋种类、规格:螺纹钢Ф25内 2、综合考虑钢筋机械连接接头 | t | 18.968
9 | 010516002001 |  | 预埋铁件 | 1、预埋铁件 | t | 2.555
本页小计
分部分项工程和单价措施项目清单与计价表
工程名称: |  | 月台-土建工程 |  |  |  |  | 标段: |  |  | 第2页, 共2页
序号 | 项目编码 |  | 项目名称 | 项目特征描述 | 计量 单位 | 工程量 |  | 金 额(元)
[8 empty] | 综合单价 | 合价 |  | 其中
暂估价
措施项目
| AQFHWMSG |  | 绿色施工安全防护措施费 | [5 empty] | 4808.73
10 | MBZC001 |  | 模板的支架 | 1.模板支撑架 | t | 0.776 |  | 6196.82 | 4808.73
| QTCSF |  | 其他措施项目费
11 | 011702001003 |  | 基础 | 1、基础垫层模板 | m2 | 57.560
12 | 011702011001 |  | 直形墙 | 1、挡墙模板 | m2 | 1054.810
本页小计
合计