## 分部分项工程和单价措施项目清单与计价表
分部分项工程和单价措施项目清单与计价表
工程名称: |  | BC2栈桥-土建工程 |  |  |  |  | 标段: |  |  | 第1页, 共4页
序号 | 项目编码 |  | 项目名称 | 项目特征描述 | 计量 单位 | 工程量 |  | 金 额(元)
[8 empty] | 综合单价 | 合价 |  | 其中
暂估价
第一章 土石方工程
1 | 010101003001 |  | 挖沟槽土方 | 1、 土壤类别:综合考虑 2、 挖土深度：综合考虑 | m3 | 14.320
2 | 010101004001 |  | 挖基坑土方 | 1、 土壤类别:综合考虑 2、 挖土深度：综合考虑 | m3 | 340.569
3 | 010101004002 |  | 挖基坑土方 | 1、 土壤类别:综合考虑,桩间土 2、 挖土深度：综合考虑 | m3 | 37.841
4 | 010103001004 |  | 回填方 | 1、密实度要求:按设计要求 2、填方材料品种:原土回填 3、填方来源:场内 | m3 | 252.190
5 | 010103002001 |  | 余方弃置 | 1、废弃料品种：土方 2、运距：运至指定地点 | m3 | 140.540
第三章 桩基工程
6 | 010301002001 |  | 预制钢筋混凝土管桩 | 1、 单桩长度、根数:有效桩长不小于29m 118根 2、 桩截面:PHC400-95AB 锤击法沉桩 3、 管桩顶填充材料种类:C35无收缩性砼 4、 桩底灌注高度为2米的C40细石混凝土 5、 混凝土强度等级:C80 P12 6、 电焊接桩 7、 其他：托板、桩头插筋 | m | 3422.000
本页小计
分部分项工程和单价措施项目清单与计价表
工程名称: |  | BC2栈桥-土建工程 |  |  |  |  | 标段: |  |  | 第2页, 共4页
序号 | 项目编码 |  | 项目名称 | 项目特征描述 | 计量 单位 | 工程量 |  | 金 额(元)
[8 empty] | 综合单价 | 合价 |  | 其中
暂估价
7 | 010301002002 |  | 预制钢筋混凝土管桩（试验桩） | 1、 单桩长度、根数:有效桩长不小于29m 1根 2、 桩截面:PHC400-95AB 锤击法沉桩 3、 管桩顶填充材料种类:C35无收缩性砼 4、 桩底灌注高度为2米的C40细石混凝土 5、 混凝土强度等级:C80 P12 6、 电焊接桩 7、 其他：托板、桩头插筋 | m | 29.000
8 | 010301002003 |  | 预制钢筋混凝土管桩（送桩） | 1、送桩深度:暂定2m考虑 2、桩外径、壁厚:PHC400-95AB 锤击法沉桩 | m | 238.000
9 | 010301004001 |  | 截(凿)桩头 | 1、机械截桩头 φ400 2、外运综合考虑 | 根 | 119.000
10 | 粤010301005001 |  | 桩尖 | 1.桩尖类型:十字型钢桩尖 φ400 2.设计材质:钢桩尖 3.规格尺寸:详见施工图 | 个 | 119.000
第五章 混凝土及钢筋混凝土工程
11 | 010501001001 |  | 垫层 | 1、 混凝土强度等级:聚合物水泥混凝土 | m3 | 16.920
12 | 010501005001 |  | 桩承台基础 | 1、 混凝土强度等级:C35商品普通混凝土 | m3 | 115.400
13 | 010502001001 |  | 矩形柱 | 1、 混凝土强度等级:C35商品普通混凝土 | m3 | 154.870
14 | 010503001001 |  | 基础梁 | 1、 混凝土强度等级:C35商品普通混凝土 | m3 | 3.920
15 | 010505001001 |  | 有梁板 | 1、 混凝土强度等级:C35商品普通混凝土 | m3 | 333.160
16 | 010515001001 |  | 现浇构件钢筋 | 1、 钢筋种类、规格:箍筋Ф10内 | t | 5.388
本页小计
分部分项工程和单价措施项目清单与计价表
工程名称: |  | BC2栈桥-土建工程 |  |  |  |  | 标段: |  |  | 第3页, 共4页
序号 | 项目编码 |  | 项目名称 | 项目特征描述 | 计量 单位 | 工程量 |  | 金 额(元)
[8 empty] | 综合单价 | 合价 |  | 其中
暂估价
17 | 010515001002 |  | 现浇构件钢筋 | 1、 钢筋种类、规格:螺纹钢Ф10内 | t | 22.895
18 | 010515001003 |  | 现浇构件钢筋 | 1、 钢筋种类、规格:螺纹钢Ф25内 2、综合考虑钢筋机械连接 | t | 39.036
19 | 010515001004 |  | 现浇构件钢筋 | 1、 钢筋种类、规格:螺纹钢Ф25外 2、综合考虑钢筋机械连接 | t | 41.525
20 | 010516002001 |  | 预埋铁件 | 1、预埋铁件 2、红丹防锈漆 | t | 1.774
第十章 保温、隔热、防腐工程
21 | 011003003001 |  | 防腐涂料 | 1、基础、基础梁、挡墙、室内地面以下柱表面涂环氧沥青涂层,厚≥300μm | m2 | 440.970
第十一章 楼地面装饰工程
22 | 011101001001 |  | 水泥砂浆楼地面 | 1、栈桥顶面做水泥砂浆 | m2 | 1174.700
第十五章 其他装饰工程
23 | 011503001001 |  | 金属扶手、栏杆、栏板 | 1、不锈钢栏杆，详15J403-1，D13-PB2 | m | 567.260
24 | 010904004001 |  | 楼(地)面变形缝 | 1、栈桥面变形缝 | m | 22.100
措施项目
| AQFHWMSG |  | 绿色施工安全防护措施费 | [5 empty] | 210919.62
25 | 粤011701008001 |  | 综合钢脚手架 | 1、综合钢脚手架，高度11m内 2、含脚手架使用费 | m2 | 5073.200 |  | 23.61 | 119778.25
26 | 粤011701008002 |  | 综合钢脚手架 | 1、综合钢脚手架，高度5.46~11m 2、含脚手架使用费 | m2 | 526.720 |  | 23.61 | 12435.86
27 | MBZC001 |  | 模板的支架 | 1.模板支撑架 | t | 15.432 |  | 5100.15 | 78705.51
| QTCSF |  | 其他措施项目费
本页小计
分部分项工程和单价措施项目清单与计价表
工程名称: |  | BC2栈桥-土建工程 |  |  |  |  | 标段: |  |  | 第4页, 共4页
序号 | 项目编码 |  | 项目名称 | 项目特征描述 | 计量 单位 | 工程量 |  | 金 额(元)
[8 empty] | 综合单价 | 合价 |  | 其中
暂估价
28 | 011702001001 |  | 基础 | 1、基础垫层模板 | m2 | 41.770
29 | 011702001002 |  | 基础 | 1、桩承台模板 | m2 | 305.970
30 | 011702001003 |  | 基础 | 1、独立基础模板 | m2 | 4.350
31 | 011702002001 |  | 矩形柱 | 1、矩形柱模板,1.8m外，高度11m内 | m2 | 1326.620
32 | 011702005001 |  | 基础梁 | 1、基础梁模板 | m2 | 26.160
33 | 011702006001 |  | 矩形梁 | 1、单梁、连续梁模板，25外，高度11m内 | m2 | 1790.840
34 | 011702014001 |  | 有梁板 | 1、有梁板模板，高度11m内 | m2 | 1801.420
35 | 011703001001 |  | 垂直运输 | 1、垂直运输 | m2 | 1032.000
本页小计
合计