## 20220123工程量
越秀公园应元路挡土墙修复项目工程量计算书
序号 | 分部 | 分项 |  | 单位 | 数量 | 工程量计算式 | 备注
1 | 土石方工程 | 清除地被植物 | 场地清表 | m2 | 1567.6407 | [平面面积*坡度系数]
2 |  |  | 乔木枯枝修剪 | 株 | 15 | 15[暂估量]
3 |  | 拆除旧围墙 | 拆除旧挡墙 | m3 | 246.62 | [每延米方量*平面长度]
4 |  | 拆除旧路面 | 拆除应元路路面 | m2 | 250 | [平面面积]
5 |  | 按原样恢复路面 | 恢复拆除的应元路路面 | m2 | 250 | [平面面积] | 按原样 恢复
6 |  | 按原样恢复挡墙顶栏杆 |  | m | 109 | [平面长度] | 按原样恢复
|  | 墙面刷新 | 南一南二门口墙面 | m2 | 60 |  | 按原样恢复
8 |  | 土方开挖 | 土方开挖 | m3 | 1174.58 | [剖面平均挖方截面积*剖面对应平面长度]
9 |  | 土方回填 | 土方回填 | m3 | 697.224 | [剖面平均挖方截面积*剖面对应平面长度]
| 支护工程 | 防空洞口修复 |  | m2 | 35.0311
10 |  | 微型桩（φ250mm，实桩长6m） | 微型桩总长度 | m | 1272 | [桩数*桩长] | 内插140*6钢管
11 |  | 钢筋混凝土板（100mm厚） | 混凝土 | m3 | 7.106 | [每延米用量*平面长度]
12 |  |  | 模板 | m2 | 16.72 | [每延米用量*平面长度]
13 |  |  | 钢筋安制（直径8mm） | t | 0.38514 | [总长度*每延米钢筋用量]
14 |  | 钢筋混凝土板（300mm厚） | 混凝土 | m3 | 81.51 | [每延米用量*平面长度]
15 |  |  | 模板 | m2 | 50.16 | [每延米用量*平面长度]
16 |  |  | 钢筋安制（直径8mm） | t | 21.2039 | [总长度*每延米钢筋用量]
17 |  | 浆砌石挡墙，高3.0m | 浆砌石 | m3 | 479.864 | [每延米用量*平面长度]
18 |  | 挂网喷射混凝土，厚100mm | 喷射混凝土（100mm厚） | m2 | 531.4239 | [平面投影面积*换算系数]
19 |  |  | 挂网φ8钢筋 | t | 2.798 | [每平米单层钢筋用量*喷射面积]
20 |  |  | 挂网加强筋C16钢筋 | t | 0.62565 | [每平米钢筋用量*喷射面积]
21 |  | C22钢筋锚杆，成孔孔径110mm，单根长9m， | 锚杆长度 | m | 765 | [单根长度*总根数]
22 |  |  | C22钢筋锚杆，9m | t | 2.2845 | [每延钢筋重量*总米数]
23 |  | C22钢筋锚杆，成孔孔径110mm，单根长6m， | 锚杆长度 | m | 840 | [单根长度*总根数]
24 |  |  | C22钢筋锚杆，6m | t | 2.5085 | [每延钢筋重量*总米数]
25 |  | C22钢筋锚杆，成孔孔径110mm，单根长4m， | 锚杆长度 | m | 280 | [单根长度*总根数]
26 |  |  | C22钢筋锚杆，4m | t | 0.83616 | [每延钢筋重量*总米数]
27 | 截排水工程 | 临时排水沟0.3*0.3（砖砌） | 水沟总长度 | m | 96 | [平面长度*坡率系数]
28 |  |  | MU10灰砂砖 | m3 | 6.912 | [沟身截面积*总长度]
29 |  |  | 垫层 | m3 | 5.184 | [截面长度*厚度*总长度]
30 |  |  | 挖基 | m3 | 60.48 | [挖基截面积*总长度] | 挖基坡率1:0.5
31 |  |  | 回填 | m3 | 25.92 | [回填截面积*总长度]
32 |  |  | 运走土方 | m3 | 34.56 | [（挖基截面积-回填截面积）*总长度]
33 |  |  | 垫层模板 | m2 | 19.2 | [每延米模板量*总长度]
34 |  |  | 1:2水泥砂浆抹面 | m2 | 86.4 | [每延米面积*总长度]
35 |  | 挡墙顶排水沟0.3*0.3 | 水沟总长度 | m | 104 | [平面长度*坡率系数]
36 |  |  | 混凝土 | m3 | 18.72 | [沟身截面积*总长度]
37 |  |  | φ8钢筋 | t | 0.67142 | [每延米钢筋用量*总长度]/1000
38 |  |  | 水沟模板 | m2 | 176.8 | [每延米模板量*总长度]
39 |  | 挡墙泄水管 | 挡墙泄水管 | m | 167.2 | [每孔平均长度*总孔数]
40 |  | 坡面泄水管 | 坡面泄水管 | m | 79.7136 | [每孔平均长度*总孔数]
41 | 绿化工程 | 坡面绿化 | 种植大叶油草 | m2 | 1567.6407 | [平面面积*坡度系数]
42 | 措施工程 | 管线保护 |  | m | 85 |  | 挡墙开挖管线保护措施费
43 |  | 施工围挡 |  | m | 250
44 |  | 夜间施工 |  | 项 | 1 |  | 夜间浇捣混凝土
45 |  | 脚手架 | 施工便道、土钉施工脚手架 | m2 | 1020 | [脚手架宽度*各层水平长度总和]
注：
1、由于场地条件限制，土石方、材料等需考虑人工搬运。