## 汇总
工程量清单预算表-总表
建设项目名称: G205国道源城南段公路安全及养护提升工程 |  |  | 合同段: G205国道源城南段公路安全及养护提升工程
|  |  | 第 1 页 | 共 1 页 | 招预 3-2 表
序号 | 清单子目编码 | 清单子目名称 |  |  | 金额(元)
1 | 100 | 总则 |  |  | 439700
2 | 200 | 路基工程 |  |  | 247881
3 | 300 | 路面工程 |  |  | 922427
4 | 400 | 桥梁、涵洞工程
5 | 500 | 隧道工程
6 | 600 | 交通安全设施 |  |  | 1674356
7 | 700 | 绿化及环境保护工程 |  |  | 4007949
8 | 800 | 管理、养护设施
9 | 900 | 管理、养护及服务房屋
10 | 1000 | 其他工程
| 001 | 各章清单合计 |  |  | 7292313
| 002 | 计日工合计
| 003 | 暂列金额
| 004 | 总价(001+002+003)=004 |  |  | 7292313

## 清单
工程量清单预算表-一级子目工程量清单表
建设项目名称: G205国道源城南段公路安全及养护提升工程 |  |  | 合同段: G205国道源城南段公路安全及养护提升工程
编制范围: G205国道源城南段公路安全及养护提升工程 |  |  | 第 1 页 | 共 5 页 | 招预 3-3 表
第100章 总则
清单子目编码 | 清单子目名称 | 单位 | 数量 | 单价(元) | 合价(元)
101-1 | 保险费 | 总额 | 1.000 | 28734 | 28734
102-3 | 安全生产费 | 总额 | 1.000 | 106161 | 106161
102-5 | 交通管制经费 | 总额 | 1.000 | 80000 | 80000
104-1 | 施工场地建设费 | 总额 | 1.000 | 224805 | 224805
| 100 章 小计 |  | 439700
工程量清单预算表-一级子目工程量清单表
建设项目名称: G205国道源城南段公路安全及养护提升工程 |  |  | 合同段: G205国道源城南段公路安全及养护提升工程
编制范围: G205国道源城南段公路安全及养护提升工程 |  |  | 第 2 页 | 共 5 页 | 招预 3-3 表
第200章 路基工程
清单子目编码 | 清单子目名称 | 单位 | 数量 | 单价(元) | 合价(元)
202-1 | 清理与掘除
202-1-1 | 清理现场 | m2 | 8576.800 | 6.25 | 53605
202-1-4 | 铲除地被（灌木林） | m3 | 3478.000 | 2.66 | 9251
202-2 | 挖除旧路面
202-2-1 | 挖除水泥混凝土路面
202-2-1-21 | 挖除240mm厚水泥混凝土路面 | m2 | 1429.780 | 29.93 | 42793
202-2-1-62 | 挖除650mm厚水泥混凝土路面 | m2 | 30.000 | 23.37 | 701
202-2-2 | 挖除沥青混凝土路面
202-2-2-18 | 挖除180mm厚沥青混凝土路面 | m2 | 30.000 | 25.40 | 762
202-2-4 | 挖除各类稳定土基层
202-2-4-31 | 挖除340mm以内厚稳定土基层 | m2 | 1429.780 | 15.35 | 21947
202-3 | 拆除结构物
202-3-2 | 拆除混凝土结构（路缘石） | m3 | 256.433 | 58.05 | 14886
202-3-8 | 清除标线 | m2 | 4952.700 | 20.78 | 102917
202-3-9 | 拆除原护栏 | m | 87.000 | 11.71 | 1019
| 200 章 小计 |  | 247881
工程量清单预算表-一级子目工程量清单表
建设项目名称: G205国道源城南段公路安全及养护提升工程 |  |  | 合同段: G205国道源城南段公路安全及养护提升工程
编制范围: G205国道源城南段公路安全及养护提升工程 |  |  | 第 3 页 | 共 5 页 | 招预 3-3 表
第300章 路面工程
清单子目编码 | 清单子目名称 | 单位 | 数量 | 单价(元) | 合价(元)
302-1 | 垫层
302-1-1 | 碎石垫层
302-1-1-1 | 15cm厚级配碎石垫层 | m2 | 30.000 | 21.70 | 651
304 | 水泥稳定土底基层、基层
304-1 | 水泥稳定土底基层、基层
304-1-2 | 水泥含量4%以内稳定土底基层、基层
304-1-2-2 | 18cm厚4%水泥稳定石屑下基层 | m2 | 30.000 | 25.47 | 764
304-1-3 | 水泥含量5%以内稳定土底基层、基层
304-1-3-1 | 15cm厚5%水泥稳定石屑层 | m2 | 656.000 | 24.57 | 16118
304-1-3-5 | 32cm厚5%水泥稳定级配碎石上基层 | m2 | 30.000 | 69.87 | 2096
308-1 | 透层
308-1-1 | PC2 乳化沥青透层1L/m2 | m2 | 30.000 | 5.07 | 152
308-2 | 黏层
308-2-1 | 乳化沥青粘层油（0.6L/m2） | m2 | 30.000 | 2.07 | 62
309-1 | 细粒式沥青混凝土
309-1-4 | 4cm 厚SBS改性沥青砼 (AC-13)掺0.3%聚丙烯腈纶纤维表面层 | m2 | 30.000 | 65.43 | 1963
309-2 | 中粒式沥青混凝土
309-2-6 | 6cm 厚SBS改性中粒式沥青混凝土(AC-16C)掺0.3%抗车辙剂中面层 | m2 | 30.000 | 76.33 | 2290
309-3 | 粗粒式沥青混凝土
309-3-8 | 8cm 厚粗粒式沥青混凝土(AC-25C)下面层 | m2 | 30.000 | 84.37 | 2531
310-2 | 封层
310-2-3 | 1cm ES3乳化沥青稀浆封层 | m2 | 30.000 | 10.20 | 306
312-1 | 普通水泥混凝土面板
312-1-2 | 18cm厚C30混凝土路面 | m2 | 656.000 | 113.59 | 74515
313-6 | 混凝土路缘石
313-6-1 | 预制块混凝土路缘石
313-6-1-5 | C35混凝土侧石（50x48x20cm） | m3 | 60.672 | 1053.52 | 63919
313-6-2 | 现浇混凝土路缘石
313-6-2-2 | C20混凝土后座 | m3 | 215.740 | 549.87 | 118629
313-7 | 花岗岩路缘石
313-7-1 | 花岗岩Ⅰ(100x20x60cm)型侧石 | m3 | 41.040 | 2674.54 | 109763
313-7-2 | 花岗岩II（100x15x30cm）型侧石 | m3 | 171.225 | 2639.17 | 451892
313-7-3 | 花岗岩IV（100x20x45cm）型侧石 | m3 | 23.670 | 2674.44 | 63304
315-1 | 挖土质路槽及换填 | m3 | 216.000 | 62.37 | 13472
| 300 章 小计 |  | 922427
工程量清单预算表-一级子目工程量清单表
建设项目名称: G205国道源城南段公路安全及养护提升工程 |  |  | 合同段: G205国道源城南段公路安全及养护提升工程
编制范围: G205国道源城南段公路安全及养护提升工程 |  |  | 第 4 页 | 共 5 页 | 招预 3-3 表
第600章 交通安全设施
清单子目编码 | 清单子目名称 | 单位 | 数量 | 单价(元) | 合价(元)
602-9-1 | 中央分隔带柔性钢护栏 | m | 120.000 | 292.72 | 35126
603-9 | 隔离柱 | 块 | 18.000 | 112.06 | 2017
605-1 | 热熔型涂料路面标线
605-1-2 | 反光型 | m2 | 3458.700 | 51.89 | 179472
605-1-4 | 振动 | m2 | 20.000 | 124.35 | 2487
605-1-5 | 标记 | 个 | 315.000 | 116.17 | 36594
606-2 | 防眩网
606-2-1 | 防眩网 | m | 10055.000 | 141.09 | 1418660
| 600 章 小计 |  | 1674356
工程量清单预算表-一级子目工程量清单表
建设项目名称: G205国道源城南段公路安全及养护提升工程 |  |  | 合同段: G205国道源城南段公路安全及养护提升工程
编制范围: G205国道源城南段公路安全及养护提升工程 |  |  | 第 5 页 | 共 5 页 | 招预 3-3 表
第700章 绿化及环境保护工程
清单子目编码 | 清单子目名称 | 单位 | 数量 | 单价(元) | 合价(元)
702-1 | 开挖并铺设表土 | m3 | 7660.921 | 53.42 | 409246
704-1 | 人工种植乔木
704-1-6 | 胸径3cm～5cm以内乔木
704-1-6-1 | 银叶金合欢（高200-250cm 胸径5cm 冠幅150-200cm 假植苗 全冠幅） | 株 | 3.000 | 422.67 | 1268
704-1-8 | 胸径7cm～9cm以内乔木
704-1-8-1 | 黄金香柳（高250-300cm 胸径7-9cm 冠幅150-200cm 全冠幅苗） | 株 | 24.000 | 562.25 | 13494
704-1-9 | 胸径9cm～12cm以内乔木
704-1-9-1 | 红花鸡蛋花（高200-250cm 胸径10-12cm 冠幅200-250cm 假植苗 全冠幅） | 株 | 6.000 | 1097.67 | 6586
704-1-9-2 | 任豆树（高350-400cm 胸径10-12cm 冠幅150-200cm 假植苗 全冠幅） | 株 | 8.000 | 1383.88 | 11071
704-1-9-3 | 紫花风铃木（高300-350cm 胸径9-11cm 冠幅150-200cm 假植苗 全冠幅） | 株 | 15.000 | 2120.53 | 31808
704-1-9-4 | 黄花风铃木（高350-400cm 胸径10-12cm 冠幅150-200cm 全冠幅苗） | 株 | 43.000 | 1269.28 | 54579
704-1-9-5 | 紫玉兰（高250-300cm 胸径9-11cm 冠幅150-200cm 假植苗 全冠幅） | 株 | 18.000 | 911.78 | 16412
704-1-9-6 | 黄槐决明（高350-400cm 胸径10-12cm 冠幅150-200cm 全冠幅苗） | 株 | 12.000 | 1072.42 | 12869
704-1-11 | 胸径大于15cm以内乔木
704-1-11-1 | 宫粉紫荆（高450-500cm 胸径14-16cm 冠幅200-250cm 假植苗 全冠幅） | 株 | 846.000 | 2094.61 | 1772040
704-1-11-2 | 大腹木棉（高550-600cm 胸径44-46cm 冠幅250-300cm 全冠幅苗） | 株 | 30.000 | 10027.93 | 300838
704-2 | 人工种植灌木
704-2-2 | 冠幅80cm以内
704-2-2-1 | 种植灌木（高60cm 冠幅60cm） | 株 | 4447.000 | 73.00 | 324631
704-2-3 | 冠幅80～120cm以内
704-2-3-1 | 红花檵木（高100-120cm 冠幅100-120cm） | 株 | 61.000 | 141.13 | 8609
704-2-3-2 | 苏铁（高80-100cm 冠幅80-100cm） | 株 | 6.000 | 120.33 | 722
704-2-4 | 冠幅120～150cm以内
704-2-4-1 | 勒杜鹃（高130-150cm 冠幅120-150cm） | 株 | 219.000 | 162.76 | 35644
704-2-4-2 | 粉花夹竹桃（高130-150cm 冠幅120-150cm） | 株 | 28.000 | 40.93 | 1146
704-2-5 | 冠幅大于150cm
704-2-5-1 | 造型勒杜鹃（高250-300cm 冠幅200-250cm 8托以上 全冠幅） | 株 | 12.000 | 421.75 | 5061
704-3 | 人工种植花卉及攀缘植物
704-3-1 | 美丽变叶木（高30-40cm 冠幅25-35cm） | m2 | 725.000 | 75.66 | 54854
704-3-2 | 七彩大红花（高30-40cm 冠幅25-35cm） | m2 | 162.000 | 50.57 | 8192
704-3-3 | 小叶龙船花（高30-40cm 冠幅25-35cm） | m2 | 1080.400 | 73.03 | 78902
704-3-4 | 软枝黄蝉（高30-40cm 冠幅20-30cm） | m2 | 257.000 | 85.08 | 21866
704-3-5 | 亮叶朱蕉（高30-40cm 冠幅15-25cm） | m2 | 1865.000 | 111.47 | 207892
704-3-6 | 蜘蛛兰（高15-20cm 冠幅15-20cm） | m2 | 486.400 | 70.27 | 34179
704-3-7 | 巴西野牡丹（高35-40cm 冠幅35-40cm） | m2 | 218.000 | 111.47 | 24300
704-3-8 | 红花继木（高35-40cm 冠幅35-40cm） | m2 | 1867.000 | 98.28 | 183489
704-3-9 | 黄金叶（高35-40cm 冠幅35-40cm） | m2 | 1186.000 | 85.09 | 100917
704-3-10 | 洒金榕（高35-40cm 冠幅35-40cm） | m2 | 195.000 | 111.43 | 21729
704-3-11 | 韭兰（高15-20cm 冠幅15-20cm） | m2 | 364.000 | 132.10 | 48084
704-3-12 | 勒杜鹃（高35-40cm 冠幅35-40cm） | m2 | 621.000 | 216.67 | 134552
704-3-13 | 花叶假连翘（高35-40cm 冠幅35-40cm） | m2 | 209.000 | 85.08 | 17782
704-3-14 | 花叶良姜（高35-40cm 冠幅30-35cm） | m2 | 374.000 | 84.07 | 31442
704-3-15 | 大叶油草 | m2 | 1827.000 | 18.47 | 33745
| 700 章 小计 |  | 4007949