## 表-04 单位工程招标控制价汇总表
单位工程招标控制价汇总表
工程名称：1、2号地块道路部分（AK道路） |  | 标段： |  | 第 1 页 共 1 页
序号 | 汇总内容 |  | 金额:(元) |  | 其中：暂估价(元)
1 | 分部分项合计
1.1 | 土方工程
1.2 | 路面
1.3 | 边坡防护
1.4 | 排水
2 | 措施合计
2.1 | 绿色施工安全防护措施费
2.2 | 其他措施费
3 | 其他项目
3.1 | 暂列金额
3.2 | 暂估价
3.3 | 计日工
3.4 | 总承包服务费
3.5 | 预算包干费
3.6 | 工程优质费
3.7 | 概算幅度差
3.8 | 索赔费用
3.9 | 现场签证费用
3.10 | 其他费用
4 | 税前工程造价
5 | 增值税销项税额
6 | 总造价
7 | 人工费
招标控制价合计=1+2+3+5
注：本表适用于单位工程招标控制价或投标报价的汇总，如无单位工程划分，单项工程也使用本表汇总
表—04

## 表-08 分部分项工程和单价措施项目清单与计价表
分部分项工程和单价措施项目清单与计价表
工程名称：1、2号地块道路部分（AK道路） |  |  |  | 标段： |  |  |  | 第 1 页 共 2 页
序号 | 项目编码 | 项目名称 | 项目特征描述 |  | 计量单位 | 工程量 | 金额（元）
[7 empty] | 综合单价 |  | 综合合价 | 其中
暂估价
土方工程
1 | 040101001009 | 挖一般土方 | 1.土壤类别:综合考虑 |  | m3 | 10631.38
2 | 040103001018 | 回填方 | 1.密实度要求:压路机碾压土方 2.填方材料品种:土方 3.填方来源、运距:场内运输1km内 |  | m3 | 9746.8
土方工程合计
路面
3 | 040202001003 | 路床(槽)整形 | 1.路床碾压检验 |  | m2 | 4290.5
4 | 040202015002 | 水泥稳定碎(砾)石 | 1.水泥含量:6% 2.石料规格:碎石 3.厚度:18cm |  | m2 | 4290.5
5 | 040203007003 | 水泥混凝土 | 1.混凝土强度等级:C30 2.厚度:20cm 3.伸缩缝、传力杆套筒设置 4.养护方式:水养生 |  | m2 | 3864.4
6 | 040205018003 | 警示柱 | 1.Φ114x6x1500镀锌钢管 2.Ⅴ类反光膜 3.C25混凝土基础 |  | 根 | 4
7 | 040901001010 | 现浇构件钢筋 | 1.材料种类:路面构造筋 |  | t | 1.257
路面合计
边坡防护
8 | 040101002011 | 挖沟槽土方 | 1.土壤类别:综合考虑 2.挖土方式:人机配合 |  | m3 | 90.37
9 | 040303024006 | 混凝土其他构件 | 1.名称、部位:导水埂 2.混凝土强度等级:C20 |  | m3 | 7.24
10 | 040305003006 | 浆砌块料 | 1.部位:护坡骨架 2.材料品种、规格:片石 3.砂浆强度等级:水泥砂浆M7.5 |  | m3 | 102.22
11 | 050101009005 | 喷播种植土 | 1.回填土质要求:种植土 |  | m3 | 304.59
12 | 050102013005 | 喷播植草(灌木)籽 | 1.喷播草籽 2.养护期:6个月 3.无纺布保湿 |  | m2 | 3045.9
13 | 050102015005 | 挂网 | 1.种类:三维网 |  | m2 | 1680.3
本页小计
注：为计取规费等的使用，可在表中增设其中：“定额人工费”。
表—08
分部分项工程和单价措施项目清单与计价表
工程名称：1、2号地块道路部分（AK道路） |  |  |  | 标段： |  |  |  | 第 2 页 共 2 页
序号 | 项目编码 | 项目名称 | 项目特征描述 |  | 计量单位 | 工程量 | 金额（元）
[7 empty] | 综合单价 |  | 综合合价 | 其中
暂估价
边坡防护合计
排水
14 | 040101002012 | 挖沟槽土方 | 1.土壤类别:综合考虑 2.挖土方式:人机配合 |  | m3 | 1386.25
15 | 040103001019 | 回填方 | 1.密实度要求:槽、坑夯实机夯实 2.填方材料品种:土方 |  | m3 | 614.45
16 | 040303001006 | 混凝土垫层 | 1.混凝土强度等级:C20 |  | m3 | 184.7
17 | 040305001007 | 垫层 | 1.材料品种、规格:砂碎石 |  | m3 | 184.7
18 | 040305004004 | 砖砌体 | 1.材料品种、规格:MU20砖 2.砂浆强度等级:水泥砂浆DM M7.5 |  | m3 | 184.1
19 | 040308001007 | 水泥砂浆抹面 | 1.部位:底面 2.砂浆配合比:DP M20防渗水泥砂浆 3.厚度:20mm |  | m2 | 928.56
20 | 040308001008 | 水泥砂浆抹面 | 1.部位:砖墙侧面 2.砂浆配合比:DP M20防渗水泥砂浆 3.厚度:20mm |  | m2 | 807.44
21 | 040501001007 | 混凝土管 | 1.垫层、基础材质及厚度:C20满包混凝土 2.规格:Φ300Ⅱ级钢筋混凝土管 3.接口方式:橡胶圈接口 4.钢筋制安 |  | m | 105.8
排水合计
分部分项合计
措施项目
22 | 粤050401010005 | 坡地脚手架 | 1.搭设高度:10m以内 |  | m2 | 3045.9
23 | 041102001006 | 垫层模板 | 1.构件类型:垫层 |  | m2 | 302.79
24 | 041102021007 | 小型构件模板 | 1.构件类型:导水埂 |  | m2 | 241.26
25 | 041102031004 | 管(渠)道平基模板 | 1.构件类型:管道基础 |  | m2 | 154.47
单价措施合计
本页小计
合 计
注：为计取规费等的使用，可在表中增设其中：“定额人工费”。
表—08

## 表-11 总价措施项目清单与计价表
总价措施项目清单与计价表
工程名称：1、2号地块道路部分（AK道路） |  |  |  |  | 标段： |  |  | 第 1 页 共 2 页
序号 | 项目编码 | 项目名称 | 计算基础 | 费率 (%) |  | 金额 (元) | 调整费率 (%) |  | 调整后金额 (元) | 备注
1 | LSSGCSF00010 | 绿色施工安全防护措施费 | 分部分项人工费+分部分项机具费 | 16.5 | [5 empty] | 以分部分项的人工费与施工机具费之和为计算基础；以专业工程类型 区分不同费率计算； 单独场地平整工程费率为4.35%； 道路、管网工程费率为16.50%； 桥涵、隧道、水处理构筑物工程费率为14.50%； 分部分项工程总费用在300 万元以内（含300 万元）的项目按基本费率乘以1.20；
2 | 041108001010 | 地下管线交叉降效费 |  | 0 | [5 empty] | 按实际发生或经批准的施工方案计算
3 | 041109002010 | 夜间施工增加费 |  | 20 | [5 empty] | 以夜间施工项目人工费的20%计算
4 | 041109005010 | 交通疏解员增加费 |  | 15 | [5 empty] | 按照项目分部分项人工费的15%计算（有方案的按照方案计算）， 结算时据实结算。
5 | 粤041109008010 | 赶工措施费 | 分部分项人工费+分部分项机具费 | 0 | [5 empty] | 赶工措施费=（1-δ）*分部分项的（
编制人（造价人员）： |  |  |  |  | 复核人（造价工程师）：
表-11
总价措施项目清单与计价表
工程名称：1、2号地块道路部分（AK道路） |  |  |  |  | 标段： |  |  | 第 2 页 共 2 页
序号 | 项目编码 | 项目名称 | 计算基础 | 费率 (%) |  | 金额 (元) | 调整费率 (%) |  | 调整后金额 (元) | 备注
人工费+施工机具费）*0.30 （0.8≤δ＜1 式中：δ=合同工期/定额工期）
6 | 粤041109009010 | 文明工地增加费 | 分部分项人工费+分部分项机具费 | 0 | [5 empty] | 以分部分项的人工费与施工机具费之和为计算基础；市级文明工地0.60%；省级文明工地1.20%
7 | QTFY00000010 | 其他费用 | [7 empty] | 按实际发生或经批准的施工组织设计方案计算
合 计
编制人（造价人员）： |  |  |  |  | 复核人（造价工程师）：
表-11

## 表-12 其他项目清单与计价汇总表
其他项目清单与计价汇总表
工程名称：1、2号地块道路部分（AK道路） |  |  | 标段： |  | 第 1 页 共 1 页
序号 | 项目名称 | 金额（元） |  | 结算金额（元） |  | 备注
1 | 暂列金额 | 0.00 |  |  |  | 明细详见表-12-1
2 | 暂估价 | 0.00
2.1 | 材料暂估价 | — |  |  |  | 明细详见表-12-2
2.2 | 专业工程暂估价 | 0.00 |  |  |  | 明细详见表-12-3
3 | 计日工 |  |  |  |  | 明细详见表-12-4
4 | 总承包服务费 |  |  |  |  | 明细详见表-12-5
5 | 预算包干费
6 | 工程优质费
7 | 概算幅度差
8 | 现场签证费用
9 | 索赔费用
10 | 其他费用
合 计 | [5 empty] | —
注：材料（工程设备）暂估单价进入清单项目综合单价，此处不汇总。
表—12

## 表-12-1 暂列金额表
暂列金额明细表
工程名称：1、2号地块道路部分（AK道路） |  |  | 标段： |  | 第 1 页 共 1 页
序号 | 名称 | 计量单位 |  | 暂定金额（元） |  | 备注
1
合 计 |  |  |  | 0.00 |  | —
注：此表由招标人填写，如不能详列，也可只列暂列金额总额，投标人应将上述暂列金额计入投标总价中。
表—12—1

## 表-12-2 材料(工程设备)暂估价及调整表
材料（工程设备）暂估单价及调整表
工程名称：1、2号地块道路部分（AK道路） | [6 empty] | 标段： |  |  | 第 1 页 共 1 页
序号 | 材料(工程设备) 名称、规格、型号 | 计量单位 | 数量 |  | 暂估（元） |  |  | 确认(元) |  |  | 差额±(元) |  | 备注
|  |  | 暂估 | 确认 | 单价 | 合价 |  | 单价 | 合价 |  | 单价 | 合价
合 计
注：1.此表由招标人填写“暂估单价”，并在备注栏说明暂估价的材料、工程设备拟用在那些清单项目上，投标人应将上述材料、工程设备暂估单价计入工程量清单综合单价报价中
表—12—2

## 表-12-3 专业工程暂估价及结算价表
专业工程暂估价及结算价表
工程名称：1、2号地块道路部分（AK道路） |  |  |  | 标段： |  | 第 1 页 共 1 页
序号 | 工程名称 | 工程内容 | 暂估金额 （元） |  | 结算金额 (元) |  | 差额 ±(元) | 备注
1 | 交通部分
合 计 |  |  | 0.00 |  |  |  |  | —
注：此表由招标人填写，投标人应将上述专业工程暂估价计入投标总价中。
表—12—3

## 表-13 规费、税金项目清单与计价表
规费、税金项目清单与计价表
工程名称：1、2号地块道路部分（AK道路） |  |  | 标段： |  | 第 1 页 共 1 页
序号 | 项目名称 | 计算基础 | 计算基数 | 计算费率 (%) |  | 金额(元)
1 | 增值税销项税额 | 分部分项合计+措施合计+其他项目 |  | 9
合 计
编制人（造价人员）： |  |  | 复核人（造价工程师）：
表—13