## 表-04 单位工程招标控制价汇总表
单位工程招标控制价汇总表
工程名称：3号地块照明部分 |  | 标段： |  | 第 1 页 共 1 页
序号 | 汇总内容 |  | 金额:(元) |  | 其中：暂估价(元)
1 | 分部分项合计
2 | 措施合计
2.1 | 绿色施工安全防护措施费
2.2 | 其他措施费
3 | 其他项目
3.1 | 暂列金额
3.2 | 暂估价
3.3 | 计日工
3.4 | 总承包服务费
3.5 | 预算包干费
3.6 | 工程优质费
3.7 | 概算幅度差
3.8 | 索赔费用
3.9 | 现场签证费用
3.10 | 其他费用
4 | 税前工程造价
5 | 增值税销项税额
6 | 总造价
7 | 人工费
招标控制价合计=1+2+3+5
注：本表适用于单位工程招标控制价或投标报价的汇总，如无单位工程划分，单项工程也使用本表汇总
表—04

## 表-08 分部分项工程和单价措施项目清单与计价表
分部分项工程和单价措施项目清单与计价表
工程名称：3号地块照明部分 |  |  |  | 标段： |  |  |  | 第 1 页 共 2 页
序号 | 项目编码 | 项目名称 | 项目特征描述 |  | 计量单位 | 工程量 | 金额（元）
[7 empty] | 综合单价 |  | 综合合价 | 其中
暂估价
整个项目
1 | 040101002006 | 挖沟槽土方 | 1.土壤类别:综合考虑 2.挖土方式:人机配合 |  | m3 | 872.85
2 | 040103001013 | 回填方 | 1.密实度要求:槽、坑夯实机夯实 2.填方材料品种:土方 |  | m3 | 852.35
3 | 040103001014 | 回填方 | 1.填方材料品种:石屑 |  | m3 | 5.63
4 | 040504001001 | 电缆过路手孔井 | 1.砌筑材料品种、规格、强度等级:标准砖 2.勾缝、抹面要求:内侧20厚1:2水泥砂浆 3.砂浆强度等级、配合比:M10水泥砂浆 4.井盖、井圈材质及规格:铸铁井盖 5.渗水砂层200厚 |  | 座 | 3
5 | 040801006001 | 落地式控制箱 | 1.名称:路灯控制箱 2.基础形式、材质、规格:C25混凝土基础 3.基础槽钢制安 4.接地极制安 5.参数：详细依据图纸参数定制 |  | 台 | 1
6 | 040801033001 | 其他电器 | 1.名称:漏电断路器 2.规格:6A |  | 个 | 37
7 | 040803001001 | 电缆 | 1.规格:YJV-0.6/1KV-5x25mm2 |  | m | 1236
8 | 040803001002 | 电缆 | 1.规格:YJV22-8.7/15kV-3x70mm2 |  | m | 1000
9 | 040803002001 | 电缆保护管 | 1.规格:HDPE75 2.敷设方式:埋地敷设 |  | m | 1236
10 | 040803002002 | 电缆保护管 | 1.规格:SC100 2.材质:镀锌钢管 3.敷设方式:埋地敷设 |  | m | 36
11 | 040803002003 | 电缆保护管 | 1.规格:MPP100 2.敷设方式:埋地敷设 |  | m | 1000
12 | 040803005001 | 电缆终端头 | 1.规格:1KV热缩终端头4x25mm2 |  | 个 | 2
本页小计
注：为计取规费等的使用，可在表中增设其中：“定额人工费”。
表—08
分部分项工程和单价措施项目清单与计价表
工程名称：3号地块照明部分 |  |  |  | 标段： |  |  |  | 第 2 页 共 2 页
序号 | 项目编码 | 项目名称 | 项目特征描述 |  | 计量单位 | 工程量 | 金额（元）
[7 empty] | 综合单价 |  | 综合合价 | 其中
暂估价
13 | 040803005002 | 电缆终端头 | 1.规格:10KV全冷缩户内终端头 3x70mm2 |  | 个 | 2
14 | 040803006001 | 电缆穿刺线夹 | 1.名称:电缆穿刺线夹 2.规格:35mm2以下 |  | 个 | 74
15 | 040804002001 | 配线 | 1.规格:BV-2.5mm2 |  | m | 888
16 | 040805001001 | 常规照明灯 | 1.名称:单挑悬臂路灯 2.灯杆材质、高度:7米金属杆 3.光源数量:LED60W 4.垫层、基础:厚度、材料品种、强度等级:C25混凝土基础+C15混凝土垫层 5.接地要求:接地极制安 6.钢筋、地脚螺栓制安 |  | 套 | 37
17 | 040806002001 | 接地母线 | 1.材质:镀锌圆钢 2.规格:Φ12 |  | m | 1236
分部分项合计
措施项目
18 | 041102001004 | 垫层模板 | 1.构件类型:垫层 |  | m2 | 20.72
19 | 041102002004 | 基础模板 | 1.构件类型:基础 |  | m2 | 127.8
单价措施合计
本页小计
合 计
注：为计取规费等的使用，可在表中增设其中：“定额人工费”。
表—08

## 表-11 总价措施项目清单与计价表
总价措施项目清单与计价表
工程名称：3号地块照明部分 |  |  |  |  | 标段： |  |  | 第 1 页 共 2 页
序号 | 项目编码 | 项目名称 | 计算基础 | 费率 (%) |  | 金额 (元) | 调整费率 (%) |  | 调整后金额 (元) | 备注
1 | LSSGCSF00007 | 绿色施工安全防护措施费 | 分部分项人工费+分部分项机具费 | 16.5 | [5 empty] | 以分部分项的人工费与施工机具费之和为计算基础；以专业工程类型 区分不同费率计算； 单独场地平整工程费率为4.35%； 道路、管网工程费率为16.50%； 桥涵、隧道、水处理构筑物工程费率为14.50%； 分部分项工程总费用在300 万元以内（含300 万元）的项目按基本费率乘以1.20；
2 | 041108001007 | 地下管线交叉降效费 |  | 0 | [5 empty] | 按实际发生或经批准的施工方案计算
3 | 041109002007 | 夜间施工增加费 |  | 20 | [5 empty] | 以夜间施工项目人工费的20%计算
4 | 041109005007 | 交通疏解员增加费 |  | 15 | [5 empty] | 按照项目分部分项人工费的15%计算（有方案的按照方案计算）， 结算时据实结算。
5 | 粤041109008007 | 赶工措施费 | 分部分项人工费+分部分项机具费 | 0 | [5 empty] | 赶工措施费=（1-δ）*分部分项的（
编制人（造价人员）： |  |  |  |  | 复核人（造价工程师）：
表-11
总价措施项目清单与计价表
工程名称：3号地块照明部分 |  |  |  |  | 标段： |  |  | 第 2 页 共 2 页
序号 | 项目编码 | 项目名称 | 计算基础 | 费率 (%) |  | 金额 (元) | 调整费率 (%) |  | 调整后金额 (元) | 备注
人工费+施工机具费）*0.30 （0.8≤δ＜1 式中：δ=合同工期/定额工期）
6 | 粤041109009007 | 文明工地增加费 | 分部分项人工费+分部分项机具费 | 0 | [5 empty] | 以分部分项的人工费与施工机具费之和为计算基础；市级文明工地0.60%；省级文明工地1.20%
7 | QTFY00000007 | 其他费用 | [7 empty] | 按实际发生或经批准的施工组织设计方案计算
合 计
编制人（造价人员）： |  |  |  |  | 复核人（造价工程师）：
表-11

## 表-12 其他项目清单与计价汇总表
其他项目清单与计价汇总表
工程名称：3号地块照明部分 |  |  | 标段： |  | 第 1 页 共 1 页
序号 | 项目名称 | 金额（元） |  | 结算金额（元） |  | 备注
1 | 暂列金额 | 0.00 |  |  |  | 明细详见表-12-1
2 | 暂估价 | 0.00
2.1 | 材料暂估价 | — |  |  |  | 明细详见表-12-2
2.2 | 专业工程暂估价 | 493135.99 |  |  |  | 明细详见表-12-3
3 | 计日工 |  |  |  |  | 明细详见表-12-4
4 | 总承包服务费 |  |  |  |  | 明细详见表-12-5
5 | 预算包干费
6 | 工程优质费
7 | 概算幅度差
8 | 现场签证费用
9 | 索赔费用
10 | 其他费用
合 计 | [5 empty] | —
注：材料（工程设备）暂估单价进入清单项目综合单价，此处不汇总。
表—12

## 表-12-1 暂列金额表
暂列金额明细表
工程名称：3号地块照明部分 |  |  | 标段： |  | 第 1 页 共 1 页
序号 | 名称 | 计量单位 |  | 暂定金额（元） |  | 备注
1
合 计 |  |  |  | 0.00 |  | —
注：此表由招标人填写，如不能详列，也可只列暂列金额总额，投标人应将上述暂列金额计入投标总价中。
表—12—1

## 表-12-2 材料(工程设备)暂估价及调整表
材料（工程设备）暂估单价及调整表
工程名称：3号地块照明部分 | [6 empty] | 标段： |  |  | 第 1 页 共 1 页
序号 | 材料(工程设备) 名称、规格、型号 | 计量单位 | 数量 |  | 暂估（元） |  |  | 确认(元) |  |  | 差额±(元) |  | 备注
|  |  | 暂估 | 确认 | 单价 | 合价 |  | 单价 | 合价 |  | 单价 | 合价
合 计
注：1.此表由招标人填写“暂估单价”，并在备注栏说明暂估价的材料、工程设备拟用在那些清单项目上，投标人应将上述材料、工程设备暂估单价计入工程量清单综合单价报价中
表—12—2

## 表-12-3 专业工程暂估价及结算价表
专业工程暂估价及结算价表
工程名称：3号地块照明部分 |  |  |  | 标段： |  | 第 1 页 共 1 页
序号 | 工程名称 | 工程内容 | 暂估金额 （元） |  | 结算金额 (元) |  | 差额 ±(元) | 备注
1 | 专业工程暂估价 | 电力电缆井+组合型成套箱式变电站 | 493135.99
合 计 |  |  | 493135.99 |  |  |  |  | —
注：此表由招标人填写，投标人应将上述专业工程暂估价计入投标总价中。
表—12—3

## 表-13 规费、税金项目清单与计价表
规费、税金项目清单与计价表
工程名称：3号地块照明部分 |  |  | 标段： |  | 第 1 页 共 1 页
序号 | 项目名称 | 计算基础 | 计算基数 | 计算费率 (%) |  | 金额(元)
1 | 增值税销项税额 | 分部分项合计+措施合计+其他项目 |  | 9
合 计
编制人（造价人员）： |  |  | 复核人（造价工程师）：
表—13