## 汇总表
报价汇总表
序号 | 名称 | 报价金额(元）
1 | 规划一路、规划二路、规划三路
2 | 排水及电力管沟工程
3 | 交通工程
4 | 材料检测
5 | 结构检测
6 | 园林绿化工程检测
7 | 节能工程检测
8 | 电气系统检测
9 | 基坑监测
合计（元）

## 规划一路、规划二路、规划三路
规划一路、规划二路、规划三路现场检测清单
序号 | 分项工程部位 | 工序名称 | 检测参数 | 检测频率 | 检测 数量 | 单位 | 最高投标单价限价（元） | 投标单价（元） | 小计（元）
1 | 车行道 | 4cm细粒式沥青玛蹄脂碎石混合料(SMA-13)+粘层 | 厚度 | 每1000m2测1点，且不少于3点 | 22 | 点 | 200
2 |  |  | 沥青压实度 | 每1000m2测1点，且不少于3点 | 22 | 点 | 60
3 |  |  | 弯沉值 | 每车道每20m测1点，且不少于80点 | 208 | 点 | 22.4
4 |  |  | 平整度 | 每20m抽检3点 | 156 | 点 | 12
5 |  |  | 摩擦系数 | 每200m抽检1处,每处3点 | 18 | 点 | 48
6 |  |  | 构造深度 | 每200m抽检1处,每处3点 | 18 | 点 | 20
7 |  |  | 渗水系数 | 每200m抽检1处,每处3点 | 18 | 点 | 32
8 |  |  | 芯样马歇尔、沥青用量及级配 | 每日每品种取样1组 | 3 | 组 | 530
9 |  | 8cm 粗粒式沥青混凝土(AC- 25C)+粘层 | 厚度 | 每1000m2测1点，且不少于3点 | 22 | 点 | 200
10 |  |  | 沥青压实度 | 每1000m2测1点，且不少于3点 | 22 | 点 | 60
11 |  |  | 弯沉值 | 每车道每20m测1点，且不少于80点 | 208 | 点 | 22.4
12 |  |  | 平整度 | 每20m抽检3点 | 156 | 点 | 12
13 |  |  | 芯样马歇尔、沥青用量及级配 | 每日每品种取样1组 | 3 | 组 | 530
14 |  | 32cm 5%水泥稳定级配碎石（分两层压实） | 击实试验 | 每种压实材料1组 | 1 | 组 | 240
15 |  |  | 压实度 | 每1000m2测1点，且不少于3点 | 50 | 点 | 60
16 |  |  | 弯沉值 | 每车道每20m测1点,且不少于80点 | 416 | 点 | 22.4
17 |  |  | 无侧限抗压强度 | 每2000m2测1组，且不少于3组 | 26 | 组 | 150
18 |  | 16cm 4%水泥稳定石屑 | 击实试验 | 每种压实材料1组 | 1 | 组 | 240
19 |  |  | 压实度 | 每1000m2测1点，且不少于3点 | 25 | 点 | 60
20 |  |  | 弯沉值 | 每车道每20m测1点,且不少于80点 | 208 | 点 | 22.4
21 |  |  | 无侧限抗压强度 | 每2000m2测1组，且不少于3组 | 13 | 组 | 150
22 | 非机动车道 | 4cm彩色透水沥青混凝土（AC-10F） | 厚度 | 每100m抽检1点 | 12 | 点 | 200
25 |  |  | 沥青用量及级配 | 每日每品种取样1组 | 3 | 组 | 530
26 |  | 6cm中粒式透水沥青混凝土（AC-16C） | 厚度 | 每100m抽检1点 | 12 | 点 | 200
29 |  |  | 沥青用量及级配 | 每日每品种取样1组 | 3 | 组 | 530
30 |  | 15cmC20透水水泥混凝土 | 厚度 | 每100m抽检1点 | 12 | 点 | 200
32 |  |  | 抗压强度 | 每100m抽检1点 | 12 | 点 | 20
33 |  |  | 配合比 | 每品种取样1组 | 3 | 组 | 300
34 | 人行道 | 15cm C20水泥混凝土 | 厚度 | 每100m抽检1点 | 12 | 组 | 200
35 |  |  | 抗压强度 | 每100m抽检1点 | 12 | 点 | 20
36 | 填土区 | 路面换填土 | 击实试验 | 每种压实材料1组 | 1 | 组 | 240
37 |  |  | 压实度 | 每1000m2每压实层抽检3点 | 50 | 点 | 60
38 | 特殊路基处理 | 水泥搅拌桩 | 钻芯法 | 抽检数量不应少于总桩数的0.25%，且不得少于3根。 | 400 | 米 | 140
39 |  |  | 单桩竖向抗压静载试验 | 抽检数量不应少于总桩数的0.25%，且不得少于3根。 | 46 | 根 | 6000
40 |  |  | 复合地基平板载荷试验 | 抽检数量为总桩数的0.5%，且不得少于3点 | 91 | 点 | 6000
41 | 一般路基路基处理 | 回填碎石砂（7:3） | 处理地基平板载荷试验 | 每500m2不应少于1个点，且不得少于3点。 | 3 | 点 | 6000
合计(元）

## 排水及电力管沟工程
排水及电力管沟工程
序号 | 分项工程部位 | 工序名称 | 检测参数 | 检测频率 | 检测数量 | 单位 | 最高投标单价限价（元） | 投标单价 （元） | 小计（元）
1 | 排水工程 | 污水管道 | 击实试验 | 每种压实材料1组 | 2 | 组 | 320
2 |  |  | 压实度 | 管底每100m抽检1点；管腔、管顶及以上：每1000m2检3点 | 300 | 点 | 60
3 |  |  | CCTV | 管径≥300mm全管段检测 | 1158.6 | 米 | 27.2
4 |  |  | 闭水试验 | 全管段检测 | 1158.6 | 米 | 2
5 |  |  | 圆锥动力触探 | 每20米检测1孔，且不少于10孔 | 58 | 孔 | 168
7 |  | 雨水管道 | 击实试验 | 每种压实材料1组 | 2 | 组 | 320
8 |  |  | 压实度 | 管底：每100m抽检1点；管腔、管顶及以上：每1000m2检3点 | 300 | 点 | 60
9 |  |  | CCTV | 管径≥300mm全管段检测 | 1634 | 米 | 27.2
10 |  |  | 闭水试验 | 全管段检测 | 1634 | 米 | 2
11 |  |  | 圆锥动力触探 | 每20米检测1孔，且不少于10孔 | 82 | 孔 | 168
13 |  | 混凝土管 | 外压荷载 | 每种规格每2000根检1根 | 7 | 根 | 800
14 |  | 混凝土箱涵(2.0×2.0m/2.5×2.0m) | 击实试验 | 每种压实材料1组 | 2 | 组 | 320
15 |  |  | 压实度 | 每100m每层抽检1点 | 300 | 点 | 60
17 | 给水工程 | 给水管道 | 击实试验 | 每种压实材料1组 | 1 | 组 | 320
18 |  |  | 压实度 | 每1000m2测3点，且不少于3点 | 150 | 点 | 60
19 |  |  | 水压试验 | 全管段检测 | 1476 | 米 | 10
20 |  |  | 圆锥动力触探 | 每20米检测1孔，且不少于10孔 | 74 | 孔 | 168
21 | 电力工程 | 电力管沟 | 击实试验 | 每种压实材料1组 | 1 | 组 | 320
22 |  |  | 压实度 | 每1000m2测3点，且不少于3点 | 100 | 点 | 60
23 |  |  | 圆锥动力触探 | 每20米检测1孔，且不少于10孔 | 66 | 孔 | 168
24 | 通信工程 | 通信管沟 | 击实试验 | 每种压实材料1组 | 1 | 组 | 320
25 |  |  | 压实度 | 每1000m2测3点，且不少于3点 | 90 | 点 | 60
26 |  |  | 圆锥动力触探 | 每20米检测1孔，且不少于10孔 | 62 | 点 | 168
27 | 照明工程 | 路灯基础 | 圆锥动力触探 | 每个独立柱基不得少于1孔 | 46 | 孔 | 168
合计（元）

## 交通工程
交通工程
序号 | 分项工程部位 | 工序名称 | 检测参数 | 检测频率 | 检测数量 | 单位 | 最高投标单价限价（元） | 投标单价 （元） | 小计(元）
1 | 交通工程 | 车道标线 | 标线厚度 | 测量范围小于等于10km为核查区域，再选取3个100m核查区域，从每个核查区域中随机连续选取10个测试点 | 30 | 点 | 8
2 |  |  | 反光标线逆反射系数 |  | 30 | 点 | 80
3 |  |  | 标线抗滑 |  | 30 | 点 | 18
8 |  | 标志板 | 标志板下缘距路面净空高度 | 每块板测2点。 | 92 | 点 | 3
9 |  |  | 标志板内缘距路边缘距离 | 每处测1点。 | 46 | 点 | 6
10 |  |  | 立柱竖直度 | 每根柱测2点。 | 92 | 点 | 3
合计（元）

## 材料检测
材料检测
序号 | 检测项目 |  | 检测参数 | 检测数量 | 单位 | 最高投标单价限价（元） | 投标单价 （元） | 小计(元）
1 | 花岗岩侧石 | 石材物理性能 | 强度、体积密度、吸水率 | 2 | 组 | 240
2 | 花岗岩低侧石 | 石材物理性能 | 强度、体积密度、吸水率 | 2 | 组 | 240
3 | 花岗岩压条 | 石材物理性能 | 强度、体积密度、吸水率 | 2 | 组 | 240
4 | 花岗岩树池压条 | 石材物理性能 | 强度、体积密度、吸水率 | 2 | 组 | 240
5 | 车止石 | 石材物理性能 | 抗压强度 | 1 | 组 | 90
6 | 6cm 仿花岗岩砂基人行道透水砖 | 砖材物理性质 | 抗压抗折强度、透水系数 | 7 | 组 | 180
7 | M7.5砂浆 | 砂浆配比 | 配比设计及验证 | 1 | 组 | 180
8 |  | 水泥物理性能 | 水泥胶砂强度、标准稠度用水量、凝结时间、安定性 | 1 | 组 | 315
9 |  | 砂物理性能 | 颗粒级配（筛分析）、泥块含量、含泥量、堆积密度、表观密度、紧密密度 | 1 | 组 | 240
10 |  | 砂浆试块 | 抗压强度 | 10 | 组 | 15
11 | M10砂浆 | 砂浆配比 | 配比设计及验证 | 1 | 组 | 180
12 |  | 水泥物理性能 | 水泥胶砂强度、标准稠度用水量、凝结时间、安定性 | 1 | 组 | 315
13 |  | 砂物理性能 | 颗粒级配（筛分析）、泥块含量、含泥量、堆积密度、表观密度、紧密密度 | 1 | 组 | 240
14 |  | 砂浆试块 | 抗压强度 | 2 | 组 | 15
15 | 钢筋原材 | 力学试验 | 屈服强度、抗拉强度、弯曲强度、断后伸长率、重量偏差、最大力下总伸长率、强屈比、超屈比、反向弯曲 | 20 | 组 | 99
16 | 土工布 | 土工布性能 | 单位面积质量、厚度、T型撕破张裂、CBR顶破张力、垂直渗透系数、断裂张力、伸长率 | 1 | 组 | 720
17 | 种植土 |  | 有机质、酸碱度、机械组成、电导率 | 2 | 组 | 450
18 | 土工格栅(双向钢塑) |  | 常规检测 | 1 | 组 | 360
19 | 双向塑料土工格栅 |  | 常规检测 | 1 | 组 | 360
20 | 回填土 |  | 击实、颗粒分析、含水率 | 4 | 组 | 330
21 | 砂性土换填 |  | 常规检测 | 1 | 组 | 420
22 | 回填筛分碎石 |  | 常规检测 | 5 | 组 | 690
23 | 回填碎石砂 |  | 常规检测 | 1 | 组 | 1110
24 | 砂砾垫层 |  | 击实 | 1 | 组 | 240
25 | C20混凝土 | 力学试验 | 抗压强度 | 4 | 组 | 18
26 | 4cm细粒式 沥青玛蹄脂碎石 混合料(SMA-13) | 改性沥青原材 | 针入度、延度、软化点、密度 | 1 | 组 | 249
27 |  | 粗集料 | 表观密度、毛体积密度、针片状颗粒含量、含泥量、压碎指标、筛分 | 3 | 组 | 285
28 |  | 细集料 | 密度、筛分 | 3 | 组 | 180
29 |  | 矿粉 | 密度、亲水系数、加热安定性、筛分析、塑性指数 | 5 | 组 | 435
30 |  | 沥青配合比 | 配比设计 | 1 | 组 | 3000
31 |  | 沥青混合料 | 马歇尔稳定度、车辙试验 | 1 | 组 | 2034
32 | 8cm粗粒式 沥青混凝土 (AC- 25C) | 普通沥青原材 | 针入度、延度、软化点、密度 | 1 | 组 | 219
33 |  | 粗集料 | 表观密度、毛体积密度、针片状颗粒含量、含泥量、压碎指标、筛分 | 3 | 组 | 285
34 |  | 细集料 | 密度、筛分 | 3 | 组 | 180
35 |  | 矿粉 | 密度、亲水系数、加热安定性、筛分析、塑性指数 | 5 | 组 | 435
36 |  | 沥青配合比 | 配比设计 | 1 | 组 | 3000
37 |  | 沥青混合料 | 马歇尔稳定度、车辙试验 | 1 | 组 | 2034
38 | PCR粘层油 | 乳化沥青 | 与粗集料的粘附性、蒸发损失、筛上剩余量、离子电荷、破乳速度 | 2 | 组 | 210
39 | 中凝液体石油沥青AL(M)-1 | 液体石油沥青 | 粘度、闪点、蒸发残留物 | 1 | 组 | 219
40 | 改性乳化 沥青 PC-3粘层 | 乳化沥青 | 与粗集料的粘附性、蒸发损失、筛上剩余量、离子电荷、破乳速度 | 1 | 组 | 210
41 | 4cm彩色透水沥青混凝土（AC-10F） | 沥青原材 | 针入度、延度、软化点、密度 | 1 | 组 | 219
42 |  | 粗集料 | 表观密度、毛体积密度、针片状颗粒含量、含泥量、压碎指标、筛分 | 1 | 组 | 285
43 |  | 细集料 | 密度、筛分 | 1 | 组 | 180
44 |  | 矿粉 | 密度、亲水系数、加热安定性、筛分析、塑性指数 | 1 | 组 | 435
45 |  | 沥青配合比 | 配比设计 | 1 | 组 | 3000
46 |  | 沥青混合料 | 马歇尔稳定度 | 1 | 组 | 234
47 | 6cm中粒式透水沥青混凝土（AC-16C） | 沥青原材 | 针入度、延度、软化点、密度 | 1 | 组 | 219
48 |  | 粗集料 | 表观密度、毛体积密度、针片状颗粒含量、含泥量、压碎指标、筛分 | 1 | 组 | 285
49 |  | 细集料 | 密度、筛分 | 1 | 组 | 180
50 |  | 矿粉 | 密度、亲水系数、加热安定性、筛分析、塑性指数 | 1 | 组 | 435
51 |  | 沥青配合比 | 配比设计 | 1 | 组 | 3000
52 |  | 沥青混合料 | 马歇尔稳定度 | 1 | 组 | 234
53 | 16cm 4%水泥稳定石屑（机动车道） | 水泥物理性能 | 水泥胶砂强度、标准稠度用水量、凝结时间、安定性 | 1 | 组 | 315
54 |  | 碎石物理性能 | 颗粒级配（筛分析）* | 3 | 组 | 360
55 |  |  | 表观密度*
56 |  |  | 堆积密度*
57 |  |  | 含泥量*
58 |  |  | 泥块含量*
59 |  |  | 针片状颗粒含量*
60 |  |  | 压碎指标值*
61 |  | 水泥稳定石屑 | 配比设计 | 1 | 组 | 750
62 | 32cm 5%水泥稳定级配碎石（机动车道） | 水泥物理性能 | 水泥胶砂强度、标准稠度用水量、凝结时间、安定性 | 1 | 组 | 315
63 |  | 碎石物理性能 | 颗粒级配（筛分析）* | 3 | 组 | 360
64 |  |  | 表观密度* |  | 组
65 |  |  | 堆积密度* |  | 组
66 |  |  | 含泥量* |  | 组
67 |  |  | 泥块含量* |  | 组
68 |  |  | 针片状颗粒含量* |  | 组
69 |  |  | 压碎指标值* |  | 组
70 |  | 水泥稳定级配碎石 | 配比设计 | 1 | 组 | 1050
71 | 现浇C15 砼底座 | 力学性能 | 混凝土抗压 | 5 | 组 | 18
72 | 15cmC20透水水泥混凝土 | 力学性能 | 混凝土抗压 | 16 | 组 | 18
73 | 球墨铸铁 |  | 常规检测 | 2 | 组 | 45
74 | PVC排水管 |  | 常规检测 | 2 | 组 | 315
75 | 电线电缆 |  | 常规检测 | 2 | 组 | 1110
76 | HDPE高密度聚乙烯管 |  | 常规检测 | 1 | 组 | 420
77 | 热浸镀锌圆钢 |  | 拉伸、断后伸长率 | 1 | 组 | 45
78 | PVC-U通信管 |  | 常规检测 | 1 | 组 | 390
合计（元）

## 结构检测
结构检测
序号 | 分项工程部位 | 工序名称 | 检测参数 | 检测频率 | 检测数量 | 单位 | 最高投标单价限价（元） | 投标单价 （元） | 小计(元）
1 | 箱涵 | 箱涵工程 | 回弹 | 抽检30%不少于10个构件 | 60 | 个构件 | 240
2 |  |  | 钢筋配置和保护层 | 梁、板类构件抽检2%不少于5个构件，悬挑梁抽检5%不少于10个构件，悬挑板抽检10%不少于20 个构件 | 50 | 个构件 | 500
3 |  |  | 截面尺寸 | 抽检1%不少于3个 | 25 | 个构件 | 60
4 |  |  | 抽芯抗压 | 每个等级1组，且不少于3个 | 2 | 个构件 | 600
5 |  |  | 湿砼拌合料氯离子 | 每个等级1组，且不少于3个 | 2 | 个构件 | 1000
合计（元）

## 园林绿化工程检测
园林绿化工程检测（苗木规格）
序号 | 分项工程部位 | 苗木类型 | 苗木名称 | 检测参数 | 检测频率 | 检测数量 | 单位 | 最高投标单价限价（元） | 投标单价 （元） | 小计(元）
1 | 规划一路 | 乔灌木 | 白兰 | 苗木规格(株高、胸径、基径、裸干高、灌高、冠幅、地径) | 每100株检查10株，每株为1点，少于20株全数检查 | 10 | 点 | 120
2 | 规划二路 | 乔灌木 | 大腹木棉 | 苗木规格(株高、胸径、基径、裸干高、灌高、冠幅、地径) | 每100株检查10株，每株为1点，少于20株全数检查 | 10 | 点 | 120
3 |  |  | 宫粉紫荆 |  |  | 13 | 点 | 120
4 |  |  | 细叶榄仁A |  |  | 4 | 点 | 120
5 |  |  | 锦叶榄仁A |  |  | 3 | 点 | 120
6 |  |  | 锦叶榄仁B |  |  | 2 | 点 | 120
7 |  |  | 红花鸡蛋花 |  |  | 16 | 点 | 120
8 |  |  | 桩景勒杜鹃 |  |  | 6 | 点 | 120
9 |  |  | 千层金球 |  |  | 2 | 点 | 120
10 |  |  | 花叶山指甲球 |  |  | 4 | 点 | 120
11 |  |  | 双荚槐 |  |  | 10 | 点 | 120
12 |  |  | 大红花球 |  |  | 10 | 点 | 120
25 | 规划三路 | 乔灌木 | 凤凰木 | 苗木规格(株高、胸径、基径、裸干高、灌高、冠幅、地径) | 每100株检查10株，每株为1点，少于20株全数检查 | 10 | 点 | 120
26 |  |  | 红花玉蕊 |  |  | 10 | 点 | 120
27 |  |  | 细叶榄仁A |  |  | 14 | 点 | 120
28 |  |  | 细叶榄仁B |  |  | 2 | 点 | 120
29 |  |  | 丛生细叶紫薇 |  |  | 7 | 点 | 120
30 |  |  | 丛生银叶金合欢 |  |  | 3 | 点 | 120
31 |  |  | 海桐球 |  |  | 3 | 点 | 120
32 |  |  | 灰莉球 |  |  | 10 | 点 | 120
33 |  |  | 黄金榕球 |  |  | 10 | 点 | 120
34 |  |  | 红继木球 |  |  | 6 | 点 | 120
合计（元）
园林绿化工程检测（病害、虫害）
序号 | 分项工程部位 | 苗木类型 | 苗木名称 | 检测参数 | 检测频率 | 检测数量 | 单位 | 最高投标单价限价（元） | 投标单价 （元） | 小计(元）
1 | 规划一路 | 乔灌木 | 白兰 | 病害、虫害 | 每100株检查10株，每株为1点，少于20株全数检查 | 10 | 点 | 40
2 | 规划二路 | 乔灌木 | 大腹木棉 | 病害、虫害 | 每100株检查10株，每株为1点，少于20株全数检查 | 10 | 点 | 40
3 |  |  | 宫粉紫荆 |  |  | 13 | 点 | 40
4 |  |  | 细叶榄仁A |  |  | 4 | 点 | 40
5 |  |  | 锦叶榄仁A |  |  | 3 | 点 | 40
6 |  |  | 锦叶榄仁B |  |  | 2 | 点 | 40
7 |  |  | 红花鸡蛋花 |  |  | 16 | 点 | 40
8 |  |  | 桩景勒杜鹃 |  |  | 6 | 点 | 40
9 |  |  | 千层金球 |  |  | 2 | 点 | 40
10 |  |  | 花叶山指甲球 |  |  | 4 | 点 | 40
11 |  |  | 双荚槐 |  |  | 10 | 点 | 40
12 |  |  | 大红花球 |  |  | 10 | 点 | 40
13 |  | 地被 | 慈孝竹 | 病害、虫害 | 按数量抽查10%，10株为一点，不少于5个点，<50株应全数检查。 | 114 | 点 | 40
14 |  |  | 亮叶朱蕉 |  | 按面积抽查10%，4m2为一点，不少于5个点，<30m2应全数检查。 | 3 | 点 | 40
15 |  |  | 鸭脚木 |  |  | 1 | 点 | 40
16 |  |  | 金脉爵床 |  |  | 5 | 点 | 40
17 |  |  | 红继木 |  |  | 5 | 点 | 40
18 |  |  | 银边山菅兰 |  |  | 8 | 点 | 40
19 |  |  | 黄连翘 |  |  | 3 | 点 | 40
20 |  |  | 紫花满天星 |  |  | 9 | 点 | 40
21 |  |  | 雪花木 |  |  | 3 | 点 | 40
22 |  |  | 毛杜鹃 |  |  | 5 | 点 | 40
23 |  |  | 金边麦冬 |  |  | 10 | 点 | 40
24 |  |  | 兰引三号 |  |  | 5 | 点 | 40
25 | 规划三路 | 乔灌木 | 凤凰木 | 病害、虫害 | 每100株检查10株，每株为1点，少于20株全数检查 | 10 | 点 | 40
26 |  |  | 红花玉蕊 |  |  | 10 | 点 | 40
27 |  |  | 细叶榄仁A |  |  | 14 | 点 | 40
28 |  |  | 细叶榄仁B |  |  | 2 | 点 | 40
29 |  |  | 丛生细叶紫薇 |  |  | 7 | 点 | 40
30 |  |  | 丛生银叶金合欢 |  |  | 3 | 点 | 40
31 |  |  | 海桐球 |  |  | 3 | 点 | 40
32 |  |  | 灰莉球 |  |  | 10 | 点 | 40
33 |  |  | 黄金榕球 |  |  | 10 | 点 | 40
34 |  |  | 红继木球 |  |  | 6 | 点 | 40
35 |  | 地被 | 金脉爵床 | 病害、虫害 | 按面积抽查10%，4m2为一点，不少于5个点，<30m2应全数检查。 | 4 | 点 | 40
36 |  |  | 鸭脚木 |  |  | 6 | 点 | 40
37 |  |  | 彩霞变叶木 |  |  | 5 | 点 | 40
38 |  |  | 亮叶朱蕉 |  |  | 2 | 点 | 40
39 |  |  | 银边山菅兰 |  |  | 5 | 点 | 40
40 |  |  | 大花芦莉 |  |  | 5 | 点 | 40
41 |  |  | 毛杜鹃 |  |  | 5 | 点 | 40
42 |  |  | 雪花木 |  |  | 6 | 点 | 40
43 |  |  | 金边麦冬 |  |  | 5 | 点 | 40
44 |  |  | 兰引三号 |  |  | 5 | 点 | 40
合计（元）

## 节能工程检测
节能工程检测
序号 | 分项工程部位 | 工序名称 | 检测参数 | 检测频率 | 检测数量 | 单位 | 最高投标单价限价（元） | 投标单价 （元） | 小计(元）
1 | 照明工程 | 道路照明（城市次干路） | 平均照度 | 每路段至少抽1处 | 9 | 处 | 320
2 |  |  | 功率密度 | 每路段至少抽1处 | 4 | 处 | 320
3 |  |  | 平均亮度 | 每路段至少抽1处 | 6 | 处 | 320
4 |  |  | 照度均匀度 | 每路段至少抽1处 | 6 | 处 | 2400
5 |  |  | 眩光 | 每路段至少抽1处 | 6 | 处 | 6000
合计(元）

## 电气系统检测
电气系统检测
序号 | 分项工程部位 | 工序名称 | 检测参数 | 检测频率 | 检测数量 | 单位 | 最高投标单价限价（元） | 投标单价 （元） | 小计(元）
1 | 电力工程 | 接地检测 | 接地电阻检测 | 高压室、变电器室、低压室 | 3 | 个 | 120
2 | 照明工程 | 路灯检测 | 接地电阻检测 | 全检 | 86 | 盏 | 120
3 |  |  | 漏电保护装置模拟漏电动作试验 |  | 86 | 个 | 120
合计

## 基坑监测
基坑监测工程量
序号 | 分项工程部位 | 监测参数 | 监测点数量 | 监测点次数 | 单位 | 最高投标单价限价（元） | 投标单价 （元） | 小计(元）
1 | 基坑监测 | 基准点埋设 | 3 | / | 点 | 1200
|  | 水平位移监测点埋设 | 100 | / | 点 | 45
|  | 沉降监测点埋设 | 100 | / | 点 | 45
|  | 支撑轴力监测点埋设 | 30 | / | 点 | 480
|  | 水平位移监测 | 100 | 20 | 点·次 | 40
|  | 沉降监测 | 100 | 20 | 点·次 | 40
|  | 支撑轴力监测 | 30 | 20 | 点·次 | 40
合计（元）