## 表-04 单位工程招标控制价汇总表
单位工程招标控制价汇总表
工程名称：越秀公园应元路挡土墙修复项目 |  | 标段： |  | 第 1 页 共 1 页
序号 | 汇总内容 |  | 金额:(元) |  | 其中：暂估价(元)
1 | 分部分项合计
2 | 措施合计
2.1 | 绿色施工安全防护措施费 |  | 200360.97
2.2 | 其他措施费
3 | 其他项目
3.1 | 暂列金额 |  | 86163.24
3.2 | 暂估价
3.3 | 计日工
3.4 | 总承包服务费
3.5 | 预算包干费
3.6 | 工程优质费
3.7 | 概算幅度差
3.8 | 索赔费用
3.9 | 现场签证费用
3.10 | 其他费用
4 | 税前工程造价
5 | 增值税销项税额
6 | 总造价
7 | 人工费
招标控制价合计=1+2+3+5
注：本表适用于单位工程招标控制价或投标报价的汇总，如无单位工程划分，单项工程也使用本表汇总
表—04

## 表-08 分部分项工程和单价措施项目清单与计价表
分部分项工程和单价措施项目清单与计价表
工程名称：越秀公园应元路挡土墙修复项目 |  |  |  | 标段： |  |  |  | 第 1 页 共 3 页
序号 | 项目编码 | 项目名称 | 项目特征描述 |  | 计量单位 | 工程量 | 金额（元）
[7 empty] | 综合单价 |  | 综合合价 | 其中
暂估价
整个项目
1 | 011609001001 | 栏杆、栏板拆除 | 1.石栏杆拆除 |  | m | 83.56
2 | 041001007003 | 拆除旧挡墙 | 1.拆除毛石挡墙 2.人工装编织袋搬运:100m 3.拆除废料外运20km |  | m3 | 228.12
3 | 041001002001 | 拆除人行道 | 1.拆除地面石 |  | m2 | 250.17
4 | 041001003003 | 拆除人行道基层 | 1.拆除人行道基层 2.人工装编织袋搬运:100m 3.拆除废料外运20km |  | m2 | 250.17
5 | 041001007004 | 拆除临时排水沟 | 1.拆除临时排水沟 2.人工装编织袋搬运:100m 3.拆除废料外运20km |  | m3 | 6.91
6 | 041001003004 | 拆除临时排水沟基层 | 1.拆除临时排水沟基层 2.人工装编织袋搬运:100m 3.拆除废料外运20km |  | m2 | 51.84
7 | 050101007001 | 清除地被植物 | 1.绿化地铲除杂草 |  | m2 | 1432.36
8 | 050101001001 | 乔木枯枝修剪 | 1.乔木修剪 胸径(φcm) 20以内 |  | 株 | 50
9 | 040101002001 | 挖沟槽土方 | 1.人工挖沟槽土方 2.人工装编织袋搬运:100m 3.人工装自卸汽车 4.自卸汽车运土方 运距1km内 实际运距(km):20 |  | m3 | 1280.22
10 | 040103001001 | 回填方 | 1.回填土 人工夯实 2.外购砂土 |  | m3 | 840.61
11 | 040302007001 | 钢筋土钉 | 1.杆体材料品种、规格、数量:C22钢筋 2.浆液种类、强度等级:42.5R普通硅酸盐水泥纯水泥浆灌注 |  | m | 1885
12 | 040302008001 | 喷射混凝土 | 1.混凝土种类:现浇 2.混凝土强度等级:C20 3.厚度：10cm 4.安装泄水孔 塑料管 |  | m2 | 491.68
13 | 040302008002 | 钢筋网 | 1.材料种类：圆钢φ8 2.加强筋：带肋钢筋(Ⅲ级以上) φ16 |  | m2 | 491.68
本页小计
注：为计取规费等的使用，可在表中增设其中：“定额人工费”。
表—08
分部分项工程和单价措施项目清单与计价表
工程名称：越秀公园应元路挡土墙修复项目 |  |  |  | 标段： |  |  |  | 第 2 页 共 3 页
序号 | 项目编码 | 项目名称 | 项目特征描述 |  | 计量单位 | 工程量 | 金额（元）
[7 empty] | 综合单价 |  | 综合合价 | 其中
暂估价
14 | 040301009001 | 微型桩 | 1.钻孔直径：φ250mm 2.水泥强度等级：普通硅酸盐水泥42.5R 3.内插钢管：Φ140*4.5mm 4.每米水泥用量不少于100kg 5.钢筋制作、安装 带肋钢筋 φ10-25mm |  | m | 1254
15 | 040303002001 | 钢筋混凝土板 | 1.混凝土种类:现浇 2.混凝土强度等级:C30 3.厚度：300mm 4.钢筋制作、安装 带肋钢筋 φ10-25mm |  | m3 | 100.72
16 | 040303001001 | 混凝土垫层 | 1.混凝土种类:现浇 2.混凝土强度等级:C15 |  | m3 | 28.58
17 | 040303016001 | 钢筋混凝土压顶 | 1.混凝土种类:现浇 2.混凝土强度等级:C25 3.厚度：100mm 4.钢筋制作、安装 φ10mm以内 |  | m3 | 7.1
18 | 010403004001 | 石挡土墙 | 1.浆砌石挡墙 2.断面尺寸:3m高挡墙 3.采用MU30毛石，块径30~60cm，采用水泥砂浆M7.5砌筑 4.M10水泥砂浆勾凸缝，凸缝20mm 5.安装泄水孔 塑料管 6.每隔20m设置变形缝，缝宽20~30mm，缝中设沥青软木板 7.200厚1~4mm砂砾 8.铺设碎石，粒径20mm |  | m3 | 520.8
19 | 040201022001 | 排水沟 | 1.断面尺寸:300*300 2.混凝土强度等级:C25 3.钢筋种类、规格：圆钢φ10内 |  | m | 105.62
本页小计
注：为计取规费等的使用，可在表中增设其中：“定额人工费”。
表—08
分部分项工程和单价措施项目清单与计价表
工程名称：越秀公园应元路挡土墙修复项目 |  |  |  | 标段： |  |  |  | 第 3 页 共 3 页
序号 | 项目编码 | 项目名称 | 项目特征描述 |  | 计量单位 | 工程量 | 金额（元）
[7 empty] | 综合单价 |  | 综合合价 | 其中
暂估价
20 | 040201022002 | 临时排水沟 | 1.断面尺寸:300*300 2.混凝土垫层:C15 3.砖砌MU10灰砂砖，M7.5水泥砂浆砌筑 4.砖墙内侧抹灰：1：2水泥砂浆抹面 5.人工挖沟槽土方 6.回填土 人工夯实 7.人工装自卸汽车 8.自卸汽车运土方 运距1km内 实际运距（km）：20 |  | m | 96
21 | 050102012001 | 铺种草皮 | 1.种类:大叶油草 2.养护期:12个月 |  | m2 | 1432.36
22 | 040501002001 | 热镀锌钢管架 | 1.热镀锌钢管架 2.规格、尺寸：DN50 3.铺防水布 4.填耕植土 5.成品疏水层 |  | m | 413.94
23 | 040204002001 | 人行道块料铺设 | 1.人行道砖恢复 2.20cm厚C25混凝土垫层 3.地面石安装 |  | m2 | 250.17
24 | 040309002001 | 石质栏杆 | 1.石栏杆安装 |  | m | 83.56
分部分项合计
措施项目
25 | 粤050401008001 | 施工围栏 | 1.施工围蔽 |  | m | 250
26 | 041102001001 | 垫层模板 | 1.垫层模板 |  | m2 | 36.6
27 | 041102002001 | 混凝土板模板 | 1.混凝土板模板 |  | m2 | 52.07
28 | 041102018001 | 压顶模板 | 1.压顶模板 |  | m2 | 16.88
29 | 041102032001 | 排水沟模板 | 1.排水沟模板 |  | m2 | 158.43
单价措施合计
本页小计
合 计
注：为计取规费等的使用，可在表中增设其中：“定额人工费”。
表—08

## 表-09 综合单价分析表
综合单价分析表
工程名称： | [6 empty] | 标段： |  |  |  | 第 页 共 页
项目编码 |  |  |  | 项目名称 |  |  |  |  | 计量单位 |  |  | 工程量
清单综合单价组成明细
定额编号 | 定额项目名称 | 定额 单位 | 数量 | 单价 |  |  |  |  | 合价
|  |  |  | 人工费 | 材料费 | 机具费 |  | 管理费 和利润 | 人工费 | 材料费 |  | 机具费 | 管理费 和利润
人工单价 |  | 小计
元/工日 |  | 未计价材料费
清单项目综合单价
材 料 费 明 细 | 主要材料名称、规格、型号 |  |  |  |  | 单位 |  | 数量 | 单价（元） | 合价（元） |  | 暂估单价 （元） | 暂估合价 （元）
| 其他材料费 | [7 empty] | - |  |  | -
| 材料费小计 | [7 empty] | - |  |  | -
注：1.如不使用省级或行业建设主管部门发布的计价依据，可不填定额编码、名称等； 2.招标文件提供了暂估单价的材料，按暂估的单价填入表内“暂估单价”栏及“暂估合价”栏。
表-09

## 表-11 总价措施项目清单与计价表
总价措施项目清单与计价表
工程名称：越秀公园应元路挡土墙修复项目 |  |  |  |  | 标段： |  |  | 第 1 页 共 2 页
序号 | 项目编码 | 项目名称 | 计算基础 | 费率 (%) |  | 金额 (元) | 调整费率 (%) |  | 调整后金额 (元) | 备注
1 | LSSGCSF00001 | 绿色施工安全防护措施费 | (分部分项人工费+分部分项机具费)*1.2 | 16.5 | [5 empty] | 以分部分项的人工费与施工机具费之和为计算基础；以专业工程类型 区分不同费率计算； 单独场地平整工程费率为4.35%； 道路、管网工程费率为16.50%； 桥涵、隧道、水处理构筑物工程费率为14.50%； 分部分项工程总费用在300 万元以内（含300 万元）的项目按基本费率乘以1.20；
2 | 粤041109009001 | 文明工地增加费 | 分部分项人工费+分部分项机具费 | 0 | [5 empty] | 以分部分项的人工费与施工机具费之和为计算基础；市级文明工地0.60%；省级文明工地1.20%
3 | 041109002001 | 夜间施工增加费 | 44098.48 | 20 | [5 empty] | 以夜间施工项目人工费的20%计算
4 | 041109005001 | 交通疏解员增加费 |  | 15 | [5 empty] | 按照项目分部分项人工费的15%计算（有方案的按照方案计算），
编制人（造价人员）： |  |  |  |  | 复核人（造价工程师）：
表-11
总价措施项目清单与计价表
工程名称：越秀公园应元路挡土墙修复项目 |  |  |  |  | 标段： |  |  | 第 2 页 共 2 页
序号 | 项目编码 | 项目名称 | 计算基础 | 费率 (%) |  | 金额 (元) | 调整费率 (%) |  | 调整后金额 (元) | 备注
结算时据实结算。
5 | 041108001001 | 地下管线交叉降效费 |  | 0 | [5 empty] | 按实际发生或经批准的施工方案计算
6 | 粤041109008001 | 赶工措施费 | 分部分项人工费+分部分项机具费 | 0 | [5 empty] | 赶工措施费=（1-δ）*分部分项的（人工费+施工机具费）*0.30 （0.8≤δ＜1 式中：δ=合同工期/定额工期）
7 | QTFY00000001 | 其他费用 | [7 empty] | 按实际发生或经批准的施工组织设计方案计算
合 计
编制人（造价人员）： |  |  |  |  | 复核人（造价工程师）：
表-11

## 表-12 其他项目清单与计价汇总表
其他项目清单与计价汇总表
工程名称：越秀公园应元路挡土墙修复项目 |  |  | 标段： |  | 第 1 页 共 1 页
序号 | 项目名称 | 金额（元） |  | 结算金额（元） |  | 备注
1 | 暂列金额 | 86163.24 |  |  |  | 明细详见表-12-1
2 | 暂估价 | 0.00
2.1 | 材料暂估价 | — |  |  |  | 明细详见表-12-2
2.2 | 专业工程暂估价 | 0.00 |  |  |  | 明细详见表-12-3
3 | 计日工 |  |  |  |  | 明细详见表-12-4
4 | 总承包服务费 |  |  |  |  | 明细详见表-12-5
5 | 预算包干费
6 | 工程优质费
7 | 概算幅度差
8 | 现场签证费用
9 | 索赔费用
10 | 其他费用
合 计 | [5 empty] | —
注：材料（工程设备）暂估单价进入清单项目综合单价，此处不汇总。
表—12

## 表-12-1 暂列金额表
暂列金额明细表
工程名称：越秀公园应元路挡土墙修复项目 |  |  | 标段： |  | 第 1 页 共 1 页
序号 | 名称 | 计量单位 |  | 暂定金额（元） |  | 备注
1 | 暂列金额 |  |  | 86163.24
合 计 |  |  |  | 86163.24 |  | —
注：此表由招标人填写，如不能详列，也可只列暂列金额总额，投标人应将上述暂列金额计入投标总价中。
表—12—1

## 表-13 规费、税金项目清单与计价表
规费、税金项目清单与计价表
工程名称：越秀公园应元路挡土墙修复项目 |  |  | 标段： |  | 第 1 页 共 1 页
序号 | 项目名称 | 计算基础 | 计算基数 | 计算费率 (%) |  | 金额(元)
1 | 增值税销项税额 | 分部分项合计+措施合计+其他项目 |  | 9
合 计
编制人（造价人员）： |  |  | 复核人（造价工程师）：
表—13