## 检测清单汇总表
仙村镇沙头-基岗片区1409.749亩地块基础设施建设工程--检测清单汇总表
序号 | 检测项目 | 单位 | 数量 | 费用（元） | 备注
一 | 地基基础工程检测 | 项 | 1
二 | 管坑监测 | 项 | 1
三 | 边坡、挡墙监测 | 项 | 1
四 | 建筑节能检测 | 项 | 1
五 | 道路检测 | 项 | 1
合计

## 检测明细表
仙村镇沙头-基岗片区1409.749亩地块基础设施建设工程--检测清单明细表
序号 | 项目名称 |  | 检测项目内容 | 计费单位 | 检测数量 | 单价（元） | 合价（元） | 备注
一 | 地基基础工程检测
1.1 | 挡土墙 （管桩复合地基） |  | 低应变法 | 根 | 126
1.2 |  |  | 高应变法 | 根 | 34
1.3 |  |  | 复合地基平板载荷试验 （实物工作费） | 点 | 3
1.4 |  |  | 复合地基平板载荷试验 （技术服务费） | 点 | 3
1.5 | 支护锚杆 （K0 +103～K0 +193） |  | 锚杆基本试验 | 根 | 3
1.6 |  |  | 锚杆持有荷载试验（锁定力测试） | 根 | 13
1.7 |  |  | 锚杆抗拔验收试验 | 根 | 13
1.8 | 小计（元） | [5 empty] | 0
二 | 管坑监测
2.1 | 埋设费 |  | 平面基准点 | 点 | 3
2.2 |  |  | 高程基准点 | 点 | 3
2.3 |  |  | 围护结构顶部水平位移 | 点 | 80
2.4 |  |  | 土体沉降 | 点 | 80
2.5 |  |  | 周边建筑物沉降 | 点 | 10
2.6 | 埋设费小计（元） | [5 empty] | 0
2.7 | 监测费 |  | 平面基准网联测 | 次 | 2
2.8 |  |  | 高程基准网联测 | 次 | 2
2.9 |  |  | 围护结构顶部水平位移 | 点•次 | 640
2.10 |  |  | 土体沉降 | 点•次 | 640
2.11 |  |  | 周边建筑物沉降 | 点•次 | 80
2.12 | 监测费小计（元） | [5 empty] | 0
2.13 | 管坑监测合计（元） | [5 empty] | 0
三 | 边坡、挡墙监测
3.1 | 埋设费 |  | 平面基准点 | 点 | 6
3.2 |  |  | 高程基准点 | 点 | 6
3.3 |  |  | 边坡水平位移 | 点 | 12
3.4 |  |  | 边坡竖向位移 | 点 | 12
3.5 |  |  | 挡墙水平位移 | 点 | 12
3.6 |  |  | 挡墙竖向位移 | 点 | 12
3.7 | 埋设费小计（元） | [5 empty] | 0
3.8 | 监测费 |  | 平面基准网联测 | 次 | 13
3.9 |  |  | 高程基准网联测 | 次 | 13
3.10 |  |  | 边坡水平位移 | 点•次 | 480
3.11 |  |  | 边坡竖向位移 | 点•次 | 480
3.12 |  |  | 挡墙水平位移 | 点•次 | 480
3.13 |  |  | 挡墙竖向位移 | 点•次 | 480
3.14 | 监测费小计（元） | [5 empty] | 0
3.15 | 边坡、挡墙监测合计（元） | [5 empty] | 0
四 | 建筑节能检测
4.1 | 配电照明工程 | 电线电缆 | 导体电阻、导体截面积 | 组 | 2
4.2 |  | led照明灯具节能参数 | 功率因数、灯具效能、灯具效率、显色指数、相关色温、色品容差、色品坐标、谐波含量值 | 组 | 2
4.3 |  | led照明灯具电气参数 | 标志、结构、接地规定、防触电保护、外部接线和内部接线、绝缘电阻和电气强度、爬电距离与电气间隙、耐久性试验和热试验、耐热、耐火、耐起痕 | 组 | 3
4.4 | 供配电工程 | 供配电工程 | 谐波电流 | 系统 | 2
4.5 |  |  | 谐波电压 | 系统 | 2
4.6 | 防雷与接地系统 | 防雷与接地系统 | 接地电阻 | 处 | 15
4.7 | 机动车道 |  | 路面平均照度 | 处 | 2
4.8 |  |  | 功率密度 | 处 | 2
4.9 |  |  | 路面照度均匀度 | 处 | 2
4.10 | 人行道 |  | 路面平均照度 | 处 | 2
4.11 | 小计（元） | [5 empty] | 0
五 | 道路检测
5.1 | 场地平整 |  | 击实 | 组 | 5
5.2 |  |  | 压实度 | 点 | 5010
5.3 | 路基土石方 |  | 击实 | 组 | 5
5.4 |  |  | 压实度 | 点 | 36
5.5 | AK道路 | 换填粉质黏土 | 击实 | 组 | 2
5.6 |  |  | 压实度 | 点 | 36
5.7 |  | 20cmC30混凝土 | 强度 | 点 | 4
5.8 |  |  | 厚度 | 点 | 4
5.9 |  | 18cm6%水泥稳定碎石 | 配合比设计 | 组 | 1
5.10 |  |  | 压实度 | 点 | 5
5.11 |  |  | 无侧限抗压强度 | 组 | 3
5.12 | BK道路 | 换填粉质黏土 | 压实度 | 点 | 12
5.13 |  | 20cmC30混凝土 | 强度 | 点 | 1
5.14 |  |  | 厚度 | 点 | 1
5.15 |  | 18cm6%水泥稳定碎石 | 压实度 | 点 | 1
5.16 |  |  | 无侧限抗压强度 | 组 | 1
5.17 | CK道路 | 换填粉质黏土 | 压实度 | 点 | 12
5.18 |  | 20cmC30混凝土 | 强度 | 点 | 3
5.19 |  |  | 厚度 | 点 | 3
5.20 | DK道路 | 换填粉质黏土 | 压实度 | 点 | 12
5.21 |  | 20cmC30混凝土 | 强度 | 点 | 3
5.22 |  |  | 厚度 | 点 | 3
5.23 |  | 18cm6%水泥稳定碎石 | 压实度 | 点 | 3
5.24 |  |  | 无侧限抗压强度 | 组 | 2
5.25 | EK道路 | 换填粉质黏土 | 压实度 | 点 | 36
5.26 |  | 4cmAC-13C | 配合比设计 | 组 | 1
5.27 |  |  | 压实度 | 点 | 6
5.28 |  |  | 厚度 | 点 | 6
5.29 |  |  | 矿料级配 | 组 | 1
5.30 |  |  | 沥青含量 | 组
5.31 |  |  | 马歇尔稳定度 | 组
5.32 |  | 6cmAC-20C | 配合比设计 | 组 | 1
5.33 |  |  | 压实度 | 点 | 6
5.34 |  |  | 矿料级配 | 组 | 1
5.35 |  |  | 沥青含量 | 组
5.36 |  |  | 马歇尔稳定度 | 组
5.37 |  | 32cm4%水泥稳定级配碎石 | 配合比设计 | 组 | 1
5.38 |  |  | 压实度 | 点 | 6
5.39 |  |  | 无侧限抗压强度 | 组 | 3
5.40 |  | 18cm4%水泥稳定碎石 | 压实度 | 点 | 7
5.41 |  |  | 无侧限抗压强度 | 组 | 3
5.42 | 挡土墙 | 3号地块挡土墙 | 压实度 | 点 | 36
5.43 |  |  | 钢筋间距及保护层厚度 | 构件 | 5
5.44 |  |  | 混凝土强度（回弹法） | 构件 | 10
5.45 |  |  | 轻型动力触探（6点） | 米 | 12.6
5.46 | 原材料 | 原材料 | 砂浆配合比 | 组 | 2
5.47 |  |  | 水泥 | 组 | 3
5.48 |  |  | 粗集料（片块石） | 组 | 2
5.49 |  |  | 粗集料（石） | 组 | 4
5.50 |  |  | 细集料（砂） | 组 | 3
5.51 |  |  | 混凝土试块 | 组 | 39
5.52 |  |  | 砂浆试块 | 组 | 24
5.53 |  |  | 混凝土抗渗试块 | 组 | 3
5.54 |  |  | 沥青 | 组 | 2
5.55 |  |  | 矿粉 | 组 | 1
5.56 |  |  | 砖 | 组 | 3
5.57 |  |  | 球墨铸铁管 | 组 | 2
5.58 |  |  | PVC管 | 组 | 3
5.59 |  |  | UPVC管 | 组 | 2
5.60 |  |  | PE管 | 组 | 2
5.61 |  |  | HDPE管 | 组 | 3
5.62 |  |  | 钢材 | 组 | 6
5.63 |  |  | 钢筋 | 组 | 6
5.64 |  |  | 钢筋混凝土管 | 组 | 7
5.65 |  |  | 阀门 | 组 | 3
5.66 |  |  | 管件 | 组 | 6
5.67 |  |  | 土工布 | 组 | 1
5.68 |  |  | 土工格栅 | 组 | 1
5.69 |  |  | 电缆保护管 | 组 | 3
5.70 |  |  | 井盖、雨水口、预制井（承载能力、残留变形） | 组 | 5
5.71 | 地块排水 | 管道 | 击实 | 组 | 3
5.72 |  |  | 闭水试验 | m | 242
5.73 |  |  | 排水压实度 | 点 | 360
5.74 |  |  | 轻型动力触探（6点） | 米 | 12.6
5.75 | EK道路给排水 | 管道 | 管道水压 | m | 792
5.76 |  |  | 给水压实度 | 点 | 72
5.77 |  |  | 闭水试验 | m | 784
5.78 |  |  | 排水压实度 | 点 | 216
5.79 |  |  | 轻型动力触探（6点） | 米 | 12.6
5.80 | 小计（元） | [5 empty] | 0
六 | 合计（元） | [5 empty] | 0