## 表-04 单位工程招标控制价汇总表
单位工程招标控制价汇总表
工程名称：汕头地震监测中心站业务保障楼结构加固及室内修缮工程 |  | 标段： |  | 第 1 页 共 1 页
序号 | 汇总内容 |  | 金额:(元) |  | 其中：暂估价(元)
1 | 分部分项合计
1.1 | 给水
1.2 | 热水
1.3 | 电气
2 | 措施合计
2.1 | 绿色施工安全防护措施费
2.2 | 其他措施费
3 | 其他项目
3.1 | 暂列金额
3.2 | 暂估价
3.3 | 计日工
3.4 | 总承包服务费
3.5 | 预算包干费
3.6 | 工程优质费
3.7 | 概算幅度差
3.8 | 索赔费用
3.9 | 现场签证费用
3.10 | 其他费用
4 | 税前工程造价
5 | 增值税销项税额
6 | 总造价
7 | 人工费
招标控制价合计=1+2+3+5
注：本表适用于单位工程招标控制价或投标报价的汇总，如无单位工程划分，单项工程也使用本表汇总
表—04

## 表-08 分部分项工程和单价措施项目清单与计价表
分部分项工程和单价措施项目清单与计价表
工程名称：汕头地震监测中心站业务保障楼结构加固及室内修缮工程 |  |  |  | 标段： |  |  |  | 第 1 页 共 3 页
序号 | 项目编码 | 项目名称 | 项目特征描述 |  | 计量单位 | 工程量 | 金额（元）
[7 empty] | 综合单价 |  | 综合合价 | 其中
暂估价
给水
1 | 031001006001 | PPR给水管DN15 | 1.给排水管道 室内塑料给水管(热熔连接) 公称外径(mm以内) 25 2.管道消毒、冲洗 公称直径(mm以内) 15 |  | m | 5.598
2 | 031001006003 | PPR给水管DN25 | 1.给排水管道 室内塑料给水管(热熔连接) 公称外径(mm以内) 32 2.管道消毒、冲洗 公称直径(mm以内) 25 |  | m | 43.035
3 | 031003001001 | 进水总阀DN25 | 1.螺纹阀安装 公称直径(mm以内) 25 |  | 个 | 1
给水合计
热水
4 | 031001006004 | PPR给水管DN25 | 1.给排水管道 室内塑料给水管(热熔连接) 公称外径(mm以内) 32 2.管道消毒、冲洗 公称直径(mm以内) 25 |  | m | 28.158
热水合计
电气
5 | 030404017001 | 首层强电箱 | 1.成套配电箱安装 悬挂式(半周长m以内) 1.5 |  | 台 | 1
6 | 030404017002 | 二层强电箱 | 1.成套配电箱安装 悬挂式(半周长m以内) 1.5 |  | 台 | 1
7 | 030404017003 | 三层强电箱 | 1.成套配电箱安装 悬挂式(半周长m以内) 1.5 |  | 台 | 1
8 | 030404017004 | 屋面强电箱 | 1.成套配电箱安装 悬挂式(半周长m以内) 1.5 |  | 台 | 1
9 | 030404017005 | 弱电箱 | 1.成套配电箱安装 悬挂式(半周长m以内) 1.5 |  | 台 | 1
10 | 030412005001 | 600*600盘灯32W | 1.LED方型扣板式天花灯安装 半周长(mm) >1000 |  | 套 | 74
本页小计
注：为计取规费等的使用，可在表中增设其中：“定额人工费”。
表—08
分部分项工程和单价措施项目清单与计价表
工程名称：汕头地震监测中心站业务保障楼结构加固及室内修缮工程 |  |  |  | 标段： |  |  |  | 第 2 页 共 3 页
序号 | 项目编码 | 项目名称 | 项目特征描述 |  | 计量单位 | 工程量 | 金额（元）
[7 empty] | 综合单价 |  | 综合合价 | 其中
暂估价
11 | 030412001001 | 楼梯间感应照明15W | 1.半圆球吸顶灯安装 灯罩直径(mm以内) 250 其他LED灯具安装（除嵌入式LED射灯和筒灯外） 人工*0.9 2.照明开关安装 声控(红外线感应)延时开关 |  | 套 | 6
12 | 030404035001 | 16A插座 | 1.单相暗插座安装 单相带接地(A以下) 16 |  | 个 | 6
13 | 030404035002 | 防潮插座 | 1.单相暗插座安装 单相带接地(A以下) 16 |  | 个 | 1
14 | 030404035003 | 网络插座 | 1.安装8位模块式信息插座 单口 |  | 个 | 17
15 | 030404035004 | 五孔插座 | 1.单相暗插座安装 单相带接地(A以下) 16 |  | 个 | 91
16 | 030404034001 | 单联单控暗开关 | 1.照明开关安装 扳式暗开关(单控) 单联 |  | 个 | 11
17 | 030404034003 | 双联单控暗开关 | 1.照明开关安装 扳式暗开关(单控) 双联 |  | 个 | 5
18 | 030404034002 | 三联单控暗开关 | 1.照明开关安装 扳式暗开关(单控) 三联 |  | 个 | 1
19 | 030411006001 | 开关(插座) | 1.接线盒安装 开关(插座)盒 暗装 |  | 个 | 132
20 | 030411006002 | 灯头盒 | 1.接线盒安装 接线盒 暗装 |  | 个 | 80
21 | 030411004001 | BV-1.5 | 1.硬绝缘导线管内穿线 导线截面(mm2以内) 2.5 |  | m | 821.113
22 | 030411004002 | BV-2.5 | 1.硬绝缘导线管内穿线 导线截面(mm2以内) 2.5 |  | m | 65.836
23 | 030411004003 | BVV-2.5 | 1.硬绝缘导线管内穿线 导线截面(mm2以内) 2.5 |  | m | 1739.693
24 | 030411004004 | BVV-4 | 1.硬绝缘导线管内穿线 导线截面(mm2以内) 2.5 |  | m | 131.671
25 | 030411001001 | 配管PC20 | 1.刚性难燃线管砖、混凝土结构暗配 公称直径(mm以内) 20 |  | m | 856.149
26 | 030413002001 | 砖墙凿槽 | 1.凿槽、刨沟(砖结构) 宽×深(mm以内) 70×70 2.沟槽修补 尺寸(宽×深mm) 70×70 |  | m | 226.6
本页小计
注：为计取规费等的使用，可在表中增设其中：“定额人工费”。
表—08
分部分项工程和单价措施项目清单与计价表
工程名称：汕头地震监测中心站业务保障楼结构加固及室内修缮工程 |  |  |  | 标段： |  |  |  | 第 3 页 共 3 页
序号 | 项目编码 | 项目名称 | 项目特征描述 |  | 计量单位 | 工程量 | 金额（元）
[7 empty] | 综合单价 |  | 综合合价 | 其中
暂估价
电气合计
分部分项合计
措施项目
27 | 031302007001 | 高层施工增加 |  |  | 项 | 1
28 | 031301017001 | 脚手架搭拆费 |  |  | 项 | 1
单价措施合计
本页小计
合 计
注：为计取规费等的使用，可在表中增设其中：“定额人工费”。
表—08

## 表-09 综合单价分析表
综合单价分析表
工程名称： | [6 empty] | 标段： |  |  |  | 第 页 共 页
项目编码 |  |  |  | 项目名称 |  |  |  |  | 计量单位 |  |  | 工程量
清单综合单价组成明细
定额编号 | 定额项目名称 | 定额 单位 | 数量 | 单价 |  |  |  |  | 合价
|  |  |  | 人工费 | 材料费 | 机具费 |  | 管理费 和利润 | 人工费 | 材料费 |  | 机具费 | 管理费 和利润
人工单价 |  | 小计
元/工日 |  | 未计价材料费
清单项目综合单价
材 料 费 明 细 | 主要材料名称、规格、型号 |  |  |  |  | 单位 |  | 数量 | 单价（元） | 合价（元） |  | 暂估单价 （元） | 暂估合价 （元）
| 其他材料费 | [7 empty] | - |  |  | -
| 材料费小计 | [7 empty] | - |  |  | -
注：1.如不使用省级或行业建设主管部门发布的计价依据，可不填定额编码、名称等； 2.招标文件提供了暂估单价的材料，按暂估的单价填入表内“暂估单价”栏及“暂估合价”栏。
表-09

## 表-11 总价措施项目清单与计价表
总价措施项目清单与计价表
工程名称：汕头地震监测中心站业务保障楼结构加固及室内修缮工程 |  |  |  |  | 标段： |  |  | 第 1 页 共 2 页
序号 | 项目编码 | 项目名称 | 计算基础 | 费率 (%) |  | 金额 (元) | 调整费率 (%) |  | 调整后金额 (元) | 备注
1 | LSSGCSF00001 | 绿色施工安全防护措施费 | 分部分项人工费+分部分项机具费 | 35.77 | [5 empty] | 以分部分项的人工费与施工机具费之和为计算基础，费率35.77%
2 | 031301010001 | 安装与生产同时进行增加费用 | 分部分项人工费 | 0 | [5 empty] | 按人工费的10%计算
3 | 031301011001 | 在有害身体健康环境中施工增加费 | 分部分项人工费 | 0 | [5 empty] | 按人工费的10%计算
4 | TSSGBWZJF001 | 在地下（暗）室、设备及大口径管道内等特殊施工部位进行施工增加费 |  | 30 | [5 empty] | 按该部分人工费的30%计算
5 | 粤031302008001 | 赶工措施费 | 分部分项人工费+分部分项机具费 | 0 | [5 empty] | 赶工措施费=（1-δ）*分部分项（人工费+施工机具费）*0.344 （0.8≤δ＜1 式中：δ=合同工期/定额工期）
6 | 031302002001 | 夜间施工增加费 |  | 20 | [5 empty] | 按其夜间施工项目人工费的20%计算
7 | JTGRSGZJF001 | 交通干扰工程施工增加费 |  | 10 | [5 empty] | 按在市政道路上施工项目人工费的10%计算
8 | 粤031302009001 | 文明工地增加费 | 分部分项人工费+分部分项机具费 | 0 | [5 empty] | 以分部分项的人工费与施工机具费之和为计算基础；市级文明工地1.00%；省级文明工地2.00%
9 | DXGXJCJXF001 | 地下管线交叉降效费 | [7 empty] | 按实际发生或经批准的施工方案计算
编制人（造价人员）： |  |  |  |  | 复核人（造价工程师）：
表-11
总价措施项目清单与计价表
工程名称：汕头地震监测中心站业务保障楼结构加固及室内修缮工程 |  |  |  |  | 标段： |  |  | 第 2 页 共 2 页
序号 | 项目编码 | 项目名称 | 计算基础 | 费率 (%) |  | 金额 (元) | 调整费率 (%) |  | 调整后金额 (元) | 备注
10 | QTFY00000001 | 其他费用 | [7 empty] | 按实际发生或经批准的施工组织设计方案计算
合 计
编制人（造价人员）： |  |  |  |  | 复核人（造价工程师）：
表-11

## 表-12 其他项目清单与计价汇总表
其他项目清单与计价汇总表
工程名称：汕头地震监测中心站业务保障楼结构加固及室内修缮工程 |  |  | 标段： |  | 第 1 页 共 1 页
序号 | 项目名称 | 金额（元） |  | 结算金额（元） |  | 备注
1 | 暂列金额 | 0.00 |  |  |  | 明细详见表-12-1
2 | 暂估价 | 0.00
2.1 | 材料暂估价 | — |  |  |  | 明细详见表-12-2
2.2 | 专业工程暂估价 | 0.00 |  |  |  | 明细详见表-12-3
3 | 计日工 |  |  |  |  | 明细详见表-12-4
4 | 总承包服务费 |  |  |  |  | 明细详见表-12-5
5 | 预算包干费
6 | 工程优质费
7 | 概算幅度差
8 | 现场签证费用
9 | 索赔费用
10 | 其他费用
合 计 | [5 empty] | —
注：材料（工程设备）暂估单价进入清单项目综合单价，此处不汇总。
表—12

## 表-12-1 暂列金额表
暂列金额明细表
工程名称：汕头地震监测中心站业务保障楼结构加固及室内修缮工程 |  |  | 标段： |  | 第 1 页 共 1 页
序号 | 名称 | 计量单位 |  | 暂定金额（元） |  | 备注
1
合 计 |  |  |  | 0.00 |  | —
注：此表由招标人填写，如不能详列，也可只列暂列金额总额，投标人应将上述暂列金额计入投标总价中。
表—12—1

## 表-12-3 专业工程暂估价及结算价表
专业工程暂估价及结算价表
工程名称：汕头地震监测中心站业务保障楼结构加固及室内修缮工程 |  |  |  | 标段： |  | 第 1 页 共 1 页
序号 | 工程名称 | 工程内容 | 暂估金额 （元） |  | 结算金额 (元) |  | 差额 ±(元) | 备注
1
合 计 |  |  | 0.00 |  |  |  |  | —
注：此表由招标人填写，投标人应将上述专业工程暂估价计入投标总价中。
表—12—3

## 表-13 规费、税金项目清单与计价表
规费、税金项目清单与计价表
工程名称：汕头地震监测中心站业务保障楼结构加固及室内修缮工程 |  |  | 标段： |  | 第 1 页 共 1 页
序号 | 项目名称 | 计算基础 | 计算基数 | 计算费率 (%) |  | 金额(元)
1 | 增值税销项税额 | 分部分项合计+措施合计+其他项目 |  | 9
合 计
编制人（造价人员）： |  |  | 复核人（造价工程师）：
表—13

## 11.单位工程人材机汇总表
单位工程人材机汇总表
工程名称：汕头地震监测中心站业务保障楼结构加固及室内修缮工程 | [5 empty] | 第 1 页 共 3 页
序号 | 编码 | 名称及规格 | 单位 | 数量 | 单价 （元） |  | 合价 （元）
单位工程人材机汇总表
工程名称：汕头地震监测中心站业务保障楼结构加固及室内修缮工程 | [5 empty] | 第 2 页 共 3 页
序号 | 编码 | 名称及规格 | 单位 | 数量 | 单价 （元） |  | 合价 （元）
单位工程人材机汇总表
工程名称：汕头地震监测中心站业务保障楼结构加固及室内修缮工程 | [5 empty] | 第 3 页 共 3 页
序号 | 编码 | 名称及规格 | 单位 | 数量 | 单价 （元） |  | 合价 （元）