## 表-04 单位工程招标控制价汇总表
单位工程招标控制价汇总表
工程名称：场地硬化 |  |  | 标段： | 第 1 页 共 1 页
序号 | 汇总内容 | 金额:(元) |  |  | 其中：暂估价(元)
1 | 分部分项合计 | 120199.33
1.1 | 路面 | 120199.33
2 | 措施合计 | 3217.21
2.1 | 绿色施工安全防护措施费 | 3217.21
2.2 | 其他措施费
3 | 其他项目 | 5974.91 |  |  | －
3.1 | 暂列金额
3.2 | 暂估价 | 5000.00
3.3 | 计日工
3.4 | 总承包服务费
3.5 | 预算包干费 | 974.91
3.6 | 工程优质费
3.7 | 概算幅度差
3.8 | 索赔费用
3.9 | 现场签证费用
3.10 | 其他费用
4 | 税前工程造价 | 129391.45
5 | 增值税销项税额 | 11645.23 |  |  | －
6 | 总造价 | 141036.68
招标控制价合计=1+2+3+5 |  | 141,036.68 |  |  | 0.00
注：本表适用于单位工程招标控制价或投标报价的汇总，如无单位工程划分，单项工程也使用本表汇总
表—04

## 表-08 分部分项工程和单价措施项目清单与计价表
分部分项工程和单价措施项目清单与计价表
工程名称：场地硬化 |  |  |  | 标段： |  |  |  | 第 1 页 共 1 页
序号 | 项目编码 | 项目名称 | 项目特征描述 |  | 计量单位 | 工程量 | 金额（元）
[7 empty] | 综合单价 |  | 综合合价 | 其中
暂估价
|  | 路面 | [6 empty] | 120199.33
1 | 040203004001 | SBS改性沥青碎石封层 | 1.材料品种:SBS改性沥青+撒布瓜米石 |  | m2 | 540.71 | 9.05 |  | 4893.43
2 | 040203006002 | AC-25C粗粒式沥青混凝土8cm厚 | 1.沥青品种:粗粒式沥青混凝土 2.沥青混凝土种类:AC-25C 3.厚度:8cm |  | m2 | 540.71 | 96.13 |  | 51978.45
3 | 040202015001 | 5%水泥稳定级配碎石16cm厚 | 1.水泥含量:5% 2.石料规格:级配碎石 3.厚度:16cm |  | m2 | 540.71 | 55.89 |  | 30220.28
4 | 040202011001 | 15cm级配碎石垫层 | 1.石料规格:级配碎石 2.厚度:15cm |  | m2 | 540.71 | 43.96 |  | 23769.61
5 | 040203007002 | 200mm水泥混凝土C30 | 1.水泥混凝土路面 厚度 20cm 合并制作子目 普通预拌混凝土 碎石粒径综合考虑 C30 2.水泥混凝土路面养生 水养生 |  | m2 | 9.4 | 125.92 |  | 1183.65
6 | 041001001001 | 旧拆除路面 | 1.小型机械拆除沥青柏油类路面层 厚10cm以内 2.装载机装松散石方 3.自卸汽车运石方 运距自行考虑 |  | m2 | 540.71 | 15.08 |  | 8153.91
措施项目
本页小计 | [8 empty] | 120199.33
合 计 | [8 empty] | 120199.33
注：为计取规费等的使用，可在表中增设其中：“定额人工费”。
表—08

## 表-09 综合单价分析表
综合单价分析表
工程名称：场地硬化 | [7 empty] | 标段： |  | 第 1 页 共 6 页
项目编码 |  | 040203004001 |  | 项目名称 | SBS改性沥青碎石封层 |  |  |  | 计量单位 |  | m2 | 工程量 | 540.71
清单综合单价组成明细
定额编号 | 定额项目名称 | 定额 单位 | 数量 | 单价 |  |  |  |  | 合价
|  |  |  | 人工费 | 材料费 | 机具费 | 管理费 和利润 |  | 人工费 |  | 材料费 | 机具费 | 管理费 和利润
D2-3-34 | 沥青下封层 | 100m2 | 0.01 | 65.34 | 773.36 | 38.6 | 27.4 |  | 0.65 |  | 7.73 | 0.39 | 0.27
人工单价 |  | 小计 | [6 empty] | 0.65 |  | 7.73 | 0.39 | 0.27
未计价材料费
清单项目综合单价 | [8 empty] | 9.05
材 料 费 明 细 | 主要材料名称、规格、型号 |  |  |  |  | 单位 | 数量 |  | 单价（元） |  | 合价（元） | 暂估单价 （元） | 暂估合价 （元）
| 其他材料费 | [7 empty] | - |  | 7.58 | -
| 材料费小计 | [7 empty] | - |  | 7.58 | -
注：1.如不使用省级或行业建设主管部门发布的计价依据，可不填定额编码、名称等； 2.招标文件提供了暂估单价的材料，按暂估的单价填入表内“暂估单价”栏及“暂估合价”栏。
表-09
综合单价分析表
工程名称：场地硬化 | [7 empty] | 标段： |  | 第 2 页 共 6 页
项目编码 |  | 040203006002 |  | 项目名称 | AC-25C粗粒式沥青混凝土8cm厚 |  |  |  | 计量单位 |  | m2 | 工程量 | 540.71
清单综合单价组成明细
定额编号 | 定额项目名称 | 定额 单位 | 数量 | 单价 |  |  |  |  | 合价
|  |  |  | 人工费 | 材料费 | 机具费 | 管理费 和利润 |  | 人工费 |  | 材料费 | 机具费 | 管理费 和利润
D2-3-42 | 机械摊铺沥青混凝土路面 粗粒式 | 100m3 | 0.0008 | 990 | 112713.36 | 4904.12 | 1553.69 |  | 0.79 |  | 90.17 | 3.92 | 1.24
人工单价 |  | 小计 | [6 empty] | 0.79 |  | 90.17 | 3.92 | 1.24
|  | 未计价材料费 | [6 empty] | 89.54
清单项目综合单价 | [8 empty] | 96.13
材 料 费 明 细 | 主要材料名称、规格、型号 |  |  |  |  | 单位 | 数量 |  | 单价（元） |  | 合价（元） | 暂估单价 （元） | 暂估合价 （元）
| 粗粒式沥青混凝土 AC-25C |  |  |  |  | m³ | 0.0816 |  | 1097.33 |  | 89.54
| 其他材料费 | [7 empty] | - |  | 0.78 | -
| 材料费小计 | [7 empty] | - |  | 90.32 | -
注：1.如不使用省级或行业建设主管部门发布的计价依据，可不填定额编码、名称等； 2.招标文件提供了暂估单价的材料，按暂估的单价填入表内“暂估单价”栏及“暂估合价”栏。
表-09
综合单价分析表
工程名称：场地硬化 | [7 empty] | 标段： |  | 第 3 页 共 6 页
项目编码 |  | 040202015001 |  | 项目名称 | 5%水泥稳定级配碎石16cm厚 |  |  |  | 计量单位 |  | m2 | 工程量 | 540.71
清单综合单价组成明细
定额编号 | 定额项目名称 | 定额 单位 | 数量 | 单价 |  |  |  |  | 合价
|  |  |  | 人工费 | 材料费 | 机具费 | 管理费 和利润 |  | 人工费 |  | 材料费 | 机具费 | 管理费 和利润
D2-2-7 换 | 集中拌合水泥碎石混合料 水泥含量 5% 换为【复合普通硅酸盐水泥P.O 42.5】 | m3 | 0.16 | 11.88 | 297.8 | 11.5 | 6.17 |  | 1.9 |  | 47.65 | 1.84 | 0.99
D2-2-12 换 | 机械铺筑水泥石屑(碎石)混合料 厚度 15cm 实际厚度(cm):16 | 100m2 | 0.01 | 66.99 | 15.81 | 198.23 | 69.91 |  | 0.67 |  | 0.16 | 1.98 | 0.7
人工单价 |  | 小计 | [6 empty] | 2.57 |  | 47.81 | 3.82 | 1.69
未计价材料费
清单项目综合单价 | [8 empty] | 55.89
材 料 费 明 细 | 主要材料名称、规格、型号 |  |  |  |  | 单位 | 数量 |  | 单价（元） |  | 合价（元） | 暂估单价 （元） | 暂估合价 （元）
| 水泥石屑(碎石)混合料 |  |  |  |  | m3 | 0.1632
| 其他材料费 | [7 empty] | - |  | 47.8 | -
| 材料费小计 | [7 empty] | - |  | 47.8 | -
注：1.如不使用省级或行业建设主管部门发布的计价依据，可不填定额编码、名称等； 2.招标文件提供了暂估单价的材料，按暂估的单价填入表内“暂估单价”栏及“暂估合价”栏。
表-09
综合单价分析表
工程名称：场地硬化 | [7 empty] | 标段： |  | 第 4 页 共 6 页
项目编码 |  | 040202011001 |  | 项目名称 | 15cm级配碎石垫层 |  |  |  | 计量单位 |  | m2 | 工程量 | 540.71
清单综合单价组成明细
定额编号 | 定额项目名称 | 定额 单位 | 数量 | 单价 |  |  |  |  | 合价
|  |  |  | 人工费 | 材料费 | 机具费 | 管理费 和利润 |  | 人工费 |  | 材料费 | 机具费 | 管理费 和利润
D2-2-24 | 人机配合铺装 级配碎石底基层 厚度 15cm | 100m2 | 0.01 | 268.51 | 3694 | 286.68 | 146.35 |  | 2.69 |  | 36.94 | 2.87 | 1.46
人工单价 |  | 小计 | [6 empty] | 2.69 |  | 36.94 | 2.87 | 1.46
未计价材料费
清单项目综合单价 | [8 empty] | 43.96
材 料 费 明 细 | 主要材料名称、规格、型号 |  |  |  |  | 单位 | 数量 |  | 单价（元） |  | 合价（元） | 暂估单价 （元） | 暂估合价 （元）
| 其他材料费 | [7 empty] | - |  | 36.95 | -
| 材料费小计 | [7 empty] | - |  | 36.95 | -
注：1.如不使用省级或行业建设主管部门发布的计价依据，可不填定额编码、名称等； 2.招标文件提供了暂估单价的材料，按暂估的单价填入表内“暂估单价”栏及“暂估合价”栏。
表-09
综合单价分析表
工程名称：场地硬化 | [7 empty] | 标段： |  | 第 5 页 共 6 页
项目编码 |  | 040203007002 |  | 项目名称 | 200mm水泥混凝土C30 |  |  |  | 计量单位 |  | m2 | 工程量 | 9.4
清单综合单价组成明细
定额编号 | 定额项目名称 | 定额 单位 | 数量 | 单价 |  |  |  |  | 合价
|  |  |  | 人工费 | 材料费 | 机具费 | 管理费 和利润 |  | 人工费 |  | 材料费 | 机具费 | 管理费 和利润
D2-3-46 换 | 水泥混凝土路面 厚度 20cm 合并制作子目 普通预拌混凝土 碎石粒径综合考虑 C30 | 100m2 | 0.01 | 3137.2 | 8426.93 | 31.38 | 835.24 |  | 31.37 |  | 84.27 | 0.31 | 8.35
D2-3-55 | 水泥混凝土路面养生 水养生 | 100m2 | 0.01 | 77.22 | 63.22 |  | 20.35 |  | 0.77 |  | 0.63 |  | 0.2
人工单价 |  | 小计 | [6 empty] | 32.14 |  | 84.9 | 0.31 | 8.55
未计价材料费
清单项目综合单价 | [8 empty] | 125.92
材 料 费 明 细 | 主要材料名称、规格、型号 |  |  |  |  | 单位 | 数量 |  | 单价（元） |  | 合价（元） | 暂估单价 （元） | 暂估合价 （元）
| 其他材料费 | [7 empty] | - |  | 84.92 | -
| 材料费小计 | [7 empty] | - |  | 84.92 | -
注：1.如不使用省级或行业建设主管部门发布的计价依据，可不填定额编码、名称等； 2.招标文件提供了暂估单价的材料，按暂估的单价填入表内“暂估单价”栏及“暂估合价”栏。
表-09
综合单价分析表
工程名称：场地硬化 | [7 empty] | 标段： |  | 第 6 页 共 6 页
项目编码 |  | 041001001001 |  | 项目名称 | 旧拆除路面 |  |  |  | 计量单位 |  | m2 | 工程量 | 540.71
清单综合单价组成明细
定额编号 | 定额项目名称 | 定额 单位 | 数量 | 单价 |  |  |  |  | 合价
|  |  |  | 人工费 | 材料费 | 机具费 | 管理费 和利润 |  | 人工费 |  | 材料费 | 机具费 | 管理费 和利润
D1-4-1 | 小型机械拆除沥青柏油类路面层 厚10cm以内 | 100m2 | 0.01 | 428.67 | 4.11 | 186.53 | 169.86 |  | 4.29 |  | 0.04 | 1.87 | 1.7
D1-1-125 | 装载机装松散石方 | 1000m3天然密实方 | 0.0002 | 343.99 |  | 5567.81 | 1632.25 |  | 0.07 |  |  | 1.11 | 0.33
D1-1-126 换 | 自卸汽车运石方 运距1km 实际运距(km):5 | 1000m3天然密实方 | 0.0002 |  |  | 22260.76 | 6146.19 |  |  |  |  | 4.45 | 1.23
人工单价 |  | 小计 | [6 empty] | 4.36 |  | 0.04 | 7.43 | 3.26
未计价材料费
清单项目综合单价 | [8 empty] | 15.08
材 料 费 明 细 | 主要材料名称、规格、型号 |  |  |  |  | 单位 | 数量 |  | 单价（元） |  | 合价（元） | 暂估单价 （元） | 暂估合价 （元）
| 其他材料费 | [7 empty] | - |  | 0.04 | -
| 材料费小计 | [7 empty] | - |  | 0.04 | -
注：1.如不使用省级或行业建设主管部门发布的计价依据，可不填定额编码、名称等； 2.招标文件提供了暂估单价的材料，按暂估的单价填入表内“暂估单价”栏及“暂估合价”栏。
表-09

## 表-11 总价措施项目清单与计价表
总价措施项目清单与计价表
工程名称：场地硬化 | [5 empty] | 标段： |  | 第 1 页 共 2 页
序号 | 项目编码 | 项目名称 | 计算基础 | 费率 (%) | 金额 (元) |  | 调整 费率(%) |  | 调整后 金额(元) | 备注
1 | LSSGCSF00001 | 绿色施工安全防护措施费 | (分部分项人工费+分部分项机具费)*1.2 | 16.5 | 3217.21 |  |  |  |  | 以分部分项的人工费与施工机具费之和为计算基础；以专业工程类型 区分不同费率计算； 单独场地平整工程费率为4.35%； 道路、管网工程费率为16.50%； 桥涵、隧道、水处理构筑物工程费率为14.50%； 分部分项工程总费用在300 万元以内（含300 万元）的项目按基本费率乘以1.20；
2 | 粤041109009001 | 文明工地增加费 | 分部分项人工费+分部分项机具费 | 0 | [5 empty] | 以分部分项的人工费与施工机具费之和为计算基础；市级文明工地0.60%；省级文明工地1.20%
3 | 041109002001 | 夜间施工增加费 |  | 20 | [5 empty] | 以夜间施工项目人工费的20%计算
4 | 041109005001 | 交通疏解员增加费 |  | 0 | [5 empty] | 按照项目分部分项人工费的15%计算（有方案的按照方案计算），
编制人（造价人员）： | [5 empty] | 复核人（造价工程师）：
表-11
总价措施项目清单与计价表
工程名称：场地硬化 | [5 empty] | 标段： |  | 第 2 页 共 2 页
序号 | 项目编码 | 项目名称 | 计算基础 | 费率 (%) | 金额 (元) |  | 调整 费率(%) |  | 调整后 金额(元) | 备注
结算时据实结算。
5 | 041108001001 | 地下管线交叉降效费 |  | 0 | [5 empty] | 按实际发生或经批准的施工方案计算
6 | 粤041109008001 | 赶工措施费 | 分部分项人工费+分部分项机具费 | 0 | [5 empty] | 赶工措施费=（1-δ）*分部分项的（人工费+施工机具费）*0.30 （0.8≤δ＜1 式中：δ=合同工期/定额工期）
7 | QTFY00000001 | 其他费用 | [7 empty] | 按实际发生或经批准的施工组织设计方案计算
合 计 |  |  |  |  | 3217.21
编制人（造价人员）： | [5 empty] | 复核人（造价工程师）：
表-11

## 表-12 其他项目清单与计价汇总表
其他项目清单与计价汇总表
工程名称：场地硬化 |  |  | 标段： |  | 第 1 页 共 1 页
序号 | 项目名称 | 金额（元） |  | 结算金额（元） |  | 备注
1 | 暂列金额 |  |  |  |  | 明细详见表-12-1
2 | 暂估价 | 5000.00
2.1 | 材料暂估价 | — |  |  |  | 明细详见表-12-2
2.2 | 专业工程暂估价 | 5000.00 |  |  |  | 明细详见表-12-3
3 | 计日工 |  |  |  |  | 明细详见表-12-4
4 | 总承包服务费 |  |  |  |  | 明细详见表-12-5
5 | 预算包干费 | 974.91
6 | 工程优质费
7 | 概算幅度差
8 | 现场签证费用
9 | 索赔费用
10 | 其他费用
| 合 计 | 5974.91 |  |  |  | —
注：材料（工程设备）暂估单价进入清单项目综合单价，此处不汇总。
表—12

## 表-12-1 暂列金额表
暂列金额明细表
工程名称：场地硬化 |  |  | 标段： |  | 第 1 页 共 1 页
序号 | 名称 | 计量单位 |  | 暂定金额（元） |  | 备注
1 | 暂列金额
合 计 |  |  |  | 0 |  | —
注：此表由招标人填写，如不能详列，也可只列暂列金额总额，投标人应将上述暂列金额计入投标总价中。
表—12—1

## 表-12-3 专业工程暂估价及结算价表
专业工程暂估价及结算价表
工程名称：场地硬化 |  |  |  | 标段： |  | 第 1 页 共 1 页
序号 | 工程名称 | 工程内容 | 暂估金额 （元） |  | 结算金额 (元) |  | 差额 ±(元) | 备注
1 | 配套路沿石及绿化 |  | 5000
合 计 |  |  | 5000.00 |  |  |  |  | —
注：此表“暂估金额”由招标人填写，投标人应将“暂估金额”计入投标总价中。结算时按合同约定结算金额填写。
表—12—3

## 表-13 规费、税金项目清单与计价表
规费、税金项目清单与计价表
工程名称：场地硬化 |  |  | 标段： |  |  | 第 1 页 共 1 页
序号 | 项目名称 | 计算基础 |  | 计算基数 | 计算费率 (%) |  | 金额(元)
1 | 增值税销项税额 | 分部分项合计+措施合计+其他项目 |  | 129391.45 | 9 |  | 11645.23
合 计 | [6 empty] | 11645.23
编制人（造价人员）： |  |  | 复核人（造价工程师）：
表—13

## 8.单位工程人材机汇总表
单位工程人材机汇总表
工程名称：场地硬化 | [5 empty] | 第 1 页 共 2 页
序号 | 编码 | 名称及规格 | 单位 | 数量 | 单价 （元） |  | 合价 （元）
1 | 00010010 | 人工费 | 元 | 2657.2169 | 1 |  | 2657.22
2 | 00010010@1 | 人工费 | 元 | 3623.4058 | 1 |  | 3623.41
3 | 01150002 | 六角空心钢综合 | kg | 1.7303 | 4.01 |  | 6.94
4 | 03139131 | 合金钢钻头一字型 | 个 | 1.0814 | 4.74 |  | 5.13
5 | 03213001 | 铁件综合 | kg | 0.611 | 4.84 |  | 2.96
6 | 04010030@1 | 复合普通硅酸盐水泥P.O 42.5 | t | 9.6895 | 432.96 |  | 4195.17
7 | 04050005@1 | 碎石20~40 | m3 | 213.4129 | 168.2 |  | 35896.05
8 | 04050045@1 | 碎石60 | m3 | 24.6672 | 168.2 |  | 4149.02
9 | 04070045@1 | 石屑 | m3 | 16.6701 | 96.84 |  | 1614.33
10 | 05030060 | 板枋材综合 | m3 | 0.0046 | 1592.08 |  | 7.32
11 | 13310090@1 | SBS改性沥青品种:SBS改性沥青 | t | 0.7246 | 4028.26 |  | 2918.88
12 | 14030001@1 | 柴油 | t | 0.0433 | 7800.48 |  | 337.76
13 | 14030010@1 | 柴油 | kg | 99.8151 | 8 |  | 798.52
14 | 14350630 | 脱模剂 | kg | 0.1075 | 5.13 |  | 0.55
15 | 17270090 | 高压风管 | m | 0.2163 | 21.88 |  | 4.73
16 | 34110010 | 水 | m3 | 1.316 | 4.47 |  | 5.88
17 | 34110010@1 | 水 | m3 | 27.5763 | 4.47 |  | 123.27
18 | 35010010 | 钢模板 | kg | 1.7849 | 4.44 |  | 7.92
19 | 99450760 | 其他材料费 | 元 | 318.0883 | 1 |  | 318.09
20 | 8021905 | 普通预拌混凝土碎石粒径综合考虑 C30 | m3 | 1.9176 | 403.2 |  | 773.18
21 | 80030280@1 | 水泥石屑(碎石)混合料 | m3 | 88.2439
22 | 80250350@1 | 粗粒式沥青混凝土 AC-25C | m³ | 44.1219 | 1097.33 |  | 48416.28
23 | 00010003 | 机上人工 | 工日 | 4.4325 | 230 |  | 1019.48
24 | 00010003@2 | 机上人工 | 工日 | 7.2295 | 230 |  | 1662.79
25 | 99450630 | 折旧费 | 元 | 1530.5738 | 1 |  | 1530.57
26 | 99450640 | 检修费 | 元 | 406.6374 | 1 |  | 406.64
27 | 99450650 | 维护费 | 元 | 1285.1103 | 1 |  | 1285.11
28 | 99450660 | 安拆费 | 元 | 79.3254 | 1 |  | 79.33
29 | 99450670@2 | 汽油(机械用)国Ⅲ93# | kg | 3.2073 | 9.61 |  | 30.82
30 | 99450670@3 | 汽油(机械用)国Ⅲ93# | kg | 8.26 | 9.61 |  | 79.38
31 | 99450680 | 柴油(机械用)0# | kg | 210.4594 | 8 |  | 1683.68
32 | 99450680@1 | 柴油(机械用)0# | kg | 253.6491 | 8 |  | 2029.19
33 | 99450700 | 电(机械用) | kW·h | 291.422 | 0.55 |  | 160.28
34 | JXFTZ | 机械费调整 | 元 | -0.0011 | 1
单位工程人材机汇总表
工程名称：场地硬化 | [5 empty] | 第 2 页 共 2 页
|  | 合计 |  |  |  |  | 115829.88