## 汇总表
白云湖数字科技城（黄金围片区）基础设施项目-道路一期工程第三方检测、监测、施工周边房屋完损性鉴定清单汇总表
序号 | 检测项目 | 检测费用（元） | 备注
一 | 第三方检测
1 | 见证取样检测（材料）
2 | 地基基础工程检测
3 | 主体结构工程现场检测（市政道路）
4 | 主体结构工程现场检测（电气照明）
5 | 钢结构工程检测
6 | 主体结构工程现场检测（园林绿化）
7 | 主体结构工程现场检测（结构实体）
二 | 工程监测
三 | 房屋完损性鉴定
合计（元）

## 见证取样检测（材料）
白云湖数字科技城（黄金围片区）基础设施项目-道路一期工程——见证取样检测（材料）检测清单
序号 | 项目名称 | 检测项目 | 检测频率 | 单位 | 检测数量 | 综合单价 | 合价 | 备注
1 | 水泥 | 凝结时间 | 每散装水泥500t，袋装水泥200t检1组 | 组 | 44
|  | 标准稠度用水量 |  | 组 | 44
|  | 安定性(沸煮法) |  | 组 | 44
|  | 胶砂强度 |  | 组 | 44
|  | 细度 |  | 组 | 44
|  | 比表面积 |  | 组 | 44
|  | 胶砂流动度 |  | 组 | 44
|  | 氯离子 |  | 组 | 44
2 | 砂 | 筛分析（颗粒级配） | 按不同材料进厂批次，每种规格每批次不超过400m3或600t，小批量不超过200m3或300t抽1组 | 组 | 4
|  | 表观密度 |  | 组 | 4
|  | 堆积密度 |  | 组 | 4
|  | 紧密密度 |  | 组 | 4
|  | 含泥量 |  | 组 | 4
|  | 泥块含量 |  | 组 | 4
|  | 氯离子含量 |  | 组 | 4
|  | 亚甲蓝 |  | 组 | 4
|  | 石粉含量 |  | 组 | 4
|  | 压碎指标 |  | 组 | 4
3 | 石 | 筛分析（颗粒级配） | 按不同材料进厂批次，每种规格每批次不超过400m3或600t，小批量不超过200m3或300t抽1组 | 组 | 40
|  | 表观密度 |  | 组 | 40
|  | 堆积密度 |  | 组 | 40
|  | 紧密密度 |  | 组 | 40
|  | 含泥量 |  | 组 | 40
|  | 泥块含量 |  | 组 | 40
|  | 针片状颗粒含量 |  | 组 | 40
|  | 压碎值 |  | 组 | 40
4 | 混凝土 | 抗压强度 | 每100盘但不超过100m3的同配合比的混凝土，取样1次 | 组 | 230
5 |  | 抗渗（P8) | 同一工程、同一配合比的混凝土，取样不应少于一次，留置组数可根据实际需要确定。 | 组 | 20
6 |  | 抗渗（P6) | 同一工程、同一配合比的混凝土，取样不应少于一次，留置组数可根据实际需要确定。 | 组 | 20
7 |  | 配合比设计 （C25、C15、C30、C10、C30彩色透水、C30原色透水、C20透水、C20、C35） | 每种混凝土强度检测1组 | 组 | 9
8 |  | 氯离子含量 （硬化后，试块送检） | 每一强度等级检一组 | 组 | 4
9 |  | 拌合物中氯离子含量 （现场检测） | 单位工程每种标号抽检1组 | 组 | 10
10 | 砂浆 | 抗压强度 | 不超过1000m3一批 | 组 | 12
11 |  | 配合比设计 | 每种砂浆强度检测1组 | 组 | 2
12 | 钢筋 | 屈服强度、抗拉强度、断后伸长率、弯曲、重量偏差、强屈比/超强比、最大力下总伸长率、反向（反复）弯曲 | 60t一批 | 组 | 48
13 | 钢材 | 拉伸、弯曲 | 60t一批 | 组 | 4
14 | 焊接钢管 | 外观、尺寸、屈服强度、抗拉强度、断后伸长率、弯曲、镀锌层厚度或重量、 镀锌层均匀性 | 外径不大于219.1mm,每个班次生产的钢管；外径大于219.1mm但不大于406.4 mm,200根；外径大于406.4 mm,100根 | 组 | 5
15 | 镀锌钢管 | 外观、尺寸、屈服强度、抗拉强度、断后伸长率、弯曲、镀锌层厚度或重量、 镀锌层均匀性 | 外径不大于219.1mm,每个班次生产的钢管；外径大于219.1mm但不大于406.4 mm,200根；外径大于406.4 mm,100根 | 组 | 2
16 | 铝板 | 抗拉强度、伸长率、壁厚、膜厚 | 3000m2一批 | 组 | 2
17 | 铝合金型材 | 基材硬度、壁厚（带涂层）、膜厚 | 批重不限 | 组 | 1
18 | 沥青配合比设计 | 配合比设计 （SMA（18000）、AC(10000)）） | 每一配比一组 | 组 | 3
19 | 沥青 | 针入度、软化点、延度、密度 | 每一配比检一组 | 组 | 10
20 | 改性沥青 | 针入度、软化点、5℃低温延度、密度 | 每一配比检一组 | 组 | 5
21 | 粗集料 （沥青原材） | 颗粒级配、表观密度、洛杉矶磨耗损失、压碎值、坚固性、针片状含量、含泥量、泥块含量、黏附性、吸水率、软石含量 | 每一配比检一组 | 组 | 60
22 | 细集料 （沥青原材） | 表观密度、含泥量（天然砂）、泥块含量、含水率、颗粒级配、亚钾蓝（机制砂） | 每一配比检一组 | 组 | 15
23 | 矿粉 | 表观密度、亲水系数、含水量、粒度范围（筛分）、塑性指数、加热安定性 | 每一配比检一组 | 组 | 15
24 | 黏层油粘层 | 破乳速度、筛上剩余量、蒸发残留物、常温储存稳定性、动力粘度 | 100T检测1组 | 组 | 5
25 | 透层油 | 破乳速度、筛上剩余量、蒸发残留物、常温储存稳定性、动力粘度 | 100T检测1组 | 组 | 5
26 | 封层 | 破乳速度、筛上剩余量、蒸发残留物、常温储存稳定性、动力粘度 | 100T检测1组 | 组 | 5
27 | 沥青混合料 （SMA-13） | 马歇尔密度、油石比及矿料级配、理论相对最大密度、沥青含量 | 每品种每摊铺日抽检1组 | 组 | 10
28 | 沥青混合料 （AC-20C） | 马歇尔密度、油石比及矿料级配、理论相对最大密度、沥青含量、车辙试验 | 每品种每摊铺日抽检1组 | 组 | 10
29 | 沥青混合料 （AC-25C） | 马歇尔密度、油石比及矿料级配、理论相对最大密度、沥青含量、车辙试验 | 每品种每摊铺日抽检1组 | 组 | 10
30 | 花岗岩天然石材 | 抗压强度、弯曲强度、吸水率、体积密度 | 按进场批次取样，每批次每种规格取样一组 | 组 | 30
31 | 透水混凝土 | 抗压强度、弯拉强度、透水系数、连续孔隙率 | 每100立方米的同配合比混凝土，取样1次，不足100立方米按1次计。每次取样应至少留置1组标养试件，同条件养护试件的留置组数应根据实际需要确定，最少1组。 | 组 | 50
32 | 透水路面砖 | 抗压强度、抗折强度、防滑性、耐磨性、透水系数 | 同品种、同规格，以20000为一批，不足20000亦为一批。 | 组 | 30
33 | 普通混凝土路面砖 | 抗压强度、抗折强度、吸水率、耐磨性 | 同品种、同规格，以20000块为一批，不足20000块亦为一批。 | 组 | 1
34 | 路缘石 | 抗压强度、抗折强度、吸水率 | 同类别、型号、规格、等级以两万件为一批 | 组 | 3
35 | 实心砖 | 抗压强度、抗折强度 | 用同一种原材料、同一工艺 生产、相同质量等级的10万块为 一批，不足10万块亦按一批计。 | 组 | 1
36 | 球墨铸铁管 | 抗拉强度、断后伸长率 | 同一公称直径、同一接口性能、同一壁厚等级、同一定尺长度、同一退火制度 | 组 | 17
37 | 螺栓 | 拉力荷载 | 由同一批螺栓、螺母、垫圈组成的连接副为同批连接副，连接副最大批量为3000套 | 组 | 2
38 | 橡胶圈 | 低温试验、低温弯折、体积膨胀倍率、拉伸强度、拉断伸长率、硬度、高温流淌性 | 以1 000 m 或5 t同记的水胀胶为一取 1%进外观质量验并在 1 m处随机取3 点进行规格尺寸检验(腻子型除外);在上述检验合格的样品中随机抽取足够的试样，进行物理性能检验。 | 组 | 2
39 | 预制检查井 | 承载力，外观质量、尺寸偏差、井壁抗渗性能 | 同材料、同规格、同工艺生产的成品50套为一批 | 组 | 5
40 | 钢筋混凝土管 | 外压荷载，外观质量、尺寸偏差 | 由相同原材料、相同 生产工艺的同一种规格、 同一中接头型式、同一中 外压荷载级别的管自组 成一个受检批。不同管径 批量数不同。 | 组 | 10
41 | PVC-U排水管材 | 外观、尺寸、维卡软化温度、纵向回缩率、拉伸屈服强度、落锤冲击试验 | 1)同一原料配方、同一工艺和同一规格连续生产的管材作为一批，每批数量不超过50t,如果生产7天尚不足50t,则以7天产量为一批； 2)每批随机抽取8根管材截取8个试样，每个试样长度为1米，管材上应有生产厂名、商标、产品名称、产品规格、执行标准编号、生产日期等永久性标记。 | 组 | 2
42 | PVC-U排水管件 | 外观、尺寸、维卡软化温度、坠落试验 | 1)同一原料、配方和工艺生产的同一规格的管件作为一批。当管径dn<75mm时，每批数量不超过10000件；当dn≥75mm时，每批数量不超过5000件。如果生产7天仍不足一批，以7天生产量为一批； 2)每批随机抽取9个管件，管件上应有或商标材料名称、产品规格、规格尺寸、执行标准编号等永久性标记。 | 组 | 2
43 | PVC胶粘剂 | 粘度、粘结强度、水压爆破强度 | 同一原料、配方和工艺条件下生产的胶黏剂为一批。每批数量不超过10t。若生产数量少，7天尚不足10t，则以7填数量为一批。每批取足够的样品进行检验。按规格批次抽500ml | 组 | 1
44 | 阀门 | 密封试验、上密封试验、壳体试验 | 按进场批次取样，每批次每种规格取样一组 | 组 | 3
45 | 电工套管 | 外观、尺寸、抗压性能、冲击性能、弯曲性能、弯扁性能、跌落性能、耐热性能、绝缘强度、绝缘电阻、阻燃性能（氧指数）、自熄性（Φ32以上的电工套管不进行弯曲试验） | 同厂家、同批次、同型号、同规格的，每批至少应抽取1个样本 | 组 | 1
46 | 电工套管配件 | 外观、跌落性能、耐热性能、绝缘强度、绝缘电阻、阻燃性能（氧指数）、自熄性 | 同厂家、同批次、同型号、同规格的，每批至少应抽取1个样本 | 组 | 1
47 | 镀锌线管 | 尺寸、压力试验、冲击试验、弯曲试验 | 同厂家、同批次、同型号、同规格的，每批至少应抽取1个样本 | 组 | 1
48 | HDPE电缆导管 | 外观、尺寸、落锤冲击、扁平试验、环刚度、拉伸屈服强度、纵向回缩率 | 同一原料、配方和工艺连续生产的同一规格管材为一批，每批数量不超过1000t，如生产7天尚不足100t，则以7天产量为一个交付检验批。 | 组 | 5
49 | BWFRP电缆保护套管 | 外观、尺寸、环刚度、巴氏硬度、浸水后压扁线载荷保留率 | 同一原料、配方和工艺连续生产的同一规格管材为一批，每批数量不超过1200根。 | 组 | 5
50 | 电线 | 标志、结构尺寸检查（绝缘厚度测量、护套厚度测量、外径测量等）、导体直流电阻、绝缘电阻、电压试验、抗张强度、断裂伸长率、导体截面积 | 同厂家、同批次、同型号、同规格的，每批至少应抽取1个样本 | 组 | 2
51 | 三芯电力电缆 | 标志、结构尺寸检查（绝缘厚度测量、外径测量等）、导体直流电阻、绝缘电阻、电压试验、抗张强度、断裂伸长率、导体截面积 | 同厂家、同批次、同型号、同规格的，每批至少应抽取1个样本 | 组 | 5
52 | 五芯电力电缆 | 标志、结构尺寸检查（绝缘厚度测量、外径测量等）、导体直流电阻、绝缘电阻、电压试验、抗张强度、断裂伸长率、导体截面积 | 同厂家、同批次、同型号、同规格的，每批至少应抽取1个样本 | 组 | 8
53 | 照明开关 | 标志检验、防触电保护、温升试验、电气间隙、爬电距离、耐潮、工频耐压、绝缘电阻、耐热、灼热丝（绝缘材料的耐非正常热、耐燃）、通断能力 | 同厂家、同材质、同类型的，应各抽检3% | 组 | 2
54 | 插座 | 标志；防触电保护；接地措施；耐老化、防有害进水和防潮；绝缘电阻；电气强度；温升；分断容量；耐热；爬电距离和电气间隙；耐非正常热、耐燃和耐漏电起痕-灼热丝 | 同厂家、同材质、同类型的，应各抽检3% | 组 | 2
55 | 小型断路器 | 电气间隙、爬电距离、时间-电流特性试验、温升试验、瞬时脱扣试验、耐潮、工频耐压、标志检验 | 同厂家、同材质、同类型的，应各抽检3% | 组 | 2
56 | 塑壳断路器 | 标志检验、脱扣极限和特性（瞬时脱扣试验、反时限动作）、在剩余电流条件下，验证动作特性、介电强度 （工频耐压）、爬电距离、电气间隙、温升试验、标志检验 | 按照进场的同一生产厂家、同一规格型号的材料数量为基数取样。材料总数量(个数)在100个及以下取样一组；100个以上按照每201个取样一组，不少于二组。 | 组 | 2
57 | 漏电断路器 | 电气间隙、爬电距离、在在剩余电流条件下，验证动作特性、时间-电流特性试验、温升试验、瞬时脱扣试验、耐潮、工频耐压、标志检验 | 同厂家、同材质、同类型的，应各抽检3% | 组 | 2
58 | 灯具检测 | 标记、结构、外部接线和内部接线、防触电保护、绝缘电阻和电气强度、爬电距离和电气间隙、耐热、耐火和耐起痕、螺纹接线端子 | 同厂家、同材质、同类型的，应各抽检3% | 组 | 2
59 | 网线 | 长度、传播时延、传播时延偏差、衰减串音比、近端串音、回波损耗、插入损耗、近端串音功率、等效远端串音扰 | 同一生产厂家、同一生产工艺、同一规格型号取样不少于一组 | 组 | 2
60 | 防腐涂料、密封涂料 | 容器中状态、漆膜外观、干燥时间(表、实干)、附着力、耐弯曲性、耐冲击性、耐水性、施工性 | 按进场批次取样,每批取样一组。 | 组 | 6
61 | 沥青防水卷材 | 接缝剥离强度、纵横向拉伸性能、低温柔度、不透水性、耐热性 | 大于1000卷抽5卷，每500～1000卷抽4卷，100～499卷抽3卷，100卷以下抽2卷 | 组 | 4
62 | 非固化橡胶沥青防水涂料 | 低温柔性、粘结性能（干燥基面）、固体含量 | 每10t为一批，不足10t按一批抽样 | 组 | 3
63 | 聚合物水泥防水涂料 | 拉伸强度、断裂伸长率、不透水性、固体含量 | 每10t为一批，不足10t按一批抽样 | 组 | 1
64 | 塑料 土工格栅 | 纵横向拉伸强度/拉伸强度、2%伸长率时拉伸强度/纵横向2%伸长率时拉伸强度、5%伸长率时拉伸强度/纵横向5%伸长率时拉伸强度、标称伸长率/纵横向标称伸长率 | 同一原料、同一配方和相同工艺情况下生产同一规格塑料土工格栅为一批， 每批数量不得超过500卷，生产7d尚不足500卷则以7d产量为一批。 | 组 | 6
65 | 钢塑土工格栅 | 标称抗拉强度、标称伸长率 | 土工格栅产品应以批为单位进行出厂检验。 以相同原料、相同工艺、连续生产的同一规格的产品为一批。 每批数量不超过 10 万m2。每批中,2.5 万 m2抽样至少一次。 去掉产品卷外层长度 1 m 后,截取全幅宽至少 1 m 长的产品作为检验样品。 | 组 | 4
66 | 玻璃纤维 土工格栅 | 网眼尺寸、网眼目数、断裂强力、断裂伸长率、耐温性能 | 同一规格品种、同一质量等级、同一生产工艺稳定连续生产的一定数量的单位产品为一检验批。 | 组 | 2
67 | 复合土工膜 | 纵横向断裂强度、顶破强力、单位面积质量、纵横向撕破强力、厚度、剥离强度、标准强度对应伸长率 | 按交货批号的同一品种、同一规格的产品作为检验批，抽2m×3m | 组 | 5
68 | 聚乙烯土工膜 | 拉伸屈服强度、屈服伸长率、拉伸断裂强度、断裂伸长率、直角撕裂负荷、抗穿刺强度 | 按交货批号的同一品种、同一规格的产品作为检验批，抽2m×1m | 组 | 4
69 | 土工布 | 单位面积质量偏差率、厚度偏差率、撕破强力、顶破强力、垂直渗透系数、纵横向断裂强度、标称断裂强度对应伸长率 | 按交货批号的同一品种、同一规格的产品作为检验批，抽2m×3m | 组 | 4
70 | 装饰装修材料 （陶瓷砖、石材等） | 放射性 | 按进场批次取样,每批取样一组。 | 组 | 1
71 | 井盖 | 承载能力、残余变形 | 500套为一批，不足500套。也作一批。同一级别、种类， 每检验批检测1组 | 组 | 15
72 | 无机结合料稳定材料 | 水泥剂量（曲线+试验） | 每一个水泥剂量检测一组 | 组 | 15
73 | 路面标线涂料 | 抗压强度、不粘胎时间、色度性能、密度、耐水性、耐碱性、耐磨性 | 每批次进场检验一次 | 组 | 3
74 | 塑料排水板 | 宽度、厚度、复合体抗拉强度、伸长率、滤膜的强度（干拉、湿拉）、纵向通水量 | 同批次生产、用于同一工程的塑料排水板，每20万延米抽样检测不应少于1次，不足20万延米时应抽样检测1次；不同批次的塑料排水板应分批次检测。按同一规格批次抽4m | 组 | 4
75 | 陶瓷砖 | 断裂模数、破坏强度、吸水率、摩擦系数 | 每种规格一组 | 组 | 2
合计（元）

## 地基基础工程检测
白云湖数字科技城（黄金围片区）基础设施项目-道路一期工程——地基基础工程检测清单
序号 | 分部工程 | 分项工程 | 检测项目 | 单位 | 检测 数量 | 综合单价 | 合价 | 备注
1 | 西部临江大道 | 水泥搅拌桩 | 钻芯法 | 米 | 800
2 |  |  | 单桩竖向抗压静载 （Q＜500kN） | 根 | 83
3 |  |  | 平板载荷试验 （Q＜500kN） | 点 | 165
4 |  | 灌注桩 （Φ400mm） | 低应变 | 根 | 60
5 |  |  | 单桩竖向抗压静载 （Q＜500kN） | 根 | 3
6 |  |  | 平板载荷试验 （500kN＜Q＜1000kN） | 点 | 3
7 |  | 灌注桩（Φ1000mm） | 低应变 | 根 | 42
8 |  |  | 超声波 | 管·米 | 1440
9 |  |  | 钻芯法 | 米 | 148
10 |  |  | 单桩竖向抗压静载 (5000kN＜Q＜10000kN) | 根 | 3
11 |  | 旋喷桩 | 钻芯法 | 米 | 100
12 |  | 天然地基、换填地基 | 轻型圆锥动力触探 | 米 | 400
13 |  |  | 重型圆锥动力触探 | 米 | 20
14 |  |  | 平板载荷试验 （Q＜500kN） | 点 | 3
15 | 纵三路 | 天然地基、换填地基 | 轻型圆锥动力触探 | 米 | 20
16 |  |  | 重型圆锥动力触探 | 米 | 10
17 | 纵四路 | 天然地基、换填地基 | 轻型圆锥动力触探 | 米 | 150
18 |  |  | 重型圆锥动力触探 | 米 | 20
19 | 纵五路 | 水泥搅拌桩 | 钻芯法 | 米 | 65
20 |  |  | 单桩竖向抗压静载 （Q＜500kN） | 根 | 5
21 |  |  | 平板载荷试验 （Q＜500kN） | 点 | 9
22 |  | 天然地基、换填地基 | 轻型圆锥动力触探 | 米 | 100
23 |  |  | 重型圆锥动力触探 | 米 | 10
24 | 白云湖大道 | 水泥搅拌桩 | 钻芯法 | 米 | 350
25 |  |  | 单桩竖向抗压静载 （Q＜500kN） | 根 | 34
26 |  |  | 平板载荷试验 （Q＜500kN） | 点 | 68
27 |  | 天然地基、换填地基 | 轻型圆锥动力触探 | 米 | 250
28 |  |  | 重型圆锥动力触探 | 米 | 30
合计（元）
Note on G6: xiao: 177
Note on G7: xiao: 6
Note on G12: xiao: 1
Note on G15: xiao: 60

## 主体结构工程现场检测（市政道路）
白云湖数字科技城（黄金围片区）基础设施项目-道路一期工程——主体结构工程现场检测（市政道路）检测清单
序号 | 分部工程 | 分项工程 | 检测项目 | 检测频率 | 单位 | 检测 数量 | 综合单价 | 合价 | 备注
1 | 西部临江大道 | 沥青混凝土上面层（AC-13C） | 厚度 | 1000㎡/点 | 点 | 38
2 |  |  | 压实度 | 1000㎡/点 | 点 | 38
3 |  |  | 弯沉 | 20m/点/车道 | 点 | 390
4 |  |  | 平整度 | 路宽＞15m，20m测3点 | 点 | 195
5 |  |  | 摩擦系数（摆式仪法） | 200m/点 | 点 | 7
6 |  |  | 构造深度 | 200m/点 | 点 | 7
7 |  | 沥青混凝土中面层（AC-20C） | 厚度 | 1000㎡/点 | 点 | 37
8 |  |  | 压实度 | 1000㎡/点 | 点 | 37
9 |  |  | 弯沉 | 20m/点/车道 | 点 | 390
10 |  | 沥青混凝土下面层（AC-25C） | 厚度 | 1000㎡/点 | 点 | 37
11 |  |  | 压实度 | 1000㎡/点 | 点 | 37
12 |  |  | 弯沉 | 20m/点/车道 | 点 | 390
13 |  | 5%水泥稳定碎石上基层 | 击实试验 | 每种回填材料检测1组 | 组 | 1
14 |  |  | 压实度 | 1000㎡/点 | 点 | 39
15 |  |  | 弯沉 | 20m/点/车道 | 点 | 390
16 |  |  | 碎石配合比设计 | 每种回填材料检测1组 | 组 | 1
17 |  |  | 无侧限抗压强度 | 2000㎡/组 | 组 | 20
18 |  | 5%水泥稳定碎石下基层 | 压实度 | 1000㎡/点 | 点 | 41
19 |  |  | 弯沉 | 20m/点/车道 | 点 | 390
20 |  |  | 无侧限抗压强度 | 2000㎡/组 | 组 | 21
21 |  | 4%水泥稳定碎石底基层 | 击实试验 | 每种回填材料检测1组 | 组 | 1
22 |  |  | 压实度 | 1000㎡/点 | 点 | 42
23 |  |  | 弯沉 | 20m/点/车道 | 点 | 390
24 |  |  | 碎石配合比设计 | 每种回填材料检测1组 | 组 | 1
25 |  |  | 无侧限抗压强度 | 2000㎡/组 | 组 | 21
26 |  | 级配碎石 | 击实试验 | 每种回填材料检测1组 | 组 | 1
27 |  |  | 压实度 | 1000㎡/点 | 点 | 43
28 |  |  | 弯沉 | 20m/点/车道 | 点 | 390
29 |  | 人行道、非机动车道 | 击实试验 | 每种回填材料检测1组 | 组 | 1
30 |  |  | 压实度 | 100m测2点 | 点 | 28
31 |  |  | 透水混凝土厚度 | 1000㎡/点 | 点 | 9
32 |  | 桥台回填 | 击实试验 | 每种回填材料检测1组 | 组 | 2
33 |  |  | 压实度 | 1000㎡/点 | 点 | 120
34 |  | 填方工程 | 击实试验 | 每种回填材料检测1组 | 组 | 6
35 |  |  | 弯沉 | 20m/点/车道 | 点 | 390
36 |  |  | 压实度（灌砂法） | 1000㎡/3点 | 点 | 546
37 |  | 给排水工程 | 击实试验 | 每种回填材料抽检1组 | 组 | 6
38 |  |  | 压实度 | 1000㎡/层/部位/3点 | 点 | 660
39 |  |  | 管道工程质量检测（闭水试验） | 污水（管径小于700mm全检，大于700mm的管径可抽检1/3） | 米 | 1776
40 |  |  | 水压试验 | 全检 | 米 | 2320
41 |  |  | CCTV | 管径300mm以上全检 | 米 | 1776
42 |  | 照明工程 | 击实试验 | 每种回填材料检测1组 | 组 | 1
43 |  |  | 压实度 | 1000㎡/层/部位/3点 | 点 | 12
44 |  | 电力工程 | 击实试验 | 每种回填材料检测1组 | 组 | 1
45 |  |  | 压实度 | 1000㎡/层/部位/3点 | 点 | 12
46 |  | 车道标线 | 标线厚度 | 测量范围小于或等于10km，3个100m核查区域，每个核查区域测10处 | 处 | 30
47 |  |  | 反光标线逆反射系数 |  | 处 | 30
48 |  | 标志板 | 反光膜等级及逆反射系数 | 每种类型标志板抽检1块，每块检测3处 | 处 | 12
49 | 纵三路 | 沥青混凝土上面层（AC-13C） | 厚度 | 1000㎡/点 | 点 | 1
50 |  |  | 压实度 | 1000㎡/点 | 点 | 1
51 |  |  | 弯沉 | 20m/点/车道 | 点 | 4
52 |  |  | 平整度 | 15m＞路宽＞9m，20m测2点 | 点 | 4
53 |  |  | 摩擦系数（摆式仪法） | 200m/点 | 点 | 1
54 |  |  | 构造深度 | 200m/点 | 点 | 1
55 |  | 沥青混凝土下面层（AC-20C） | 厚度 | 1000㎡/点 | 点 | 1
56 |  |  | 压实度 | 1000㎡/点 | 点 | 1
57 |  |  | 弯沉 | 20m/点/车道 | 点 | 4
58 |  | 4%水泥稳定碎石上基层 | 击实试验 | 每种回填材料检测1组 | 组 | 1
59 |  |  | 压实度 | 1000㎡/点 | 点 | 1
60 |  |  | 弯沉 | 20m/点/车道 | 点 | 4
61 |  |  | 碎石配合比设计 | 每种回填材料检测1组 | 组 | 1
62 |  |  | 无侧限抗压强度 | 2000㎡/组 | 组 | 1
63 |  | 4%水泥稳定碎石下基层 | 压实度 | 1000㎡/点 | 点 | 1
64 |  |  | 弯沉 | 20m/点/车道 | 点 | 4
65 |  |  | 无侧限抗压强度 | 2000㎡/组 | 组 | 1
66 |  | 3%水泥稳定碎石底基层 | 击实试验 | 每种回填材料检测1组 | 组 | 1
67 |  |  | 压实度 | 1000㎡/点 | 点 | 1
68 |  |  | 弯沉 | 20m/点/车道 | 点 | 4
69 |  |  | 碎石配合比设计 | 每种回填材料检测1组 | 组 | 1
70 |  |  | 无侧限抗压强度 | 2000㎡/组 | 组 | 1
71 |  | 未筛分碎石 | 击实试验 | 每种回填材料检测1组 | 组 | 1
72 |  |  | 压实度 | 1000㎡/点 | 点 | 1
73 |  |  | 弯沉 | 20m/点/车道 | 点 | 4
74 |  | 人行道 | 击实试验 | 每种回填材料检测1组 | 组 | 1
75 |  |  | 压实度 | 100m测2点 | 点 | 2
76 |  |  | 透水混凝土厚度 | 1000㎡/点 | 点 | 1
77 |  | 填方工程 | 击实试验 | 每种回填材料检测1组 | 组 | 1
78 |  |  | 弯沉 | 20m/点/车道 | 点 | 4
79 |  |  | 压实度（灌砂法） | 1000㎡/3点 | 点 | 15
80 |  | 给排水工程 | 击实试验 | 每种回填材料抽检1组 | 组 | 3
81 |  |  | 压实度 | 1000㎡/层/部位/3点 | 点 | 66
82 |  |  | 管道工程质量检测（闭水试验） | 污水（管径小于700mm全检，大于700mm的管径可抽检1/3） | 米 | 34
83 |  |  | CCTV | 管径300mm以上全检 | 米 | 34
84 |  | 照明工程 | 击实试验 | 每种回填材料检测1组 | 组 | 1
85 |  |  | 压实度 | 1000㎡/层/部位/3点 | 点 | 12
86 |  | 电力工程 | 击实试验 | 每种回填材料检测1组 | 组 | 1
87 |  |  | 压实度 | 1000㎡/层/部位/3点 | 点 | 12
88 |  | 车道标线 | 标线厚度 | 测量范围小于或等于10km，3个100m核查区域，每个核查区域测10处 | 处 | 10
89 |  |  | 反光标线逆反射系数 |  | 处 | 10
90 |  | 标志板 | 反光膜等级及逆反射系数 | 每种类型标志板抽检1块，每块检测3处 | 处 | 9
91 | 纵四路 | 沥青混凝土上面层（AC-13C） | 厚度 | 1000㎡/点 | 点 | 3
92 |  |  | 压实度 | 1000㎡/点 | 点 | 3
93 |  |  | 弯沉 | 20m/点/车道 | 点 | 48
94 |  |  | 平整度 | 15m＞路宽＞9m，20m测2点 | 点 | 24
95 |  |  | 摩擦系数（摆式仪法） | 200m/点 | 点 | 2
96 |  |  | 构造深度 | 200m/点 | 点 | 2
97 |  | 沥青混凝土中面层（AC-20C） | 厚度 | 1000㎡/点 | 点 | 3
98 |  |  | 压实度 | 1000㎡/点 | 点 | 3
99 |  |  | 弯沉 | 20m/点/车道 | 点 | 48
100 |  | 5%水泥稳定碎石上基层 | 击实试验 | 每种回填材料检测1组 | 组 | 1
101 |  |  | 压实度 | 1000㎡/点 | 点 | 3
102 |  |  | 弯沉 | 20m/点/车道 | 点 | 48
103 |  |  | 碎石配合比设计 | 每种回填材料检测1组 | 组 | 1
104 |  |  | 无侧限抗压强度 | 2000㎡/组 | 组 | 2
105 |  | 5%水泥稳定碎石下基层 | 压实度 | 1000㎡/点 | 点 | 3
106 |  |  | 弯沉 | 20m/点/车道 | 点 | 48
107 |  |  | 无侧限抗压强度 | 2000㎡/组 | 组 | 2
108 |  | 4%水泥稳定碎石底基层 | 击实试验 | 每种回填材料检测1组 | 组 | 1
109 |  |  | 压实度 | 1000㎡/点 | 点 | 3
110 |  |  | 弯沉 | 20m/点/车道 | 点 | 48
111 |  |  | 碎石配合比设计 | 每种回填材料检测1组 | 组 | 1
112 |  |  | 无侧限抗压强度 | 2000㎡/组 | 组 | 2
113 |  | 未筛分碎石 | 击实试验 | 每种回填材料检测1组 | 组 | 1
114 |  |  | 压实度 | 1000㎡/点 | 点 | 3
115 |  |  | 弯沉 | 20m/点/车道 | 点 | 48
116 |  | 人行道、非机动车道 | 击实试验 | 每种回填材料检测1组 | 组 | 1
117 |  |  | 压实度 | 100m测2点 | 点 | 6
118 |  |  | 透水混凝土厚度 | 1000㎡/点 | 点 | 4
119 |  | 填方工程 | 击实试验 | 每种回填材料检测1组 | 组 | 2
120 |  |  | 弯沉 | 20m/点/车道 | 点 | 48
121 |  |  | 压实度（灌砂法） | 1000㎡/3点 | 点 | 135
122 |  | 给排水工程 | 击实试验 | 每种回填材料抽检1组 | 组 | 3
123 |  |  | 压实度 | 1000㎡/层/部位/3点 | 点 | 120
124 |  |  | 管道工程质量检测（闭水试验） | 污水（管径小于700mm全检，大于700mm的管径可抽检1/3） | 米 | 269
125 |  |  | CCTV | 管径300mm以上全检 | 米 | 269
126 |  | 照明工程 | 击实试验 | 每种回填材料检测1组 | 组 | 1
127 |  |  | 压实度 | 1000㎡/层/部位/3点 | 点 | 12
128 |  | 电力工程 | 击实试验 | 每种回填材料检测1组 | 组 | 1
129 |  |  | 压实度 | 1000㎡/层/部位/3点 | 点 | 12
130 |  | 车道标线 | 标线厚度 | 测量范围小于或等于10km，3个100m核查区域，每个核查区域测10处 | 处 | 30
131 |  |  | 反光标线逆反射系数 |  | 处 | 30
132 |  | 标志板 | 反光膜等级及逆反射系数 | 每种类型标志板抽检1块，每块检测3处 | 处 | 12
133 | 纵五路 | 沥青混凝土上面层（AC-13C） | 厚度 | 1000㎡/点 | 点 | 2
134 |  |  | 压实度 | 1000㎡/点 | 点 | 2
135 |  |  | 弯沉 | 20m/点/车道 | 点 | 12
136 |  |  | 平整度 | 15m＞路宽＞9m，20m测2点 | 点 | 12
137 |  |  | 摩擦系数（摆式仪法） | 200m/点 | 点 | 1
138 |  |  | 构造深度 | 200m/点 | 点 | 1
139 |  | 沥青混凝土下面层（AC-20C） | 厚度 | 1000㎡/点 | 点 | 2
140 |  |  | 压实度 | 1000㎡/点 | 点 | 2
141 |  |  | 弯沉 | 20m/点/车道 | 点 | 12
142 |  | 4%水泥稳定碎石上基层 | 击实试验 | 每种回填材料检测1组 | 组 | 1
143 |  |  | 压实度 | 1000㎡/点 | 点 | 2
144 |  |  | 弯沉 | 20m/点/车道 | 点 | 12
145 |  |  | 碎石配合比设计 | 每种回填材料检测1组 | 组 | 1
146 |  |  | 无侧限抗压强度 | 2000㎡/组 | 组 | 1
147 |  | 4%水泥稳定碎石下基层 | 压实度 | 1000㎡/点 | 点 | 2
148 |  |  | 弯沉 | 20m/点/车道 | 点 | 12
149 |  |  | 无侧限抗压强度 | 2000㎡/组 | 组 | 1
150 |  | 3%水泥稳定碎石底基层 | 击实试验 | 每种回填材料检测1组 | 组 | 1
151 |  |  | 压实度 | 1000㎡/点 | 点 | 2
152 |  |  | 弯沉 | 20m/点/车道 | 点 | 12
153 |  |  | 碎石配合比设计 | 每种回填材料检测1组 | 组 | 1
154 |  |  | 无侧限抗压强度 | 2000㎡/组 | 组 | 1
155 |  | 未筛分碎石 | 击实试验 | 每种回填材料检测1组 | 组 | 1
156 |  |  | 压实度 | 1000㎡/点 | 点 | 2
157 |  |  | 弯沉 | 20m/点/车道 | 点 | 12
158 |  | 人行道 | 击实试验 | 每种回填材料检测1组 | 组 | 1
159 |  |  | 压实度 | 100m测2点 | 点 | 4
160 |  |  | 透水混凝土厚度 | 1000㎡/点 | 点 | 1
161 |  | 填方工程 | 击实试验 | 每种回填材料检测1组 | 组 | 2
162 |  |  | 弯沉 | 20m/点/车道 | 点 | 12
163 |  |  | 压实度（灌砂法） | 1000㎡/3点 | 点 | 60
164 |  | 给排水工程 | 击实试验 | 每种回填材料抽检1组 | 组 | 3
165 |  |  | 压实度 | 1000㎡/层/部位/3点 | 点 | 90
166 |  |  | 管道工程质量检测（闭水试验） | 污水（管径小于700mm全检，大于700mm的管径可抽检1/3） | 米 | 145
167 |  |  | CCTV | 管径300mm以上全检 | 米 | 145
168 |  | 照明工程 | 击实试验 | 每种回填材料检测1组 | 组 | 1
169 |  |  | 压实度 | 1000㎡/层/部位/3点 | 点 | 12
170 |  | 电力工程 | 击实试验 | 每种回填材料检测1组 | 组 | 1
171 |  |  | 压实度 | 1000㎡/层/部位/3点 | 点 | 12
172 |  | 车道标线 | 标线厚度 | 测量范围小于或等于10km，3个100m核查区域，每个核查区域测10处 | 处 | 30
173 |  |  | 反光标线逆反射系数 |  | 处 | 30
174 |  | 标志板 | 反光膜等级及逆反射系数 | 每种类型标志板抽检1块，每块检测3处 | 处 | 9
175 | 白云湖大道 | 沥青混凝土上面层（AC-13C） | 厚度 | 1000㎡/点 | 点 | 18
176 |  |  | 压实度 | 1000㎡/点 | 点 | 18
177 |  |  | 弯沉 | 20m/点/车道 | 点 | 144
178 |  |  | 平整度 | 路宽＞15m，20m测3点 | 点 | 72
179 |  |  | 摩擦系数（摆式仪法） | 200m/点 | 点 | 3
180 |  |  | 构造深度 | 200m/点 | 点 | 3
181 |  | 沥青混凝土中面层（AC-20C） | 厚度 | 1000㎡/点 | 点 | 17
182 |  |  | 压实度 | 1000㎡/点 | 点 | 17
183 |  |  | 弯沉 | 20m/点/车道 | 点 | 144
184 |  | 沥青混凝土下面层（AC-25C） | 厚度 | 1000㎡/点 | 点 | 17
185 |  |  | 压实度 | 1000㎡/点 | 点 | 17
186 |  |  | 弯沉 | 20m/点/车道 | 点 | 144
187 |  | 5%水泥稳定碎石上基层 | 击实试验 | 每种回填材料检测1组 | 组 | 1
188 |  |  | 压实度 | 1000㎡/点 | 点 | 18
189 |  |  | 弯沉 | 20m/点/车道 | 点 | 144
190 |  |  | 碎石配合比设计 | 每种回填材料检测1组 | 组 | 1
191 |  |  | 无侧限抗压强度 | 2000㎡/组 | 组 | 9
192 |  | 5%水泥稳定碎石下基层 | 压实度 | 1000㎡/点 | 点 | 18
193 |  |  | 弯沉 | 20m/点/车道 | 点 | 144
194 |  |  | 无侧限抗压强度 | 2000㎡/组 | 组 | 9
195 |  | 4%水泥稳定碎石底基层 | 击实试验 | 每种回填材料检测1组 | 组 | 1
196 |  |  | 压实度 | 1000㎡/点 | 点 | 19
197 |  |  | 弯沉 | 20m/点/车道 | 点 | 144
198 |  |  | 碎石配合比设计 | 每种回填材料检测1组 | 组 | 1
199 |  |  | 无侧限抗压强度 | 2000㎡/组 | 组 | 10
200 |  | 级配碎石 | 击实试验 | 每种回填材料检测1组 | 组 | 1
201 |  |  | 压实度 | 1000㎡/点 | 点 | 18
202 |  |  | 弯沉 | 20m/点/车道 | 点 | 144
203 |  | 人行道 | 击实试验 | 每种回填材料检测1组 | 组 | 1
204 |  |  | 压实度 | 100m测2点 | 点 | 10
205 |  |  | 透水混凝土厚度 | 1000㎡/点 | 点 | 3
206 |  | 填方工程 | 击实试验 | 每种回填材料检测1组 | 组 | 3
207 |  |  | 弯沉 | 20m/点/车道 | 点 | 144
208 |  |  | 压实度（灌砂法） | 1000㎡/3点 | 点 | 240
209 |  | 给排水工程 | 击实试验 | 每种回填材料抽检1组 | 组 | 4
210 |  |  | 压实度 | 1000㎡/层/部位/3点 | 点 | 210
211 |  |  | 管道工程质量检测（闭水试验） | 污水（管径小于700mm全检，大于700mm的管径可抽检1/3） | 米 | 758
212 |  |  | 水压试验 | 全检 | 米 | 989
213 |  |  | CCTV | 管径300mm以上全检 | 米 | 758
214 |  | 照明工程 | 击实试验 | 每种回填材料检测1组 | 组 | 1
215 |  |  | 压实度 | 1000㎡/层/部位/3点 | 点 | 12
216 |  | 电力工程 | 击实试验 | 每种回填材料检测1组 | 组 | 1
217 |  |  | 压实度 | 1000㎡/层/部位/3点 | 点 | 12
218 |  | 车道标线 | 标线厚度 | 测量范围小于或等于10km，3个100m核查区域，每个核查区域测10处 | 处 | 30
219 |  |  | 反光标线逆反射系数 |  | 处 | 30
220 |  | 标志板 | 反光膜等级及逆反射系数 | 每种类型标志板抽检1块，每块检测3处 | 处 | 12
合计（元）

## 主体结构工程现场检测（电气照明）
白云湖数字科技城（黄金围片区）基础设施项目-道路一期工程——主体结构工程现场检测（电气照明）检测清单
序号 | 分部工程 | 分项工程 | 检测项目 |  | 检测频率 | 单位 | 检测 数量 | 综合单价 | 合价 | 备注
1 | 白云湖大道 | 照明工程 | 道路路灯 | 照明照度 | 对于同质性的照明路段应检测不少于2个测试段，测试段的选取应具有代表性。 | 处 | 6
2 |  |  |  | 功率密度 |  | 处 | 2
3 |  |  |  | 照度均匀度 |  | 处 | 4
4 |  |  |  | 环境比 |  | 处 | 2
5 |  |  |  | 眩光 |  | 处 | 2
6 |  |  |  | 光色参数 | 最小抽样数量参照现行国家标准GB 50300 表3.0.9执行。 | 组 | 3
7 |  |  |  | 电参数 |  | 组 | 3
8 |  |  |  | 接地电阻 | 抽检总数的10%，且不少于3处。 | 处 | 6
9 |  |  | 配线箱 | 接地电阻 | 配电箱全部检测 | 处 | 2
10 |  |  |  | 绝缘电阻 |  | 处 | 1
11 |  |  |  | 漏电开关动作特性 |  | 处 | 1
12 |  | 交通信号灯工程 | 信号灯 | 信号灯 | 检总数的10%，且不少于3处。 | 处 | 3
13 |  |  |  | 亮度 | 检总数的10%，且不少于3处。 | 处 | 3
14 |  |  |  | 摄像头 | 检总数的20%，且不少于3处。 | 台 | 3
15 |  |  |  | 系统管理功能 | 全检 | 项 | 1
16 |  |  |  | 交换机 | 抽检10% | 台 | 1
17 |  |  |  | 光纤 | 抽检10% | 芯 | 6
18 |  |  |  | 接地电阻 | 抽检总数的10%，且不少于3处。 | 处 | 3
19 |  |  |  | 绝缘电阻 | 每个配电箱抽检1处 | 回路 | 1
20 |  |  |  | 漏电开关动作特性 | 每个配电箱抽检1处 | 个 | 1
21 | 西部临江大道 | 照明工程 | 道路路灯 | 照明照度 | 对于同质性的照明路段应检测不少于2个测试段，测试段的选取应具有代表性。 | 处 | 2
22 |  |  |  | 功率密度 |  | 处 | 2
23 |  |  |  | 照度均匀度 |  | 处 | 2
24 |  |  |  | 眩光 |  | 处 | 1
25 |  |  |  | 光色参数 | 最小抽样数量参照现行国家标准GB 50300 表3.0.9执行。 | 组 | 2
26 |  |  |  | 电参数 |  | 组 | 2
27 |  |  |  | 接地电阻 | 抽检总数的10%，且不少于3处。 | 处 | 6
28 |  |  | 电力井 | 接地电阻 | 抽检总数的10%，且不少于3处。 | 处 | 6
29 |  | 交通信号灯工程 | 信号灯 | 信号灯 | 检总数的10%，且不少于3处。 | 处 | 3
30 |  |  |  | 亮度 | 检总数的10%，且不少于3处。 | 处 | 3
31 |  |  |  | 摄像头 | 检总数的20%，且不少于3处。 | 台 | 3
32 |  |  |  | 系统管理功能 | 全检 | 项 | 1
33 |  |  |  | 交换机 | 抽检10% | 台 | 1
34 |  |  |  | 光纤 | 抽检10% | 芯 | 3
35 |  |  |  | 接地电阻 | 抽检总数的10%，且不少于3处。 | 处 | 3
36 |  |  |  | 绝缘电阻 | 每个配电箱抽检1处 | 回路 | 1
37 |  |  |  | 漏电开关动作特性 | 每个配电箱抽检1处 | 个 | 1
38 | 西部临江大道涉铁段 | 照明工程 | 道路路灯 | 照明照度 | 对于同质性的照明路段应检测不少于2个测试段，测试段的选取应具有代表性。 | 处 | 2
39 |  |  |  | 功率密度 |  | 处 | 2
40 |  |  |  | 照度均匀度 |  | 处 | 2
41 |  |  |  | 环境比 |  | 处 | 2
42 |  |  |  | 眩光 |  | 处 | 1
43 |  |  |  | 光色参数 | 最小抽样数量参照现行国家标准GB 50300 表3.0.9执行。 | 组 | 2
44 |  |  |  | 电参数 |  | 组 | 2
45 |  |  |  | 接地电阻 | 抽检总数的10%，且不少于3处。 | 处 | 3
46 |  |  | 电力井 | 接地电阻 | 抽检总数的10%，且不少于3处。 | 处 | 3
47 | 纵三路 | 照明工程 | 道路路灯 | 照明照度 | 对于同质性的照明路段应检测不少于2个测试段，测试段的选取应具有代表性。 | 处 | 2
48 |  |  |  | 功率密度 |  | 处 | 2
49 |  |  |  | 照度均匀度 |  | 处 | 2
50 |  |  |  | 眩光 |  | 处 | 1
51 |  |  |  | 光色参数 | 最小抽样数量参照现行国家标准GB 50300 表3.0.9执行。 | 组 | 1
52 |  |  |  | 电参数 |  | 组 | 1
53 |  |  |  | 接地电阻 | 抽检总数的10%，且不少于3处。 | 处 | 2
54 |  |  | 电力井 | 接地电阻 | 抽检总数的10%，且不少于3处。 | 处 | 2
55 | 纵四路 | 照明工程 | 道路路灯 | 照明照度 | 对于同质性的照明路段应检测不少于2个测试段，测试段的选取应具有代表性。 | 处 | 6
56 |  |  |  | 功率密度 |  | 处 | 2
57 |  |  |  | 照度均匀度 |  | 处 | 4
58 |  |  |  | 环境比 |  | 处 | 2
59 |  |  |  | 眩光 |  | 处 | 2
60 |  |  |  | 光色参数 | 最小抽样数量参照现行国家标准GB 50300 表3.0.9执行。 | 组 | 5
61 |  |  |  | 电参数 |  | 组 | 5
62 |  |  |  | 接地电阻 | 抽检总数的10%，且不少于3处。 | 处 | 6
63 |  |  | 配线箱 | 接地电阻 | 配电箱全部检测 | 处 | 1
64 |  |  |  | 绝缘电阻 |  | 处 | 1
65 |  |  |  | 漏电开关动作特性 |  | 处 | 1
66 |  | 交通信号灯工程 | 信号灯 | 信号灯 | 检总数的10%，且不少于3处。 | 处 | 3
67 |  |  |  | 亮度 | 检总数的10%，且不少于3处。 | 处 | 3
68 |  |  |  | 摄像头 | 检总数的20%，且不少于3处。 | 台 | 3
69 |  |  |  | 系统管理功能 | 全检 | 项 | 1
70 |  |  |  | 交换机 | 抽检10% | 台 | 1
71 |  |  |  | 光纤 | 抽检10% | 芯 | 6
72 |  |  |  | 接地电阻 | 抽检总数的10%，且不少于3处。 | 处 | 3
73 |  |  |  | 绝缘电阻 | 每个配电箱抽检1处 | 回路 | 1
74 |  |  |  | 漏电开关动作特性 | 每个配电箱抽检1处 | 个 | 1
75 | 纵五路 | 照明工程 | 道路路灯 | 照明照度 | 对于同质性的照明路段应检测不少于2个测试段，测试段的选取应具有代表性。 | 处 | 2
76 |  |  |  | 功率密度 |  | 处 | 2
77 |  |  |  | 照度均匀度 |  | 处 | 2
78 |  |  |  | 环境比 |  | 处 | 2
79 |  |  |  | 眩光 |  | 处 | 1
80 |  |  |  | 光色参数 | 最小抽样数量参照现行国家标准GB 50300 表3.0.9执行。 | 组 | 1
81 |  |  |  | 电参数 |  | 组 | 1
82 |  |  |  | 接地电阻 | 抽检总数的10%，且不少于3处。 | 处 | 6
83 |  |  | 配线箱 | 接地电阻 | 配电箱全部检测 | 处 | 1
84 |  |  |  | 绝缘电阻 |  | 处 | 1
85 |  |  |  | 漏电开关动作特性 |  | 处 | 1
86 |  | 交通信号灯工程 | 信号灯 | 信号灯 | 检总数的10%，且不少于3处。 | 处 | 3
87 |  |  |  | 亮度 | 检总数的10%，且不少于3处。 | 处 | 3
88 |  |  |  | 摄像头 | 检总数的20%，且不少于3处。 | 台 | 3
89 |  |  |  | 系统管理功能 | 全检 | 项 | 1
90 |  |  |  | 交换机 | 抽检10% | 台 | 1
91 |  |  |  | 光纤 | 抽检10% | 芯 | 6
92 |  |  |  | 接地电阻 | 抽检总数的10%，且不少于3处。 | 处 | 3
93 |  |  |  | 绝缘电阻 | 每个配电箱抽检1处 | 回路 | 1
94 |  |  |  | 漏电开关动作特性 | 每个配电箱抽检1处 | 个 | 1
合计（元）

## 钢结构工程检测
白云湖数字科技城（黄金围片区）基础设施项目-道路一期工程——钢结构工程检测清单
序号 | 分部工程 | 分项工程 | 检测项目 | 检测频率 | 单位 | 检测 数量 | 综合单价 | 合价 | 备注
1 | 西部临江大道 | 给排水工程 （焊接钢管） | 超声波检测焊缝质量（现场安装焊缝） | GB 50205-2020第5.2.4条规定，一级焊缝探伤比例为100%，二级焊缝探伤比例不应低于20%。 | 米 | 50
2 |  |  | 射线检测焊缝质量（现场安装焊缝） | GB 50268-2008第5.3.17条无损检测取样数量与质量要求应按设计要求执行；设计无要求时，压力管道的取样数量应不小于焊缝量的10%。 | 片 | 60
3 |  |  | 防腐涂层厚度 | GB 50205-2020第13.2.3条规定，按构件数抽查10%，且同类构件不应少于3件。 | 构件 | 6
4 | 纵四路 | 给排水工程 （焊接钢管） | 超声波检测焊缝质量（现场安装焊缝） | GB 50205-2020第5.2.4条规定，一级焊缝探伤比例为100%，二级焊缝探伤比例不应低于20%。 | 米 | 15
5 |  |  | 射线检测焊缝质量（现场安装焊缝） | GB 50268-2008第5.3.17条无损检测取样数量与质量要求应按设计要求执行；设计无要求时，压力管道的取样数量应不小于焊缝量的10%。 | 片 | 28
6 |  |  | 防腐涂层厚度 | GB 50205-2020第13.2.3条规定，按构件数抽查10%，且同类构件不应少于3件。 | 构件 | 3
7 | 白云湖大道 | 给排水工程 （焊接钢管） | 超声波检测焊缝质量（现场安装焊缝） | GB 50205-2020第5.2.4条规定，一级焊缝探伤比例为100%，二级焊缝探伤比例不应低于20%。 | 米 | 60
8 |  |  | 射线检测焊缝质量（现场安装焊缝） | GB 50268-2008第5.3.17条无损检测取样数量与质量要求应按设计要求执行；设计无要求时，压力管道的取样数量应不小于焊缝量的10%。 | 片 | 128
9 |  |  | 防腐涂层厚度 | GB 50205-2020第13.2.3条规定，按构件数抽查10%，且同类构件不应少于3件。 | 构件 | 6
合计（元）

## 主体结构工程现场检测（园林绿化）
白云湖数字科技城（黄金围片区）基础设施项目-道路一期工程——主体结构工程现场检测（园林绿化）检测清单
序号 | 分部工程 | 分项工程 | 检测项目 | 检测频率 | 单位 | 检测 数量 | 综合单价 | 合价 | 备注
1 | 西部临江大道（西段） | 乔灌木 | 植物病虫害 | 每个品种每100株检查10株，每株为1点，少于20株全数检查。 | 点 | 90
2 |  | 地被 | 植物病虫害 | 按面积抽查10%，4㎡为一点，不少于5个点。≤30㎡应全数检查。 | 点 | 165
3 | 西部临江大道 | 乔灌木 | 植物病虫害 | 每个品种每100株检查10株，每株为1点，少于20株全数检查。 | 点 | 69
4 |  | 地被 | 植物病虫害 | 按面积抽查10%，4㎡为一点，不少于5个点。≤30㎡应全数检查。 | 点 | 102
5 | 西部临江大道（东段） | 乔灌木 | 植物病虫害 | 每个品种每100株检查10株，每株为1点，少于21株全数检查。 | 点 | 89
6 |  | 地被 | 植物病虫害 | 按面积抽查10%，4㎡为一点，不少于5个点。≤31㎡应全数检查。 | 点 | 76
7 | 西部临江大道涉铁段 | 乔灌木 | 植物病虫害 | 每个品种每100株检查10株，每株为1点，少于21株全数检查。 | 点 | 51
8 |  | 地被 | 植物病虫害 | 按面积抽查10%，4㎡为一点，不少于5个点。≤31㎡应全数检查。 | 点 | 77
9 | 纵三路 | 乔木 | 植物病虫害 | 每个品种每100株检查10株，每株为1点，少于20株全数检查。 | 点 | 8
10 | 纵四路 | 乔灌木 | 植物病虫害 | 每个品种每100株检查10株，每株为1点，少于20株全数检查。 | 点 | 14
11 |  | 地被 | 植物病虫害 | 按面积抽查10%，4㎡为一点，不少于5个点。≤30㎡应全数检查。 | 点 | 28
12 | 纵五路 | 乔木 | 植物病虫害 | 每个品种每100株检查10株，每株为1点，少于20株全数检查。 | 点 | 2
13 | 白云湖大道 | 乔灌木 | 植物病虫害 | 每个品种每100株检查10株，每株为1点，少于20株全数检查。 | 点 | 31
14 |  | 地被 | 植物病虫害 | 按面积抽查10%，4㎡为一点，不少于5个点。≤30㎡应全数检查。 | 点 | 98
15 | 种植土 |  | pH值、全盐量、有机质、风干样含水量、机械组成 | 客土，每500立方米抽一个样； 原土，每2000平方米抽一个样。 | 组 | 15
16 | 有机肥 |  | 氮、磷、钾、有机质、含水量、pH值 | 每批次抽一个样，不少于两个样。 | 组 | 2
合计（元）

## 主体结构工程现场检测（结构实体）
白云湖数字科技城（黄金围片区）基础设施项目-道路一期工程——实体结构检测清单
序号 | 分项工程 | 检测项目 | 检测频率 | 单位 | 检测数量 | 综合单价 | 合价 | 备注
1 | 混凝土后锚固件抗拔试验 | 锚栓抗拔力（植筋/化学螺栓） | 《混凝土结构后锚固技术规程》JGJ 145-2013 附录C现场非破损检验的抽样数量，应符合下列规定： a、对重要结构构件及生命线工程的非结构构件，应符合下列规定： 检验批的锚栓总数 ≤100 ，100~500 ，500~1000，100~ 2500 ，≥5000分别按20%且不少于5件，10%，7%，4%，3% b、对一般结构构件，应取重要结构构件抽样量的50%且不少于5件进行检验； c、对非生命线工程的非结构构件，应取每一检验批锚固件总数的0.1%且不少于5件进行检验。 | 根 | 10
2 | 箱涵、检查井、工作井 | 回弹 | 构件数量的30%，不少于10个构件。每个单位工程不同强度等级的混凝土，抽检数量不应少于1组 | 构件 | 10
3 |  | 保护层厚度及钢筋位置 | 应检构件数量的2％，且每分部（子分部）工程检测数量不少于5个构件 | 构件 | 20
合计（元）

## 工程监测
白云湖数字科技城（黄金围片区）基础设施项目-道路一期工程——工程监测清单
序号 | 分部工程 | 分项工程 | 检测项目 | 检测频率 | 单位 | 检测 数量 | 综合单价 | 合价 | 备注
1 | 基准点 | 基准点 | 水平位移基准点埋设 | / | 点 | 6
2 | 基准点 | 基准点 | 水平位移基准点网监测 | 整个施工期间测1次 | 点 | 1
3 | 基准点 | 基准点 | 沉降基准点埋设 | / | 点 | 6
4 | 基准点 | 基准点 | 沉降基准点监测 | 整个施工期间测1次 | km | 1
5 | 西部临江大道 | 道路工程(软基处理) | 沉降板埋设 | / | 点 | 21
6 |  | 道路工程(软基处理) | 水平位移点埋设 | / | 点 | 3
7 |  | 道路工程(软基处理) | 沉降板监测 | 路基填筑期1次/3d；路基填筑间歇期1次/7d；预压期前3个月1次/7d；预压期后3个月1次/15d；上路面完毕每90 天定期观测一次。预估35次。 | 点·次 | 735
8 |  | 道路工程(软基处理) | 水平位移点监测 |  | 点·次 | 105
9 |  | 给排水工程(顶管) | 顶管井沉井结构顶水平位移埋设 | / | 点 | 4
10 |  | 给排水工程(顶管) | 顶管井沉井测斜埋设 | / | m | 60
11 |  | 给排水工程(顶管) | 顶管井沉井地下水位埋设 | / | m | 60
12 |  | 给排水工程(顶管) | 顶管井上部地表沉降点埋设 | / | 点 | 24
13 |  | 给排水工程(顶管) | 顶管井沉井结构顶水平位移监测 | 从顶管井施工开始监测，预估监测次数为30次，其中井结构采用沉井工艺施工，井结构顶部监测次数较少，预估为20次。 | 点·次 | 80
14 |  | 给排水工程(顶管) | 顶管井沉井结构顶竖向位移监测 |  | 点·次 | 80
15 |  | 给排水工程(顶管) | 顶管井沉井结构顶测斜监测 |  | 孔·次 | 120
16 |  | 给排水工程(顶管) | 顶管井沉井结构顶地下水位监测 |  | 孔·次 | 120
17 |  | 给排水工程(顶管) | 顶管井上部地表沉降点监测 |  | 点·次 | 720
18 |  | 给排水工程(雨水、污水管槽基坑) | 管槽基坑坡顶水平竖向位移埋设 | / | 点 | 17
22 |  | 给排水工程(雨水、污水管槽基坑) | 管槽基坑坡顶水平位移监测 | 开挖期1次/2d，开挖后期1次/5d。监测次数：10次 | 点·次 | 170
23 |  | 给排水工程(雨水、污水管槽基坑) | 管槽基坑坡顶竖向位移监测 |  | 点·次 | 170
27 | 白云湖大道 | 道路工程(软基处理) | 沉降板埋设 | / | 点 | 9
28 |  | 道路工程(软基处理) | 沉降板监测 | 路基填筑期1次/3d；路基填筑间歇期1次/7d；预压期前3个月1次/7d；预压期后3个月1次/15d；上路面完毕每90 天定期观测一次。预估35次。 | 点·次 | 315
29 |  | 给排水工程(雨水、污水管槽基坑) | 管槽基坑坡顶水平竖向位移埋设 | / | 点 | 22
32 |  | 给排水工程(雨水、污水管槽基坑) | 管槽基坑坡顶水平位移监测 | 开挖期1次/2d，开挖后期1次/5d。监测次数：7次 | 点·次 | 154
33 |  | 给排水工程(雨水、污水管槽基坑) | 管槽基坑坡顶竖向位移监测 |  | 点·次 | 154
36 | 纵三路 | 道路工程(软基处理) | 沉降板埋设 | / | 点 | 3
37 |  | 道路工程(软基处理) | 沉降板监测 | 路基填筑期1次/3d；路基填筑间歇期1次/7d；预压期前3个月1次/7d；预压期后3个月1次/15d；上路面完毕每90 天定期观测一次。预估35次。 | 点·次 | 105
38 |  | 给排水工程(雨水、污水管槽基坑) | 管槽基坑坡顶水平位移埋设 | / | 点 | 8
41 |  | 给排水工程(雨水、污水管槽基坑) | 管槽基坑坡顶水平位移监测 | 开挖期1次/2d，开挖后期1次/5d。监测次数：7次 | 点·次 | 56
42 |  | 给排水工程(雨水、污水管槽基坑) | 管槽基坑坡顶竖向位移监测 |  | 点·次 | 56
45 | 纵四路 | 道路工程(软基处理) | 沉降板埋设 | / | 点 | 3
46 |  | 道路工程(软基处理) | 沉降板监测 | 路基填筑期1次/3d；路基填筑间歇期1次/7d；预压期前3个月1次/7d；预压期后3个月1次/15d；上路面完毕每90 天定期观测一次。预估35次。 | 点·次 | 105
47 |  | 给排水工程(雨水、污水管槽基坑) | 管槽基坑坡顶水平位移埋设 | / | 点 | 24
50 |  | 给排水工程(雨水、污水管槽基坑) | 管槽基坑坡顶水平位移监测 | 开挖期1次/2d，开挖后期1次/5d。监测次数：7次 | 点·次 | 168
51 |  | 给排水工程(雨水、污水管槽基坑) | 管槽基坑坡顶竖向位移监测 |  | 点·次 | 168
54 | 纵五路 | 道路工程(软基处理) | 沉降板埋设 | / | 点 | 3
55 |  | 道路工程(软基处理) | 沉降板监测 | 路基填筑期1次/3d；路基填筑间歇期1次/7d；预压期前3个月1次/7d；预压期后3个月1次/15d；上路面完毕每90 天定期观测一次。预估35次。 | 点·次 | 105
56 |  | 给排水工程(雨水箱涵、污水管槽基坑) | 管槽基坑坡顶水平位移埋设 | / | 点 | 10
59 |  | 给排水工程(雨水箱涵、污水管槽基坑) | 管槽基坑坡顶水平位移监测 | 开挖期1次/2d，开挖后期1次/5d。监测次数：7次 | 点·次 | 70
60 |  | 给排水工程(雨水箱涵、污水管槽基坑) | 管槽基坑坡顶竖向位移监测 |  | 点·次 | 70
合计（元）

## 完损性鉴定
白云湖数字科技城（黄金围片区）基础设施项目-道路一期工程——房屋完损性鉴定清单
序号 | 分部工程 | 分项工程 | 检测项目 | 检测频率 | 单位 | 检测数量 | 综合单价 | 合价 | 备注
1 | 西部临江大道 | 施工周边房屋鉴定 | 完损性鉴定 | / | ㎡ | 20807.12
2 | 纵三路 | 施工周边房屋鉴定 | 完损性鉴定 | / | ㎡ | 528
3 | 纵四路 | 施工周边房屋鉴定 | 完损性鉴定 | / | ㎡ | 3760
4 | 纵五路 | 施工周边房屋鉴定 | 完损性鉴定 | / | ㎡ | 1930.768
5 | 白云湖大道 | 施工周边房屋鉴定 | 完损性鉴定 | / | ㎡ | 7557.936
合计（元）