## 表-04 单位工程投标报价汇总表
单位工程投标报价汇总表
工程名称：金沙洲新社区二区
序号 | 汇总内容 | 金额:(元) | 备注
1 | 分部分项工程费
1.1 | 土石方工程
1.2 | 支护工程
1.3 | 管网工程
1.4 | 附属构筑物
1.5 | 其他拆除工程
1.6 | 路面拆除及修复
1.7 | 余泥渣土场外运输
2 | 措施项目费
2.1 | 绿色施工安全防护措施费 | 59336.4 | *非竞争性费用*
2.2 | 其他措施项目费
3 | 其他项目费
3.1 | 暂列金额 | 120533.7 | *非竞争性费用*
3.2 | 暂估价
3.3 | 计日工
3.4 | 总承包服务费
3.5 | 索赔费用
3.6 | 现场签证费用
3.7 | 预算包干费
3.8 | 工程优质费
3.9 | 消纳费
3.10 | 其他费用
4 | 税前工程造价
5 | 增值税销项税额
6 | 工程造价
7 | 其中：人工费
合计

## 表-08 分部分项工程和单价措施项目清单与计价表
分部分项工程和单价措施项目清单与计价表
工程名称：金沙洲新社区二区
序号 | 项目编码 | 项目名称 | 项目特征描述 | 计量单位 | 工程量 | 金额（元） |  |  | 备注
[6 empty] | 单价限价 | 综合单价 | 综合合价
土石方工程
1 | 040101002003 | 挖沟槽土方 | 1.土壤类别:一、二类土 2.挖土深度:2m以内 3.人机配合5%：95% 4.沟槽底宽在3m以内 5.无支撑下挖土方 | m3 | 1416.72 | 9.39
2 | 040101002002 | 挖沟槽土方 | 1.土壤类别:一、二类土 2.挖土深度:4m以内 3.人机配合5%：95% 4.沟槽底宽在3m以内 5.有支撑下挖土方 | m3 | 101.99 | 12.16
3 | 040103001002 | 回填石屑 | 1．密实度要求：按设计及规范要求 2．填方材料品种：石屑 3．填方粒径要求：按设计及规范要求 4．填方来源：外购 5．部位：沟槽 | m3 | 821.75 | 226.66
支护工程
4 | 粤040101007001 | 支密板挡土板（双面） | 1．材质：松木板 2．挡土深度：1.2~2.0m | m2 | 1551.41 | 24.48
5 | 粤040101006001 | 打拔槽型钢板桩 | 1．地层情况：按地质勘察报告 2．桩长：6m 3．板桩厚度：320mm 4．桩间距：密打 | t | 51.47 | 761.16
管网工程
6 | 040501004002 | PVC-U塑料排水管 DN250 | 1.垫层、基础材质及厚度:200mm厚碎石砂（1:1）垫层、50mm厚粗砂调平层 2.材质及规格:DN250 PVC-U硬聚氯乙烯排水管 3.连接形式:粘接 4.管道检验及试验要求:管道闭水试验 | m | 18 | 198.27
7 | 040501001010 | Ⅱ级钢筋混凝土污水管d300 | 1.垫层、基础材质及厚度:1:1碎石砂垫层150mm 2.管座材质:混凝土（180度） 3.规格:II级钢筋混凝土管d300 4.接口方式:橡胶圈密封接口 5.混凝土强度等级:管座C20 6.管道检验及试验要求:管道闭水试验 7.管道芯片安装 | m | 79 | 291.03
8 | 040501001001 | Ⅱ级钢筋混凝土雨水管d300 | 1.垫层、基础材质及厚度:1:1碎石砂垫层150mm 2.管座材质:混凝土（180度） 3.规格:II级钢筋混凝土管d300 4.接口方式:橡胶圈密封接口 5.混凝土强度等级:管座C20 6.管道检验及试验要求:满足设计及规范要求 7.管道芯片安装 | m | 150 | 252.89
9 | 040501001002 | Ⅱ级钢筋混凝土雨水管d400 | 1.垫层、基础材质及厚度:1:1碎石砂垫层150mm 2.管座材质:混凝土（180度） 3.规格:II级钢筋混凝土管d400 4.接口方式:橡胶圈密封接口 5.混凝土强度等级:管座C20 6.管道检验及试验要求:满足设计及规范要求 7.管道芯片安装 | m | 4 | 310.39
10 | 040501001013 | 管道清疏 | 1.管径:d200 2.清疏程度:33% | m | 623 | 8.84
11 | 040501001011 | 管道清疏 | 1.管径:d300 2.清疏程度:50% | m | 2968 | 8.84
12 | 040501001012 | 管道清疏 | 1.管径:d400 2.清疏程度:33% | m | 1598 | 13.29
13 | 040504002001 | 更换井盖 | 1.更换检查井井盖 | 座 | 54 | 570.32
附属构筑物
14 | 040504005001 | 预制装配式钢筋混凝土雨水检查井 Φ1000 | 1.名称:预制装配式钢筋混凝土检查井 Φ1000 2.混凝土强度等级:C35 P6 3.井盖、井圈材质及规格:Φ700球墨铸铁井盖 4.井深:平均井深1.1m 5.其他:未尽事项，详见图纸及《预制装配式混凝土排水检查井图集》（试行） 6.安装防护网 | 座 | 24 | 3248.55
15 | 040504005013 | 预制装配式钢筋混凝土雨水检查井 Φ1000 | 1.名称:预制装配式钢筋混凝土检查井 Φ1000 2.混凝土强度等级:C35 P6 3.井盖、井圈材质及规格:Φ700球墨铸铁井盖 4.井深:平均井深2.24m 5.其他:未尽事项，详见图纸及《预制装配式混凝土排水检查井图集》（试行） 6.安装防护网 | 座 | 3 | 4951.22
16 | 040504005009 | 预制装配式钢筋混凝土雨水沉砂井 Φ1000 | 1.名称:预制装配式钢筋混凝土沉砂井 Φ1000 2.混凝土强度等级:C35 P6 3.井盖、井圈材质及规格:Φ700球墨铸铁井盖 4.井深:平均井深2.94m 5.其他:未尽事项，详见图纸及《预制装配式混凝土排水检查井图集》（试行） 6.安装防护网 | 座 | 2 | 5801.27
17 | 040504005011 | 预制装配式钢筋混凝土雨水沉砂井 Φ1200 | 1.名称:预制装配式钢筋混凝土沉砂井 Φ1200 2.混凝土强度等级:C35 P6 3.井盖、井圈材质及规格:Φ700球墨铸铁井盖 4.井深:平均井深2.08m 5.其他:未尽事项，详见图纸及《预制装配式混凝土排水检查井图集》（试行） 6.安装防护网 | 座 | 1 | 6634.19
18 | 040504005008 | 预制装配式钢筋混凝土污水检查井 Φ1000 | 1.名称:预制装配式钢筋混凝土检查井 Φ1000 2.混凝土强度等级:C35 P6 3.井盖、井圈材质及规格:Φ700球墨铸铁井盖 4.井深:平均井深1.21m 5.其他:未尽事项，详见图纸及《预制装配式混凝土排水检查井图集》（试行） 6.安装防护网 | 座 | 18 | 3667.79
19 | 040504005012 | 预制装配式钢筋混凝土污水沉泥井 Φ1000 | 1.名称:预制装配式钢筋混凝土沉泥井 Φ1000 2.混凝土强度等级:C35 P6 3.井盖、井圈材质及规格:Φ700球墨铸铁井盖 4.井深:平均井深2.75m 5.其他:未尽事项，详见图纸及《预制装配式混凝土排水检查井图集》（试行） 6.安装防护网 | 座 | 3 | 5678.75
20 | 040504002003 | 格栅井 | 1.垫层、基础材质及厚度:1：1碎石砂垫层15cm厚，C25钢筋砼基础25cm厚 2.混凝土强度等级:C25商品混凝土 3.盖板材质、规格:4块钢筋混凝土盖板800*400*120mm、1块φ700球墨铸铁井盖 4.井深:1.35m 5.井内径:3.6m*1.5m 6.钢筋制安 7.角钢制安 8.格栅制安 9.2个刚性防水预埋套管DN300 10.C25素砼格栅沉台 | 座 | 33 | 11553.05
其他拆除工程
21 | 041001007001 | 拆除砖砌检查井 | 1.结构形式:砖砌体 | m3 | 62.27 | 134.9
22 | 041001008002 | 拆除混凝土基础 | 1.结构形式:无筋混凝土 | m3 | 20.1 | 185.55
路面拆除及修复
单元内砼路面拆除及修复
拆除工程
23 | 041001001001 | 拆除混凝土路面20cm | 1．材质：水泥混凝土路面 2．厚度：200mm | m2 | 71.4 | 21.76
24 | 041001001024 | 拆除路面切缝 | 1．材质：水泥混凝土路面 2．切缝厚度：100mm | m | 120 | 8.86
修复工程
25 | 040203007001 | C30水泥混凝土路面20cm | 1．混凝土强度等级：C30商品混凝土 2．厚度：200mm 3．掺和料：按设计要求 4．嵌缝材料：沥青玛蹄脂 5.水养生 | m2 | 71.4 | 147.75
透水砖人行道拆除及修复
拆除工程
26 | 041001002001 | 拆除人行道透水砖6cm | 1.材质:人行道透水砖 2.厚度:60mm | m2 | 42.3 | 6.69
27 | 041001001023 | 拆除混凝土基层15cm | 1．材质：水泥混凝土基层 2．厚度：150mm | m2 | 42.3 | 15.77
28 | 041001001025 | 拆除路面切缝 | 1．材质：水泥混凝土路面 2．切缝厚度：100mm | m | 34 | 8.86
修复工程
29 | 040204002001 | 人行道透水砖6cm | 1.块料品种、规格:300*150*60mm彩色透水砖（外购） 2.结合层:2cmDS M20水泥砂浆 | m2 | 4.23 | 107.16
30 | 040204002002 | 人行道透水砖6cm | 1.块料品种、规格:300*150*60mm彩色透水砖（利旧） 2.结合层:2cmDS M20水泥砂浆 | m2 | 38.07 | 42.26
31 | 粤040202017033 | C20水泥混凝土基层15cm | 1.混凝土强度等级:C20商品混凝土 2.厚度:150mm | m2 | 42.3 | 91.44
绿化带修复
32 | 050101009001 | 种植土回(换)填 | 1.回填厚度:15cm 2.回填土质要求:按设计要求 | m3 | 40.76 | 44.51
33 | 050102012001 | 铺种草皮 | 1.养护期:1个月 2.草皮种类:台湾草 | m2 | 271.7 | 33.87
侧平石拆除及修复
拆除工程
34 | 041001005001 | 拆除侧、平(缘)石 | 1.材质:混凝土侧石 | m | 52 | 3.96
35 | 041001008001 | 拆除混凝土结构 | 1.结构形式:侧平石素砼垫层、后座 | m3 | 1.85 | 135.03
修复工程
36 | 040204004001 | 混凝土侧石 | 1.材料品种、规格:混凝土侧石100*15*30cm 2.基础、垫层:材料品种、厚度:C20商品混凝土后座 | m | 52 | 90.07
余泥渣土场外运输
37 | 040103002002 | 余方弃置土方 | 1．废弃料品种：土方 2．运距：20km | m3 | 1518.72 | 50.07
38 | 040103002003 | 余方弃置土方 | 1．废弃料品种：土方 2．运距：增（减）1km | m3 | 1518.72 | 2
39 | 040103002004 | 余方弃置石方 | 1．废弃料品种：石方 2．运距：20km | m3 | 664.01 | 80.31
40 | 040103002005 | 余方弃置石方 | 1．废弃料品种：石方 2．运距：增（减）1km | m3 | 644.01 | 3.06
41 | 040103002006 | 余方弃置 | 1.废弃料品种:渠泥 2.运距:20km | m3 | 188.02 | 99.57
42 | 040103002007 | 余方弃置 | 1.废弃料品种:渠泥 2.运距:每增减1公里 | m3 | 188.02 | 3.95
措施项目
43 | 041102001001 | 垫层模板 | 1.垫层模板 2.工程部位：检查井 | m2 | 27.31 | 39.18
44 | 041102034002 | 池底模板 | 1.池底模板 2.工程部位：格栅井 | m2 | 100.65 | 84.21
45 | 041102035002 | 池壁(隔墙)模板 | 1.池壁模板 2.工程部位：格栅井 | m2 | 997.92 | 64.95
46 | 041102036002 | 池盖模板 | 1.池盖模板 2.工程部位：格栅井 | m2 | 238.59 | 98.02
47 | 041102031001 | 管(渠)道平基模板 | 1.管道平基模板 2.工程部位：管道 | m2 | 52.06 | 45.45
48 | 041102032001 | 管(渠)道管座模板 | 1.管(渠)道管座模板 | m2 | 78.45 | 60.64
49 | 040205012004 | C5常规铁马围蔽 | 1.类型:C5常规铁马围蔽 2.规格、型号:H*L=1000*1500mm 3.安拆 4.工期:15天以内 | m | 710 | 20.37
50 | 040205014001 | 信号灯 | 1、类型:夜间交通警示灯 2、安拆 | 个 | 142 | 9.5
合 计

## 表-11 总价措施项目清单与计价表
总价措施项目清单与计价表
工程名称：金沙洲新社区二区
序号 | 项目编码 | 项目名称 | 计量单位 | 工程量 | 金额(元) |  |  | 备注
[5 empty] | 单价限价 | 综合单价 | 综合总价
1 | 041109001001 | 按系数计算的绿色施工安全防护措施费(包括绿色施工、临时设施、安全施工和用工实名管理) | 项 | 1 | 59336.4 | 59336.4 | 59336.4 | *非竞争性费用*
合 计

## 表-12 其他项目清单与计价汇总表
其他项目清单与计价汇总表
工程名称：金沙洲新社区二区
序号 | 项目名称 | 计量单位 | 工程量 | 金额（元） |  |  | 备注
|  |  |  | 单价限价 | 综合单价 | 综合总价
1 | 暂列金额 | 项 | 1 | 120533.7 | 120533.7 | 120533.7 | *非竞争性费用*
2 | 计日工
3 | 总承包服务费
4 | 索赔费用
5 | 现场签证费用
6 | 预算包干费 | 项 | 1 | 21576.88
7 | 工程优质费
8 | 其他费用
8.1 | 土方 | m3 | 2162.356 | 18.05
8.2 | 石方 | m3 | 1169.3954 | 18.05
合 计

## 表-13 规费、税金项目清单与计价表
规费、税金项目清单与计价表
工程名称：金沙洲新社区二区
序号 | 项目名称 | 计算费率 (%) | 金额(元) | 备注
1 | 增值税销项税额 | 9
合 计