## 标准站
分部分项工程和单价措施项目清单与计价表
工程名称：广州市轨道交通七号线二期工程【车站公共区天花一体化系统材料采购】项目
序号 | 工程项目及费用名称 | 项目特征 | 计量规则 | 采购原则 | 计量单位 | 工程数量 | 投标报价(元) |  | 备注
[7 empty] | 综合单价 | 合价
大沙东站
1.1 | 站厅层及站台层
1.1.1 | 铝型材方通吊顶200*100*2.5mm | 铝型材方通吊顶200*100*2.5mm,项目特征见设计图。 | 以‘米’为单位，按见光面铝型材长度计量。 | 1.测量放线 2.深化设计 3.材料采购 4.Ф8mm螺杆、40×40mm热镀锌钢板，壁厚2.0mm附加龙骨，转换龙骨、面层付龙骨、连接件、主吊件、封口帽、方管、吊挂件等所有构配件以及涂刷防护材料的采购 5.货物运输 6.成品保护 7.其他工作内容 | 米 | 1400 |  |  | 合价包干
1.1.2 | 灯具铝型材方通吊顶200*100*2.5mm | 铝型材方通吊顶200*100*2.5mm,项目特征见设计图。 | 以‘米’为单位，按见光面铝型材长度计量。 | 1.测量放线 2.深化设计 3.材料采购 4.Ф8mm螺杆、40×40mm热镀锌钢板，壁厚2.0mm附加龙骨，转换龙骨、面层付龙骨、连接件、主吊件、封口帽、方管、吊挂件等所有构配件以及涂刷防护材料的采购 5.货物运输 6.成品保护 7.其他工作内容 | 米 | 400 |  |  | 合价包干
1.1.3 | 环形灯具铝型材造型吊顶200*100*3.0mm（带磨砂玻璃面罩） | 铝型材方通吊顶200*100*3.0mm,项目特征见设计图。 | 以‘米’为单位，按平面数量计量。 | 1.测量放线 2.深化设计 3.材料采购 4.Ф8mm螺杆、40×40mm热镀锌钢板，壁厚2.0mm附加龙骨，转换龙骨、面层付龙骨、连接件、主吊件、封口帽、方管、吊挂件等所有构配件以及涂刷防护材料的采购 5.货物运输 6.成品保护 7.其他工作内容 | 米 | 350 |  |  | 合价包干
1.1.4 | 100*100*2.0mm圆管铝型材（含内接头） | 100*100*2.0mm圆管铝型材（含内接头）,项目特征见设计图。 | 以‘米’为单位，按见光面铝型材长度计量。 | 1.测量放线 2.深化设计 3.材料采购 4.Ф8mm螺杆、40×40mm热镀锌钢板，壁厚2.0mm附加龙骨，转换龙骨、面层付龙骨、连接件、主吊件、封口帽、方管、吊挂件等所有构配件以及涂刷防护材料的采购 5.货物运输 6.成品保护 7.其他工作内容 | 米 | 7222.85 |  |  | 合价包干
1.1.5 | 3.0mm艺术冲孔造型铝板吊顶（背衬亚克力板） | 3.0mm厚铝板，项目特征见设计图。 | 以‘平方米’为单位计量，以见光面积为计算。 | 1.测量放线 2.深化设计 3.材料采购 4.Ф8mm螺杆、40×40mm热镀锌钢板，壁厚2.0mm附加龙骨，转换龙骨、面层付龙骨、连接件、主吊件、封口帽、方管、吊挂件等所有构配件以及涂刷防护材料的采购 5.货物运输 6.成品保护 7.其他工作内容 | 平方米 | 785 |  |  | 合价包干
1.1.6 | 3.0mm灯槽造型铝板吊顶 | 3.0mm厚铝板，项目特征见设计图。 | 以‘米’为单位计量，以见光面积为计算。 | 1.测量放线 2.深化设计 3.材料采购 4.Ф8mm螺杆、40×40mm热镀锌钢板，壁厚2.0mm附加龙骨，转换龙骨、面层付龙骨、连接件、主吊件、封口帽、方管、吊挂件等所有构配件以及涂刷防护材料的采购 5.货物运输 6.成品保护 7.其他工作内容 | 米 | 490 |  |  | 合价包干
1.1.7 | 收口铝单板造型吊顶(3.0mm)（含换乘节点、高差位、包梁等） | 3.0mm厚收口铝板，项目特征见设计图。 | 平方米 | 1.测量放线 2.深化设计 3.材料采购 4.Ф8mm螺杆、40×40mm热镀锌钢板，壁厚2.0mm附加龙骨，转换龙骨、面层付龙骨、连接件、主吊件、封口帽、方管、吊挂件等所有构配件以及涂刷防护材料的采购 5.货物运输 6.成品保护 7.其他工作内容 | 平方米 | 100 |  |  | 合价包干
1.1.8 | 楼扶梯口铝板封板（含梁柱包板及侧墙铝板、楼、扶梯上部铝板斜面吊顶） | 3.0mm厚铝板，项目特征见设计图。 | 以‘平方米’为单位计量，以见光面积为计算。 | 1.测量放线 2.深化设计 3.材料采购 4.Ф8mm螺杆、40×40mm热镀锌钢板，壁厚2.0mm附加龙骨，转换龙骨、面层付龙骨、连接件、主吊件、封口帽、方管、吊挂件等所有构配件以及涂刷防护材料的采购 5.货物运输 6.成品保护 7.其他工作内容 | 平方米 | 2605.775 |  |  | 合价包干
1.1.9 | 楼、扶梯底外包铝板 | 3.0mm厚铝板，项目特征见设计图。 | 以‘平方米’为单位计量，以见光面积为计算。 | 1.测量放线 2.深化设计 3.材料采购 4.Ф8mm螺杆、40×40mm热镀锌钢板，壁厚2.0mm附加龙骨，转换龙骨、面层付龙骨、连接件、主吊件、封口帽、方管、吊挂件等所有构配件以及涂刷防护材料的采购 5.货物运输 6.成品保护 7.其他工作内容 | 平方米 | 20 |  |  | 合价包干
1.1.10 | 装饰硬灯条灯带 | 3c认证，项目特征见设计图。 | 米 | 1.测量放线 2.深化设计 3.材料采购 4.货物运输 5.成品保护 6.其他工作内容 | 套 | 791.6667 |  |  | 合价包干
1.1.11 | 楼扶梯侧边三角形铝合金挡板 | 3.0mm厚收口铝板，项目特征见设计图 | 以‘个’为单位计量。 | 1.材料采购 2.货物运输 3.其它相关内容 | 个 | 8 |  |  | 合价包干
1.1.12 | 专业接口处打胶收口 | 项目特征见设计图。 | 项 | 1.材料采购 2.货物运输 3.成品保护 4.其他工作内容 | 项 | 1 |  |  | 合价包干
1.2 | 换乘通道
1.2.1 | 铝型材方通吊顶200*100*2.5mm | 铝型材方通吊顶200*100*2.5mm,项目特征见设计图。 | 以‘米’为单位，按见光面铝型材长度计量。 | 1.测量放线 2.深化设计 3.材料采购 4.Ф8mm螺杆、40×40mm热镀锌钢板，壁厚2.0mm附加龙骨，转换龙骨、面层付龙骨、连接件、主吊件、封口帽、方管、吊挂件等所有构配件以及涂刷防护材料的采购 5.货物运输 6.成品保护 7.其他工作内容 | 米 | 727.1 |  |  | 单价包干
1.2.2 | 灯具铝型材方通吊顶200*100*2.5mm | 铝型材方通吊顶200*100*2.5mm,项目特征见设计图。 | 以‘米’为单位，按见光面铝型材长度计量。 | 1.测量放线 2.深化设计 3.材料采购 4.Ф8mm螺杆、40×40mm热镀锌钢板，壁厚2.0mm附加龙骨，转换龙骨、面层付龙骨、连接件、主吊件、封口帽、方管、吊挂件等所有构配件以及涂刷防护材料的采购 5.货物运输 6.成品保护 7.其他工作内容 | 米 | 267.84 |  |  | 单价包干
1.2.3 | 环形灯具铝型材造型吊顶200*100*3.0mm（带磨砂玻璃面罩） | 铝型材方通吊顶200*100*3.0mm,项目特征见设计图。 | 以‘米’为单位，按平面数量计量。 | 1.测量放线 2.深化设计 3.材料采购 4.Ф8mm螺杆、40×40mm热镀锌钢板，壁厚2.0mm附加龙骨，转换龙骨、面层付龙骨、连接件、主吊件、封口帽、方管、吊挂件等所有构配件以及涂刷防护材料的采购 5.货物运输 6.成品保护 7.其他工作内容 | 米 | 206.08 |  |  | 单价包干
1.2.4 | 100*100*2.0mm圆管铝型材（含内接头） | 100*100*2.0mm圆管铝型材（含内接头）,项目特征见设计图。 | 以‘米’为单位，按见光面铝型材长度计量。 | 1.测量放线 2.深化设计 3.材料采购 4.Ф8mm螺杆、40×40mm热镀锌钢板，壁厚2.0mm附加龙骨，转换龙骨、面层付龙骨、连接件、主吊件、封口帽、方管、吊挂件等所有构配件以及涂刷防护材料的采购 5.货物运输 6.成品保护 7.其他工作内容 | 米 | 4864.2 |  |  | 单价包干
1.2.5 | 3.0mm艺术冲孔造型铝板吊顶（背衬亚克力板） | 3.0mm厚铝板，项目特征见设计图。 | 以‘平方米’为单位计量，以见光面积为计算。 | 1.测量放线 2.深化设计 3.材料采购 4.Ф8mm螺杆、40×40mm热镀锌钢板，壁厚2.0mm附加龙骨，转换龙骨、面层付龙骨、连接件、主吊件、封口帽、方管、吊挂件等所有构配件以及涂刷防护材料的采购 5.货物运输 6.成品保护 7.其他工作内容 | 平方米 | 65.871 |  |  | 单价包干
1.2.6 | 3.0mm灯槽造型铝板吊顶 | 3.0mm厚铝板，项目特征见设计图。 | 以‘米’为单位计量，以见光面积为计算。 | 1.测量放线 2.深化设计 3.材料采购 4.Ф8mm螺杆、40×40mm热镀锌钢板，壁厚2.0mm附加龙骨，转换龙骨、面层付龙骨、连接件、主吊件、封口帽、方管、吊挂件等所有构配件以及涂刷防护材料的采购 5.货物运输 6.成品保护 7.其他工作内容 | 米 | 69.16 |  |  | 单价包干
1.2.7 | 收口铝单板造型吊顶(3.0mm)（含换乘节点、高差位、包梁等） | 3.0mm厚收口铝板，项目特征见设计图。 | 平方米 | 1.测量放线 2.深化设计 3.材料采购 4.Ф8mm螺杆、40×40mm热镀锌钢板，壁厚2.0mm附加龙骨，转换龙骨、面层付龙骨、连接件、主吊件、封口帽、方管、吊挂件等所有构配件以及涂刷防护材料的采购 5.货物运输 6.成品保护 7.其他工作内容 | 平方米 | 30.94 |  |  | 单价包干
1.2.8 | 楼扶梯口铝板封板（含梁柱包板及侧墙铝板、楼、扶梯上部铝板斜面吊顶） | 3.0mm厚铝板，项目特征见设计图。 | 以‘平方米’为单位计量，以见光面积为计算。 | 1.测量放线 2.深化设计 3.材料采购 4.Ф8mm螺杆、40×40mm热镀锌钢板，壁厚2.0mm附加龙骨，转换龙骨、面层付龙骨、连接件、主吊件、封口帽、方管、吊挂件等所有构配件以及涂刷防护材料的采购 5.货物运输 6.成品保护 7.其他工作内容 | 平方米 | 0 |  |  | 单价包干
1.2.9 | 楼、扶梯底外包铝板 | 3.0mm厚铝板，项目特征见设计图。 | 以‘平方米’为单位计量，以见光面积为计算。 | 1.测量放线 2.深化设计 3.材料采购 4.Ф8mm螺杆、40×40mm热镀锌钢板，壁厚2.0mm附加龙骨，转换龙骨、面层付龙骨、连接件、主吊件、封口帽、方管、吊挂件等所有构配件以及涂刷防护材料的采购 5.货物运输 6.成品保护 7.其他工作内容 | 平方米 | 0 |  |  | 单价包干
1.2.10 | 装饰硬灯条灯带 | 3c认证，项目特征见设计图。 | 米 | 1.测量放线 2.深化设计 3.材料采购 4.货物运输 5.成品保护 6.其他工作内容 | 米 | 744 |  |  | 单价包干
1.2.11 | 楼扶梯侧边三角形铝合金挡板 | 3.0mm厚收口铝板，项目特征见设计图 | 以‘个’为单位计量。 | 1.材料采购 2.货物运输 3.其它相关内容 | 个 | 0 |  |  | 单价包干
1.2.12 | 专业接口处打胶收口 | 项目特征见设计图。 | 项 | 1.材料采购 2.货物运输 3.成品保护 4.其他工作内容 | 项 | 1 |  |  | 单价包干
1.3 | 标准站通道及出入口（A通道）
1.3.1 | 100*100*2.0mm圆管铝型材（含内接头） | 100*100*2.0mm圆管铝型材（含内接头）,项目特征见设计图。 | 以‘米’为单位，按见光面铝型材长度计量。 | 1.测量放线 2.深化设计 3.材料采购 4.Ф8mm螺杆、40×40mm热镀锌钢板，壁厚2.0mm附加龙骨，转换龙骨、面层付龙骨、连接件、主吊件、封口帽、方管、吊挂件等所有构配件以及涂刷防护材料的采购 5.货物运输 6.成品保护 7.其他工作内容 | 米 | 1609.59 |  |  | 单价包干
1.3.2 | 铝型材方通吊顶200*100*2.5mm | 铝型材方通吊顶200*100*2.5mm,项目特征见设计图。 | 以‘米’为单位，按见光面铝型材长度计量。 | 1.测量放线 2.深化设计 3.材料采购 4.Ф8mm螺杆、40×40mm热镀锌钢板，壁厚2.0mm附加龙骨，转换龙骨、面层付龙骨、连接件、主吊件、封口帽、方管、吊挂件等所有构配件以及涂刷防护材料的采购 5.货物运输 6.成品保护 7.其他工作内容 | 米 | 151.7 |  |  | 单价包干
1.3.3 | 白色包梁及收口铝单板造型吊顶(3.0mm) | 3.0mm厚收口铝板，项目特征见设计图。 | 平方米 | 1.测量放线 2.深化设计 3.材料采购 4.Ф8mm螺杆、40×40mm热镀锌钢板，壁厚2.0mm附加龙骨，转换龙骨、面层付龙骨、连接件、主吊件、封口帽、方管、吊挂件等所有构配件以及涂刷防护材料的采购 5.货物运输 6.成品保护 7.其他工作内容 | 平方米 | 28.32 |  |  | 单价包干
1.3.4 | 灯具铝型材方通吊顶200*100*2.5mm | 铝型材方通吊顶200*100*2.5mm,项目特征见设计图。 | 以‘米’为单位，按见光面铝型材长度计量。 | 1.测量放线 2.深化设计 3.材料采购 4.Ф8mm螺杆、40×40mm热镀锌钢板，壁厚2.0mm附加龙骨，转换龙骨、面层付龙骨、连接件、主吊件、封口帽、方管、吊挂件等所有构配件以及涂刷防护材料的采购 5.货物运输 6.成品保护 7.其他工作内容 | 米 | 204.4 |  |  | 单价包干
1.4 | 标准站通道及出入口（B通道）
1.4.1 | 100*100*2.0mm圆管铝型材（含内接头） | 100*100*2.0mm圆管铝型材（含内接头）,项目特征见设计图。 | 以‘米’为单位，按见光面铝型材长度计量。 | 1.测量放线 2.深化设计 3.材料采购 4.Ф8mm螺杆、40×40mm热镀锌钢板，壁厚2.0mm附加龙骨，转换龙骨、面层付龙骨、连接件、主吊件、封口帽、方管、吊挂件等所有构配件以及涂刷防护材料的采购 5.货物运输 6.成品保护 7.其他工作内容 | 米 | 629.36 |  |  | 单价包干
1.4.2 | 铝型材方通吊顶200*100*2.5mm | 铝型材方通吊顶200*100*2.5mm,项目特征见设计图。 | 以‘米’为单位，按见光面铝型材长度计量。 | 1.测量放线 2.深化设计 3.材料采购 4.Ф8mm螺杆、40×40mm热镀锌钢板，壁厚2.0mm附加龙骨，转换龙骨、面层付龙骨、连接件、主吊件、封口帽、方管、吊挂件等所有构配件以及涂刷防护材料的采购 5.货物运输 6.成品保护 7.其他工作内容 | 米 | 56.2 |  |  | 单价包干
1.4.3 | 白色包梁及收口铝单板造型吊顶(3.0mm) | 3.0mm厚收口铝板，项目特征见设计图。 | 平方米 | 1.测量放线 2.深化设计 3.材料采购 4.Ф8mm螺杆、40×40mm热镀锌钢板，壁厚2.0mm附加龙骨，转换龙骨、面层付龙骨、连接件、主吊件、封口帽、方管、吊挂件等所有构配件以及涂刷防护材料的采购 5.货物运输 6.成品保护 7.其他工作内容 | 平方米 | 15.12 |  |  | 单价包干
1.4.4 | 灯具铝型材方通吊顶200*100*2.5mm | 铝型材方通吊顶200*100*2.5mm,项目特征见设计图。 | 以‘米’为单位，按见光面铝型材长度计量。 | 1.测量放线 2.深化设计 3.材料采购 4.Ф8mm螺杆、40×40mm热镀锌钢板，壁厚2.0mm附加龙骨，转换龙骨、面层付龙骨、连接件、主吊件、封口帽、方管、吊挂件等所有构配件以及涂刷防护材料的采购 5.货物运输 6.成品保护 7.其他工作内容 | 米 | 114.61 |  |  | 单价包干
1.5 | 标准站通道及出入口（D2通道）
1.5.1 | 100*100*2.0mm圆管铝型材（含内接头） | 100*100*2.0mm圆管铝型材（含内接头）,项目特征见设计图。 | 以‘米’为单位，按见光面铝型材长度计量。 | 1.测量放线 2.深化设计 3.材料采购 4.Ф8mm螺杆、40×40mm热镀锌钢板，壁厚2.0mm附加龙骨，转换龙骨、面层付龙骨、连接件、主吊件、封口帽、方管、吊挂件等所有构配件以及涂刷防护材料的采购 5.货物运输 6.成品保护 7.其他工作内容 | 米 | 1645.05 |  |  | 单价包干
1.5.2 | 铝型材方通吊顶200*100*2.5mm | 铝型材方通吊顶200*100*2.5mm,项目特征见设计图。 | 以‘米’为单位，按见光面铝型材长度计量。 | 1.测量放线 2.深化设计 3.材料采购 4.Ф8mm螺杆、40×40mm热镀锌钢板，壁厚2.0mm附加龙骨，转换龙骨、面层付龙骨、连接件、主吊件、封口帽、方管、吊挂件等所有构配件以及涂刷防护材料的采购 5.货物运输 6.成品保护 7.其他工作内容 | 米 | 120.57 |  |  | 单价包干
1.5.3 | 白色包梁及收口铝单板造型吊顶(3.0mm) | 3.0mm厚收口铝板，项目特征见设计图。 | 平方米 | 1.测量放线 2.深化设计 3.材料采购 4.Ф8mm螺杆、40×40mm热镀锌钢板，壁厚2.0mm附加龙骨，转换龙骨、面层付龙骨、连接件、主吊件、封口帽、方管、吊挂件等所有构配件以及涂刷防护材料的采购 5.货物运输 6.成品保护 7.其他工作内容 | 平方米 | 7.56 |  |  | 单价包干
1.5.4 | 灯具铝型材方通吊顶200*100*2.5mm | 铝型材方通吊顶200*100*2.5mm,项目特征见设计图。 | 以‘米’为单位，按见光面铝型材长度计量。 | 1.测量放线 2.深化设计 3.材料采购 4.Ф8mm螺杆、40×40mm热镀锌钢板，壁厚2.0mm附加龙骨，转换龙骨、面层付龙骨、连接件、主吊件、封口帽、方管、吊挂件等所有构配件以及涂刷防护材料的采购 5.货物运输 6.成品保护 7.其他工作内容 | 米 | 220.85 |  |  | 单价包干
1.6 | 既有线路装修改造材料采购
1.6.1 | 3.0mm艺术冲孔造型铝板吊顶（背衬亚克力板） | 3.0mm厚铝板，项目特征见设计图。 | 以‘平方米’为单位，按平面数量计量。 | 1.测量放线 2.深化设计 3.材料采购 4.Ф8mm螺杆、40×40mm热镀锌钢板，壁厚2.0mm附加龙骨，转换龙骨、面层付龙骨、连接件、主吊件、封口帽、方管、吊挂件等所有构配件以及涂刷防护材料的采购 5.货物运输 6.成品保护 7.其他工作内容 | 平方米 | 63.75 |  |  | 合价包干
1.6.2 | 灯具一体化镜面不锈钢六通连接件 | 灯具一体化不锈钢六通连接件,项目特征见设计图。 | 以‘个’为单位，按平面数量计量。 | 1.测量放线 2.深化设计 3.材料采购 4.Ф8mm螺杆、40×40mm热镀锌钢板，壁厚2.0mm附加龙骨，转换龙骨、面层付龙骨、连接件、主吊件、封口帽、方管、吊挂件等所有构配件以及涂刷防护材料的采购 5.货物运输 6.成品保护 7.其他工作内容 | 个 | 3 |  |  | 合价包干
1.6.3 | 灯具铝型材方通吊顶100*100*3mm（带磨砂玻璃面罩） | 铝型材方通吊顶100*100*3mm,项目特征见设计图。 | 以‘米’为单位，按平面数量计量。 | 1.测量放线 2.深化设计 3.材料采购 4.Ф8mm螺杆、40×40mm热镀锌钢板，壁厚2.0mm附加龙骨，转换龙骨、面层付龙骨、连接件、主吊件、封口帽、方管、吊挂件等所有构配件以及涂刷防护材料的采购 5.货物运输 6.成品保护 7.其他工作内容 | 米 | 6 |  |  | 合价包干
1.6.4 | 铝型材方通吊顶100*100*3mm | 铝型材方通吊顶100*100*3mm,项目特征见设计图。 | 以‘米’为单位，按平面数量计量。 | 1.测量放线 2.深化设计 3.材料采购 4.Ф8mm螺杆、40×40mm热镀锌钢板，壁厚2.0mm附加龙骨，转换龙骨、面层付龙骨、连接件、主吊件、封口帽、方管、吊挂件等所有构配件以及涂刷防护材料的采购 5.货物运输 6.成品保护 7.其他工作内容 | 米 | 6 |  |  | 合价包干
1.6.5 | 专业收口材料采购 | 项目特征见设计图 | 以‘项’为单位计量。 | 1.材料采购 2.辅材采购 3.货物运输 4.成品保护 5.维护保养 6.其他相关工作内容 | 项 | 1 |  |  | 合价包干