## 加庄
分部分项工程和单价措施项目清单与计价表
工程名称：广州市轨道交通七号线二期工程【车站公共区天花一体化系统材料采购】项目
序号 | 工程项目及费用名称 | 项目特征 | 计量规则 | 采购原则 | 计量单位 | 工程数量 | 投标报价(元) |  | 备注
[7 empty] | 综合单价 | 合价
1 | 加庄站
1.1 | 站厅层及站台层 | [8 empty] | 站厅 | 站台
1.1.1 | 铝型材方通吊顶200*100*2.5mm | 铝型材方通吊顶200*100*2.5mm,项目特征见设计图。 | 以‘米’为单位，按见光面铝型材长度计量。 | 1.测量放线 2.深化设计 3.材料采购 4.Ф8mm螺杆、40×40mm热镀锌钢板，壁厚2.0mm附加龙骨，转换龙骨、面层付龙骨、连接件、主吊件、封口帽、方管、吊挂件等所有构配件以及涂刷防护材料的采购 5.货物运输 6.成品保护 7.其他工作内容 | 米 | 701.14 |  |  | 合价包干 | 64.8*4+20.3*7+11.9*2+16.65*2+3*2*11+3=527.4 | 35*2+20*2=110
1.1.2 | 灯具铝型材方通吊顶200*100*2.5mm | 铝型材方通吊顶200*100*2.5mm,项目特征见设计图。 | 以‘米’为单位，按见光面铝型材长度计量。 | 1.测量放线 2.深化设计 3.材料采购 4.Ф8mm螺杆、40×40mm热镀锌钢板，壁厚2.0mm附加龙骨，转换龙骨、面层付龙骨、连接件、主吊件、封口帽、方管、吊挂件等所有构配件以及涂刷防护材料的采购 5.货物运输 6.成品保护 7.其他工作内容 | 米 | 269.94 |  |  | 合价包干 | 3*2*11+3=69 | 13*9+2.3*9+2.5*5+2.3*5+2.4*3+2.5*3=176.4
1.1.3 | 环形灯具铝型材造型吊顶200*100*3.0mm（带磨砂玻璃面罩） | 铝型材方通吊顶200*100*3.0mm,项目特征见设计图。 | 以‘米’为单位，按平面数量计量。 | 1.测量放线 2.深化设计 3.材料采购 4.Ф8mm螺杆、40×40mm热镀锌钢板，壁厚2.0mm附加龙骨，转换龙骨、面层付龙骨、连接件、主吊件、封口帽、方管、吊挂件等所有构配件以及涂刷防护材料的采购 5.货物运输 6.成品保护 7.其他工作内容 | 米 | 293.9 |  |  | 合价包干 | 2.4*3.14*6*2+3.6*3.14*6*2=226.08 | 2.4*3.14*6+3.6*3.14*2=67.824
1.1.4 | 100*100*2.0mm圆管铝型材（含内接头） | 100*100*2.0mm圆管铝型材（含内接头）,项目特征见设计图。 | 以‘米’为单位，按见光面铝型材长度计量。 | 1.测量放线 2.深化设计 3.材料采购 4.Ф8mm螺杆、40×40mm热镀锌钢板，壁厚2.0mm附加龙骨，转换龙骨、面层付龙骨、连接件、主吊件、封口帽、方管、吊挂件等所有构配件以及涂刷防护材料的采购 5.货物运输 6.成品保护 7.其他工作内容 | 米 | 5214.563 |  |  | 合价包干 | 9.6*(4+14*5+5)+7.8*(4+14*5+5)+(3.02+3.09+3.023+3.35+3.51+3.63+3.7)*2*2*12+(3.02+3.09+3.023+3.35+3.51+3.63+3.7)+((6.75+6.47+6.23)*2+6.2)*13+((4.95+4.67+4.43)*2+4.38)*13=3525.97 | 2+2+13.08*3+(2.3+7.8+2.5)*14*7-4*1.1+(2.3+7.8+2.5)*9+(2.3+2.5)*14*2+(2.3+2.5)*(9+10)+((2.38+2.47+2.6+2.75+2.9+3+3.05)*2+(2.56+2.63+2.77+2.9+3.04+3.17+3.23)*2)*6+(2.38+2.47+2.6+2.75+2.9+3+3.05)*2*2+((7.8+7.72+7.34+6.93+6.54)*2*8-1.1*6-2.64*17-3.59*6-3.64*7-5.23*7)=2608.81
1.1.5 | 3.0mm艺术冲孔造型铝板吊顶（背衬亚克力板） | 3.0mm厚铝板，项目特征见设计图。 | 以‘平方米’为单位计量，以见光面积为计算。 | 1.测量放线 2.深化设计 3.材料采购 4.Ф8mm螺杆、40×40mm热镀锌钢板，壁厚2.0mm附加龙骨，转换龙骨、面层付龙骨、连接件、主吊件、封口帽、方管、吊挂件等所有构配件以及涂刷防护材料的采购 5.货物运输 6.成品保护 7.其他工作内容 | 平方米 | 381.92 |  |  | 合价包干 | 5.1*2*13*0.8+230*0.8=290.08 | 5.1*2*7*0.8=57.12
1.1.6 | 3.0mm灯槽造型铝板吊顶 | 3.0mm厚铝板，项目特征见设计图。 | 以‘米’为单位计量，以见光面积为计算。 | 1.测量放线 2.深化设计 3.材料采购 4.Ф8mm螺杆、40×40mm热镀锌钢板，壁厚2.0mm附加龙骨，转换龙骨、面层付龙骨、连接件、主吊件、封口帽、方管、吊挂件等所有构配件以及涂刷防护材料的采购 5.货物运输 6.成品保护 7.其他工作内容 | 米 | 565.4 |  |  | 合价包干 | 230 | 284
1.1.7 | 收口铝单板造型吊顶(3.0mm)（含换乘节点、高差位、包梁等） | 3.0mm厚收口铝板，项目特征见设计图。 | 平方米 | 1.测量放线 2.深化设计 3.材料采购 4.Ф8mm螺杆、40×40mm热镀锌钢板，壁厚2.0mm附加龙骨，转换龙骨、面层付龙骨、连接件、主吊件、封口帽、方管、吊挂件等所有构配件以及涂刷防护材料的采购 5.货物运输 6.成品保护 7.其他工作内容 | 平方米 | 127.76 |  |  | 合价包干 | 1.6*(93.35-1.5*9)=127.76
1.1.8 | 楼扶梯口铝板封板（含梁柱包板及侧墙铝板、楼、扶梯上部铝板斜面吊顶） | 3.0mm厚铝板，项目特征见设计图。 | 以‘平方米’为单位计量，以见光面积为计算。 | 1.测量放线 2.深化设计 3.材料采购 4.Ф8mm螺杆、40×40mm热镀锌钢板，壁厚2.0mm附加龙骨，转换龙骨、面层付龙骨、连接件、主吊件、封口帽、方管、吊挂件等所有构配件以及涂刷防护材料的采购 5.货物运输 6.成品保护 7.其他工作内容 | 平方米 | 187.83 |  |  | 合价包干 | (2.77+2.57+1.37+1.94+2.57)*7.65+(11.5*6+3.9+1.9+1.9+3.8+10+2.5+2.95+3.75+2.3)*1=187.83
1.1.9 | 楼、扶梯底外包铝板 | 3.0mm厚铝板，项目特征见设计图。 | 以‘平方米’为单位计量，以见光面积为计算。 | 1.测量放线 2.深化设计 3.材料采购 4.Ф8mm螺杆、40×40mm热镀锌钢板，壁厚2.0mm附加龙骨，转换龙骨、面层付龙骨、连接件、主吊件、封口帽、方管、吊挂件等所有构配件以及涂刷防护材料的采购 5.货物运输 6.成品保护 7.其他工作内容 | 平方米 | 75.24 |  |  | 合价包干 | 75.24
1.1.10 | 装饰硬灯条灯带 | 3c认证，项目特征见设计图。 | 米 | 1.测量放线 2.深化设计 3.材料采购 4.货物运输 5.成品保护 6.其他工作内容 | 米 | 245.4 |  |  | 合价包干
1.1.11 | 楼扶梯侧边三角形铝合金挡板 | 3.0mm厚收口铝板，项目特征见设计图 | 以‘个’为单位计量。 | 1.材料采购 2.货物运输 3.其它相关内容 | 个 | 14 |  |  | 合价包干
1.1.12 | 专业接口处打胶收口 | 项目特征见设计图。 | 项 | 1.材料采购 2.货物运输 3.成品保护 4.其他工作内容 | 项 | 1 |  |  | 合价包干 | [5 empty] | B | C | D | D临时
1.2 | 加庄站通道及出入口
1.2.1 | B通道及出入口
1.2.1.1 | 100*100*2.0mm圆管铝型材（含内接头） | 100*100*2.0mm圆管铝型材（含内接头）,项目特征见设计图。 | 以‘米’为单位，按见光面铝型材长度计量。 | 1.测量放线 2.深化设计 3.材料采购 4.Ф8mm螺杆、40×40mm热镀锌钢板，壁厚2.0mm附加龙骨，转换龙骨、面层付龙骨、连接件、主吊件、封口帽、方管、吊挂件等所有构配件以及涂刷防护材料的采购 5.货物运输 6.成品保护 7.其他工作内容 | 米 | 513.6455 |  |  | 单价包干
1.2.1.2 | 铝型材方通吊顶200*100*2.5mm | 铝型材方通吊顶200*100*2.5mm,项目特征见设计图。 | 以‘米’为单位，按见光面铝型材长度计量。 | 1.测量放线 2.深化设计 3.材料采购 4.Ф8mm螺杆、40×40mm热镀锌钢板，壁厚2.0mm附加龙骨，转换龙骨、面层付龙骨、连接件、主吊件、封口帽、方管、吊挂件等所有构配件以及涂刷防护材料的采购 5.货物运输 6.成品保护 7.其他工作内容 | 米 | 114.46 |  |  | 单价包干
1.2.1.3 | 白色包梁及收口铝单板造型吊顶(3.0mm) | 3.0mm厚收口铝板，项目特征见设计图。 | 平方米 | 1.测量放线 2.深化设计 3.材料采购 4.Ф8mm螺杆、40×40mm热镀锌钢板，壁厚2.0mm附加龙骨，转换龙骨、面层付龙骨、连接件、主吊件、封口帽、方管、吊挂件等所有构配件以及涂刷防护材料的采购 5.货物运输 6.成品保护 7.其他工作内容 | 平方米 | 7.93 |  |  | 单价包干
1.2.1.4 | 灯具铝型材方通吊顶200*100*2.5mm | 铝型材方通吊顶200*100*2.5mm,项目特征见设计图。 | 以‘米’为单位，按见光面铝型材长度计量。 | 1.测量放线 2.深化设计 3.材料采购 4.Ф8mm螺杆、40×40mm热镀锌钢板，壁厚2.0mm附加龙骨，转换龙骨、面层付龙骨、连接件、主吊件、封口帽、方管、吊挂件等所有构配件以及涂刷防护材料的采购 5.货物运输 6.成品保护 7.其他工作内容 | 米 | 138.3 |  |  | 单价包干
1.2.2 | C通道及出入口
1.2.2.1 | 100*100*2.0mm圆管铝型材（含内接头） | 100*100*2.0mm圆管铝型材（含内接头）,项目特征见设计图。 | 以‘米’为单位，按见光面铝型材长度计量。 | 1.测量放线 2.深化设计 3.材料采购 4.Ф8mm螺杆、40×40mm热镀锌钢板，壁厚2.0mm附加龙骨，转换龙骨、面层付龙骨、连接件、主吊件、封口帽、方管、吊挂件等所有构配件以及涂刷防护材料的采购 5.货物运输 6.成品保护 7.其他工作内容 | 米 | 705.3182 |  |  | 单价包干
1.2.2.2 | 铝型材方通吊顶200*100*2.5mm | 铝型材方通吊顶200*100*2.5mm,项目特征见设计图。 | 以‘米’为单位，按见光面铝型材长度计量。 | 1.测量放线 2.深化设计 3.材料采购 4.Ф8mm螺杆、40×40mm热镀锌钢板，壁厚2.0mm附加龙骨，转换龙骨、面层付龙骨、连接件、主吊件、封口帽、方管、吊挂件等所有构配件以及涂刷防护材料的采购 5.货物运输 6.成品保护 7.其他工作内容 | 米 | 198.7 |  |  | 单价包干
1.2.2.3 | 白色包梁及收口铝单板造型吊顶(3.0mm) | 3.0mm厚收口铝板，项目特征见设计图。 | 平方米 | 1.测量放线 2.深化设计 3.材料采购 4.Ф8mm螺杆、40×40mm热镀锌钢板，壁厚2.0mm附加龙骨，转换龙骨、面层付龙骨、连接件、主吊件、封口帽、方管、吊挂件等所有构配件以及涂刷防护材料的采购 5.货物运输 6.成品保护 7.其他工作内容 | 平方米 | 10.91 |  |  | 单价包干
1.2.2.4 | 灯具铝型材方通吊顶200*100*2.5mm | 铝型材方通吊顶200*100*2.5mm,项目特征见设计图。 | 以‘米’为单位，按见光面铝型材长度计量。 | 1.测量放线 2.深化设计 3.材料采购 4.Ф8mm螺杆、40×40mm热镀锌钢板，壁厚2.0mm附加龙骨，转换龙骨、面层付龙骨、连接件、主吊件、封口帽、方管、吊挂件等所有构配件以及涂刷防护材料的采购 5.货物运输 6.成品保护 7.其他工作内容 | 米 | 190.21 |  |  | 单价包干
1.2.3 | D通道及出入口
1.2.3.1 | 100*100*2.0mm圆管铝型材（含内接头） | 100*100*2.0mm圆管铝型材（含内接头）,项目特征见设计图。 | 以‘米’为单位，按见光面铝型材长度计量。 | 1.测量放线 2.深化设计 3.材料采购 4.Ф8mm螺杆、40×40mm热镀锌钢板，壁厚2.0mm附加龙骨，转换龙骨、面层付龙骨、连接件、主吊件、封口帽、方管、吊挂件等所有构配件以及涂刷防护材料的采购 5.货物运输 6.成品保护 7.其他工作内容 | 米 | 634.1 |  |  | 单价包干
1.2.3.2 | 铝型材方通吊顶200*100*2.5mm | 铝型材方通吊顶200*100*2.5mm,项目特征见设计图。 | 以‘米’为单位，按见光面铝型材长度计量。 | 1.测量放线 2.深化设计 3.材料采购 4.Ф8mm螺杆、40×40mm热镀锌钢板，壁厚2.0mm附加龙骨，转换龙骨、面层付龙骨、连接件、主吊件、封口帽、方管、吊挂件等所有构配件以及涂刷防护材料的采购 5.货物运输 6.成品保护 7.其他工作内容 | 米 | 178.3 |  |  | 单价包干
1.2.3.3 | 白色包梁及收口铝单板造型吊顶(3.0mm) | 3.0mm厚收口铝板，项目特征见设计图。 | 平方米 | 1.测量放线 2.深化设计 3.材料采购 4.Ф8mm螺杆、40×40mm热镀锌钢板，壁厚2.0mm附加龙骨，转换龙骨、面层付龙骨、连接件、主吊件、封口帽、方管、吊挂件等所有构配件以及涂刷防护材料的采购 5.货物运输 6.成品保护 7.其他工作内容 | 平方米 | 9.8 |  |  | 单价包干
1.2.3.4 | 灯具铝型材方通吊顶200*100*2.5mm | 铝型材方通吊顶200*100*2.5mm,项目特征见设计图。 | 以‘米’为单位，按见光面铝型材长度计量。 | 1.测量放线 2.深化设计 3.材料采购 4.Ф8mm螺杆、40×40mm热镀锌钢板，壁厚2.0mm附加龙骨，转换龙骨、面层付龙骨、连接件、主吊件、封口帽、方管、吊挂件等所有构配件以及涂刷防护材料的采购 5.货物运输 6.成品保护 7.其他工作内容 | 米 | 170.68 |  |  | 单价包干
1.2.4 | D临时出入口
1.2.4.1 | 100*100*2.0mm圆管铝型材（含内接头） | 100*100*2.0mm圆管铝型材（含内接头）,项目特征见设计图。 | 以‘米’为单位，按见光面铝型材长度计量。 | 1.测量放线 2.深化设计 3.材料采购 4.Ф8mm螺杆、40×40mm热镀锌钢板，壁厚2.0mm附加龙骨，转换龙骨、面层付龙骨、连接件、主吊件、封口帽、方管、吊挂件等所有构配件以及涂刷防护材料的采购 5.货物运输 6.成品保护 7.其他工作内容 | 米 | 53.0273 |  |  | 单价包干 |  |  | 2096.71 | 537.04 | 29.5 | 514.1
1.2.4.2 | 铝型材方通吊顶200*100*2.5mm | 铝型材方通吊顶200*100*2.5mm,项目特征见设计图。 | 以‘米’为单位，按见光面铝型材长度计量。 | 1.测量放线 2.深化设计 3.材料采购 4.Ф8mm螺杆、40×40mm热镀锌钢板，壁厚2.0mm附加龙骨，转换龙骨、面层付龙骨、连接件、主吊件、封口帽、方管、吊挂件等所有构配件以及涂刷防护材料的采购 5.货物运输 6.成品保护 7.其他工作内容 | 米 | 14.5 |  |  | 单价包干 | 129.57+177+70.37+86.3+26+22.3+25.5=537.04 |  | 537.04 |  | 2516 | 678 | 931 | 70 | 837
1.2.4.3 | 白色包梁及收口铝单板造型吊顶(3.0mm) | 3.0mm厚收口铝板，项目特征见设计图。 | 平方米 | 1.测量放线 2.深化设计 3.材料采购 4.Ф8mm螺杆、40×40mm热镀锌钢板，壁厚2.0mm附加龙骨，转换龙骨、面层付龙骨、连接件、主吊件、封口帽、方管、吊挂件等所有构配件以及涂刷防护材料的采购 5.货物运输 6.成品保护 7.其他工作内容 | 平方米 | 0.79 |  |  | 单价包干 |  |  | 29.5 |  |  | 0.26948 | 0.37003 | 0.027822 | 0.33267
1.2.4.4 | 灯具铝型材方通吊顶200*100*2.5mm | 铝型材方通吊顶200*100*2.5mm,项目特征见设计图。 | 以‘米’为单位，按见光面铝型材长度计量。 | 1.测量放线 2.深化设计 3.材料采购 4.Ф8mm螺杆、40×40mm热镀锌钢板，壁厚2.0mm附加龙骨，转换龙骨、面层付龙骨、连接件、主吊件、封口帽、方管、吊挂件等所有构配件以及涂刷防护材料的采购 5.货物运输 6.成品保护 7.其他工作内容 | 米 | 138.3 |  |  | 单价包干 |  |  | 514.1 |  |  | 565.0117 | 775.8494 | 58.3345 | 697.5144
1.3 | 既有线路装修改造材料采购 | [13 empty] | 303433.8712
1.3.1 | 铝型材方通吊顶200*100*2.5mm | 铝型材方通吊顶200*100*2.5mm,项目特征见设计图。 | 以‘米’为单位，按见光面铝型材长度计量。 | 1.测量放线 2.深化设计 3.材料采购 4.Ф8mm螺杆、40×40mm热镀锌钢板，壁厚2.0mm附加龙骨，转换龙骨、面层付龙骨、连接件、主吊件、封口帽、方管、吊挂件等所有构配件以及涂刷防护材料的采购 5.货物运输 6.成品保护 7.其他工作内容 | 米 | 0 |  |  | 单价包干
1.3.2 | 灯具铝型材方通吊顶200*100*2.5mm | 铝型材方通吊顶200*100*2.5mm,项目特征见设计图。 | 以‘米’为单位，按见光面铝型材长度计量。 | 1.测量放线 2.深化设计 3.材料采购 4.Ф8mm螺杆、40×40mm热镀锌钢板，壁厚2.0mm附加龙骨，转换龙骨、面层付龙骨、连接件、主吊件、封口帽、方管、吊挂件等所有构配件以及涂刷防护材料的采购 5.货物运输 6.成品保护 7.其他工作内容 | 米 | 0 |  |  | 单价包干
1.3.3 | 200*100*3.0mm环形铝型材造型吊顶（内置LED灯带，及透光软膜) | 铝型材方通吊顶200*100*3.0mm,项目特征见设计图。 | 以‘米’为单位，按平面数量计量。 | 1.测量放线 2.深化设计 3.材料采购 4.Ф8mm螺杆、40×40mm热镀锌钢板，壁厚2.0mm附加龙骨，转换龙骨、面层付龙骨、连接件、主吊件、封口帽、方管、吊挂件等所有构配件以及涂刷防护材料的采购 5.货物运输 6.成品保护 7.其他工作内容 | 米 | 0 |  |  | 单价包干
1.3.4 | 专业收口材料采购 | 项目特征见设计图 | 按材料性质定义计算单位。 | 1.材料采购 2.辅材采购 3.货物运输 4.成品保护 5.维护保养 6.其他相关工作内容 | 按材料性质定义计算单位。 | 0 |  |  | 单价包干