## 加庄
分部分项工程和单价措施项目清单与计价表
工程名称：广州市轨道交通七号线二期工程【车站出入口雨篷材料采购】项目
序号 | 工程项目及费用名称 | 项目特征 | 计量规则 | 采购原则 | 计量单位 | 工程数量 | 投标报价(元) |  | 备注
[7 empty] | 综合单价 | 综合合价
1 | 加庄站
1.1 | 出入口雨篷
1.1.1 | 车站出入口雨篷（飞顶）（B号出入口）6.5mX12.5m | 项目特征见设计图。 | 以“个”为单位计量， | 1含H型钢门式钢架立柱、H型钢门式钢架顶横梁（含不锈钢销精铸件）、H型钢门架立柱铰支座（含不锈钢销精铸件）、三角架钢构件（含不锈钢销精铸件）、钢管地梁、控制柱、数控高频热弯S型钢曲梁、钢门框、屋面铝镁板下热镀锌方钢、C型钢、角钢、8+1.9+8mm钢化夹胶玻璃、3mm厚铝镁锰合金屋面板、100mm厚带双层铝箔离心玻璃丝棉24KG/m3，含镀锌钢丝网、2.5mm厚压型铝板吊顶、12mm厚玻璃上端铝合金接驳系统、幕墙底部不锈钢槽、手电动#304不锈钢卷帘制安(含明锁)、卷帘门3mm厚不锈钢板收口、手电动不锈钢卷帘电机（含插座、含盖，含BAS接入控制箱）、LED灯具、电线及线管、电箱开关装置、不锈钢专用导线槽、3mm厚不锈钢滴水板、钢墩基础（镀锌钢框）、钢化玻璃拦板（含固定件）、出入口雨篷防淹挡板、防火涂料、专业接口处打胶收口 、环氧富锌底漆、环氧云铁中间漆、可覆涂丙稀酸聚氨酯面漆、防坠落玻璃挡板； 2.若有合建口，含2mm厚不锈钢接水槽（含水槽支座，高风亭合建）、横梁支座（合建出入口）； 3.成品保护； 4.货物运输； 5.维护保养； 6.其他相关工作内容； | 个 | 1 |  |  | 单价包干
1.1.2 | 车站出入口雨篷（飞顶）（C号出入口）6.5mX12.5m | 项目特征见设计图。 | 以“个”为单位计量， | 1含H型钢门式钢架立柱、H型钢门式钢架顶横梁（含不锈钢销精铸件）、H型钢门架立柱铰支座（含不锈钢销精铸件）、三角架钢构件（含不锈钢销精铸件）、钢管地梁、控制柱、数控高频热弯S型钢曲梁、钢门框、屋面铝镁板下热镀锌方钢、C型钢、角钢、8+1.9+8mm钢化夹胶玻璃、3mm厚铝镁锰合金屋面板、100mm厚带双层铝箔离心玻璃丝棉24KG/m3，含镀锌钢丝网、2.5mm厚压型铝板吊顶、12mm厚玻璃上端铝合金接驳系统、幕墙底部不锈钢槽、手电动#304不锈钢卷帘制安(含明锁)、卷帘门3mm厚不锈钢板收口、手电动不锈钢卷帘电机（含插座、含盖，含BAS接入控制箱）、LED灯具、电线及线管、电箱开关装置、不锈钢专用导线槽、3mm厚不锈钢滴水板、钢墩基础（镀锌钢框）、钢化玻璃拦板（含固定件）、出入口雨篷防淹挡板、防火涂料、专业接口处打胶收口 、环氧富锌底漆、环氧云铁中间漆、可覆涂丙稀酸聚氨酯面漆、防坠落玻璃挡板； 2.若有合建口，含2mm厚不锈钢接水槽（含水槽支座，高风亭合建）、横梁支座（合建出入口）； 3.成品保护； 4.货物运输； 5.维护保养； 6.其他相关工作内容； | 个 | 1 |  |  | 单价包干
1.1.3 | 车站出入口雨篷（飞顶）（D号出入口）6.5mX12.5m | 项目特征见设计图。 | 以“个”为单位计量， | 1含H型钢门式钢架立柱、H型钢门式钢架顶横梁（含不锈钢销精铸件）、H型钢门架立柱铰支座（含不锈钢销精铸件）、三角架钢构件（含不锈钢销精铸件）、钢管地梁、控制柱、数控高频热弯S型钢曲梁、钢门框、屋面铝镁板下热镀锌方钢、C型钢、角钢、8+1.9+8mm钢化夹胶玻璃、3mm厚铝镁锰合金屋面板、100mm厚带双层铝箔离心玻璃丝棉24KG/m3，含镀锌钢丝网、2.5mm厚压型铝板吊顶、12mm厚玻璃上端铝合金接驳系统、幕墙底部不锈钢槽、手电动#304不锈钢卷帘制安(含明锁)、卷帘门3mm厚不锈钢板收口、手电动不锈钢卷帘电机（含插座、含盖，含BAS接入控制箱）、LED灯具、电线及线管、电箱开关装置、不锈钢专用导线槽、3mm厚不锈钢滴水板、钢墩基础（镀锌钢框）、钢化玻璃拦板（含固定件）、出入口雨篷防淹挡板、防火涂料、专业接口处打胶收口 、环氧富锌底漆、环氧云铁中间漆、可覆涂丙稀酸聚氨酯面漆、防坠落玻璃挡板； 2.若有合建口，含2mm厚不锈钢接水槽（含水槽支座，高风亭合建）、横梁支座（合建出入口）； 3.成品保护； 4.货物运输； 5.维护保养； 6.其他相关工作内容； | 个 | 1 |  |  | 单价包干
1.1.4 | 出入口雨篷（D号临时出入口）3.5mX13.0m
1.1.4.1 | 2.5mm厚压型铝板吊顶 | 2.5mm厚压型铝板，项目特征见设计图。 | 以“平方米”为单位计量，以图示尺寸计算面积为计量标准。 | 1.材料采购（含安装辅材）； 2.吊顶表面深蓝色，三遍氟碳喷涂； 3.货物运输； 4.成品保护； 5.其他相关工作内容；收边 | 平方米 | 37.5 |  |  | 单价包干
1.1.4.2 | 手电动#304不锈钢卷帘制安(含明锁) | φ22x2mm，#304不锈钢圆管，项目特征见设计图。 | 以“平方米”为单位计量，以图示门框尺寸计算面积为计量标准。 | 1.材料采购（含安装辅材）； 2.不锈钢卷帘条链型制作、遥控装置； 3.消声减震装置购置； 4.定制平衡力钢弹簧装置及彩钢板制作； 5.导轨制作； 6.货物运输； 7.成品保护； 8.其他相关工作内容； | 平方米 | 9 |  |  | 单价包干
1.1.4.3 | 卷帘门3mm厚不锈钢板收口 | 3mm厚不锈钢，项目特征见设计图。 | 以“平方米”为单位计量，按设计图示尺寸以见光面积计算。 | 1.3mm厚不锈钢采购（含安装辅材）； 2.剪切、打磨； 3.货物运输； 4.成品保护； 5.其他相关工作内容； | 平方米 | 2 |  |  | 单价包干
1.1.4.4 | 手电动不锈钢卷帘电机（含插座、含盖、含BAS接入控制箱） | 项目特征见设计图。 | 以套为单位计量，以图示门框数量为计量标准。 | 1.材料采购（含安装辅材）； 2.不锈钢卷帘条链型制作、遥控装置； 3.消声减震装置购置； 4.定制平衡力钢弹簧装置及彩钢板制作； 5.导轨制作； 6.货物运输； 7.成品保护； 8.其他相关工作内容； | 套 | 1 |  |  | 单价包干
1.1.4.5 | LED灯具 | 20WLED灯，项目特征见设计图。 | 以“套”为计量单位。 | 1.材料采购（含安装辅材）； 2.光管及支架购置； 3.货物运输； 4.成品保护； 5.其他相关工作内容； | 套 | 5 |  |  | 单价包干
1.1.4.6 | 电线及线管 | 4mm2 BVV铜芯导线，项目特征见设计图。 | 以“米”为单位计量，以图示尺寸为计量标准。 | 1.4mm2 BVV铜芯导线，总电房开关电源连接处导线及电线管采购 2.五金、配件、副材采购； 3.货物运输； 4.成品保护； 5.其他相关工作内容； | 米 | 151.19 |  |  | 单价包干
1.1.4.7 | 电箱开关装置 | 单控开关，项目特征见设计图。 | 以“套”为计量单位。 | 1.电箱开关装置采购（含安装辅材）； 2.五金、配件、副材采购； 3.货物运输； 4.成品保护； 5.其他相关工作内容； | 套 | 1 |  |  | 单价包干
1.1.4.8 | 不锈钢专用导线槽 | 3mm厚不锈钢，项目特征见设计图。 | 以“米”为单位计量，以图示尺寸为计量标准。 | 1.3厚不锈钢板剪切、打磨、焊接、探伤； 2.不锈钢螺丝焊接； 3.货物运输； 4.成品保护； 5.其他相关工作内容（含安装辅材）； | 米 | 14.49 |  |  | 单价包干
1.1.4.9 | 3mm厚不锈钢滴水板 | 3mm厚不锈钢板，项目特征见设计图。 | 以“平方”米为单位计量。 | 1.材料采购（含安装辅材）； 2.表面深蓝色，三遍氟碳喷涂； 3.货物运输； 4.成品保护； 5.其他相关工作内容； | 平方米 | 6.34 |  |  | 单价包干
1.1.4.10 | 出入口雨篷防淹挡板 | 铝合金板，项目特征见设计图。插槽及相关配件项目特征见设计图。 | 以“米”为计量单位。 | 1.防淹挡板制作，2mm厚铝合金材质采购； 2.插槽制作； 3.相关配件制作； 4.货物运输； 5.成品保护； 6.其他相关工作内容； | 米 | 3 |  |  | 单价包干 | 10米
1.1.4.11 | 防火涂料 | 主受力钢结构表面使用薄型2.5h防火涂料，满足建筑消防等级二级要求。 | 以”平方米”为计量单位，以图示钢结构表面积为计量标准 | 1.材料采购； 2.其他相关供货内容（含安装所需的所有辅材） 3.货物运输； 4.其他相关工作内容； | 平方米 | 60 |  |  | 单价包干
1.1.4.12 | 专业接口处打胶收口 | 项目特征见设计图。 | 以“项”为单位计量。 | 1.成品采购（含安装辅材）； 2.货物运输； 3.成品保护； 4.其他相关工作内容； | 项 | 1 |  |  | 单价包干
1.2 | 车站地面电梯外立面装修 | 项目特征见设计图。 | 以“个”为单位计量。 | 1.含10mm自制工字钢、8mm自制工字钢、φ80*3.5无缝钢管、垂直电梯小前厅8mm+1.52mm+8mm不透明钢化夹胶安全玻璃幕墙、手电动不锈钢卷帘(含明锁)、手电动不锈钢卷帘电机（含插座、含盖、含BAS接入控制箱）、LED灯具（光管及支架）、电线及线管、专业接口处打胶收口、无障碍电梯口防淹挡板、防火涂料、环氧富锌底漆、环氧云铁中间漆、可覆涂丙稀酸聚氨酯面漆； 3.成品保护； 4.货物运输； 5.维护保养； 6.其他相关工作内容； | 个 | 1 |  |  | 单价包干
1.3 | 车站独立紧急疏散口雨篷（有盖口） | 项目特征见设计图。 | 以“项”为单位计量。 | 1.材料采购（含安装辅材）； 2.制作； 3.成品保护； 4.货物运输； 5.维护保养； 6.其他相关工作内容； | 个 | 1 |  |  | 单价包干