## 总报价
八方物流园范围道路、西区区属道路检测监测招标控制价
序号 | 检测项目 | 检测费用 | 投标暂定价（元）
1 | 见证取样检测 | 1633951
2 | 地基基础工程检测 | 5186914.15
3 | 主体结构工程现场检测 | 35010
4 | 市政路桥工程检测 | 508524
5 | 道路工程基础检测 | 472920
6 | 市政园林 | 2970222
7 | 软基处理监测 | 527741
8 | 管坑基坑监测 | 603806
9 | 顶管监测 | 167872
10 | 合计（元） | 12106960.15
注： 1、结算时综合单价按照投标清单报价计取，清单中未包含的内容应按新增清单综合单价计取，按以下优先顺序参照《广东省房屋建筑和市政工程工程质量安全检测收费指导价（第一批）》（粤建检协【2015】8号）、《关于建筑工程质量检测收费问题的复函》（粤价函〔2004〕428号）、粤价函〔2012〕1490号文件、勘察设计收费标准〔2002〕10号文件下浮20%计算单价，上述计费文件均没有的单价，按由甲乙双方参照市场价格协商确定，工程量按经甲方核定的实际发生且相关验收规范要求必须做的量计取。 2、计算公式:检测（监测）费=实物工作量×检测（监测）综合单价。 招标人有权根据实际情况对建设内容进行调整（检测（监测）工作量也随之调整），减少的项目无论有无替代，建设单位都不予补偿。 3、最终合同结算价以有权审核部门审核的结算价为准。

## 见证取样检测
八方物流园范围道路、西区区属道路检测招标控制价（见证取样）
序号 | 工序名称 | 检测项目 | 检测频率 | 收费依据 | 单位 | 暂定工程量 |  |  | 综合单价最高限价（元） | 暂定最高限价总价（元） | 投标综合单价（元） | 投标暂定总价（元） | 备注
[6 empty] | 八方物流园范围道路 | 西区区属道路 | 合计
1 | 水泥 | 凝结时间、标准稠度用水量、安定性(沸煮法)、胶砂强度 | 按同一生产厂家、同一等级、同一品种、同一批号且连续进场的水泥，袋装水泥不超过200t为一批；散装水泥不超过500t为一批 | 省建检协[2015]8号文附件1序号4.1 | 组 | 38 | 30 | 68 | 440 | 29920
2 | 混凝土 | 抗压强度 | 1）每拌制100盘且不超过100m3的同配合比的混凝土，取样次数不得少于一次； 2）每工作班拌制的同配合比的混凝土不足100盘时，其取样次数仍不得少于一次； 3）当一次连续浇筑超过1000m³时，同一配合比的混凝土每200m³取样不得少于一次； 4）每一楼层、同一配合比的混凝土，取样不得少于一次； | 粤建检协[2015]8号文附件1序号4.8.10 | 组 | 340 | 1450 | 1790 | 33 | 59070
3 | 混凝土 | 抗折强度 | 1）每拌制100盘且不超过100m3的同配合比的混凝土，取样次数不得少于一次； 2）每工作班拌制的同配合比的混凝土不足100盘时，其取样次数仍不得少于一次； 3）当一次连续浇筑超过1000m³时，同一配合比的混凝土每200m³取样不得少于一次； 4）每一楼层、同一配合比的混凝土，取样不得少于一次； | 粤建检协[2015]8号文附件1序号4.8 | 组 | 35 | 45 | 80 | 198 | 15840
4 | 砂浆 | 抗压强度 | 每一检验批且不超过250m3砌体的各种类、各强度等级的砌筑砂浆，每台搅拌机应至少抽查一次，每次至少应制作一组试块 | 粤建检协[2015]8号文4.9.10 | 组 | 45 | 57 | 102 | 33 | 3366
5 | 钢筋原材 | 屈服强度、抗拉强度、断后伸长率、弯曲、重量偏差、强屈比、超强比、最大力下总伸长率、反向（反复）弯曲 | 按同一牌号、同一炉罐号、同一尺寸的钢筋组成，不超过60t为一批 | 粤建检协[2015]8号文附件1序号4.16.1、4.16.2、4.16.3、4.16.4、4.16.5、4.16.6 | 组 | 45 | 107 | 152 | 165 | 25080
6 | 钢管 | 屈服强度、抗拉 强度、断后伸长 率、弯曲 | 按同一牌号、同一炉罐号、同一尺寸的钢筋组成，不超过60t为一批 | 粤建检协[2015]8号文附件1序号4.25.3 | 组 | 4 | 5 | 9 | 308 | 2772
7 | 钢材 | 屈服强度、抗拉强度、断后伸长率 | 按同一牌号、同一炉罐号、同一尺寸的钢筋组成，不超过60t为一批 | 粤建检协[2015]8号文附件1序号4.16.1、4.16.2、4.16.3、 | 组 | 5 | 26 | 31 | 100 | 3100
8 | 钢材焊接接头 | 拉伸强度、弯曲 | 同一台班内，由同一焊工完成的300个同牌号、同直径钢筋焊接接头应作为一批。当同一台班内焊接的接头数量较少，可在一周之内累计计算，累计仍不足300个接头时，应按一批计算 | 粤建检协[2015]8号文附件1序号4.17.1 | 组 | 52 | 45 | 97 | 99 | 9603
9 | 实心砖 | 抗压强度、抗折强度 | 同一类别、同一规格，同一等级，10万块 为一批， 不足 10万 亦为一批 | 粤建检协[2015]8号文附件1序号4.26.3、4.26.4 | 组 | 9 | 18 | 27 | 385 | 10395
10 | 路面砖 | 抗压强度、抗折强度 | 同一类别、同一规格，同一等级，铺装面积3000m2 为一批， 不足 3000 m2 亦为一批 | 粤建检协[2015]8号文附件1序号4.26.3、4.26.4 | 组 | 9 | 18 | 27 | 385 | 10395
11 | 路缘石 | 抗折强度、抗压强度 | 同类别、型号、规格、等级以两万件为一批 | 粤建检协[2015]8号文10.14.3、10.14.4 | 组 | 18 | 14 | 32 | 385 | 12320
12 | 水箅 | 承载能力、残余变形 | 同一规格、同一种类、同一原材料≤500套为一批（排水工程与电力工程各一组） | 省建检协[2015]8号文附件1序号10.16.1、10.16.2 | 组 | 8 | 8 | 16 | 934 | 14944
13 | 井盖 | 承载能力、残余变形 | 以同一级别、同一种类、同一原材料在相似条件下生产的检查井盖构成批量，500套为一批，不足500套也作一批 | 省建检协[2015]8号文附件1序号10.16.1、10.16.2 | 组 | 8 | 8 | 16 | 934 | 14944
14 | 粗集料 | 筛分、表观密度、含泥量、压碎值 | 每种材料一组 | 粤建检协【2015】8号文序号4.5.1、4.5.2、4.5.8、4.5.11、4.5.18 | 组 | 15 | 6 | 21 | 550 | 11550
15 | 细集料 | 筛分、表观密度、水洗法＜0.075 mm颗粒含量 | 每种材料一组 | 粤建检协【2015】8号文序号4.4.1、4.4.2、4.4.21 | 组 | 6 | 6 | 12 | 528 | 6336
16 | 水泥稳定层 | 配合比设计 | 每种材料一组 | 10.11 | 组 | 6 | 6 | 12 | 2336 | 28032
17 | 沥青混合料 | 配合比设计 | 每种材料一组 | 10.10.1 | 组 | 6 | 8 | 14 | 4400 | 61600
18 | 沥青混合料（SMA-13) | 马歇尔稳定度、流值、沥青含量、矿料级配、理论最大密度、车辙试验 | 在施工现场取样，摊铺后碾压前在摊铺宽度 1/2～1/3 位置处全层取样，每铺 一车取一次，连取 3 次，混合均匀后四分法共30kg，如果是平行试验应加倍取样。 | 粤建检协【2015】8号文序号10.10.3~10.10.7 | 组 | 0 | 6 | 6 | 6060 | 36360
19 | 沥青混合料（AC-13) | 马歇尔稳定度、流值、沥青含量、矿料级配、理论最大密度、车辙试验 | 在施工现场取样，摊铺后碾压前在摊铺宽度 1/2～1/3 位置处全层取样，每铺 一车取一次，连取 3 次，混合均匀后四分法共30kg，如果是平行试验应加倍取样。 | 粤建检协【2015】8号文序号10.10.3~10.10.7 | 组 | 21 | 18 | 39 | 6060 | 236340
20 | 沥青混合料（AC-20C) | 马歇尔稳定度、流值、沥青含量、矿料级配、理论最大密度 | 在施工现场取样，摊铺后碾压前在摊铺宽度 1/2～1/3 位置处全层取样，每铺 一车取一次，连取 3 次，混合均匀后四分法共30kg，如果是平行试验应加倍取样。 | 粤建检协【2015】8号文序号10.10.3~10.10.7 | 组 | 21 | 20 | 41 | 6060 | 248460
21 | 沥青混合料（AC-25C) | 马歇尔稳定度、流值、沥青含量、矿料级配、理论最大密度 | 在施工现场取样，摊铺后碾压前在摊铺宽度 1/2～1/3 位置处全层取样，每铺 一车取一次，连取 3 次，混合均匀后四分法共30kg，如果是平行试验应加倍取样。 | 粤建检协【2015】8号文序号10.10.3~10.10.8 | 组 | 14 | 4 | 18 | 6060 | 109080
22 | 沥青试验 | 针入度、延度、软化点 | 按同一生产厂家、同一品种、同一标 号、同一批号连续进场的沥青（石油沥青 每100t为一批，改性沥青每50t为一批）， 每批次抽检 1 次 | 粤建检协【2015】8号文序号10.9.2、10.9.3、10.9.4 | 组 | 21 | 20 | 41 | 334 | 13694
23 | 乳化沥青（封层油、透层油、粘层油） | 破乳速度、筛上剩余量、蒸发残留物、粘度 | 按同一生产厂家、同一品种、同一标 号、同一批号连续进场的沥青（石油沥青 每100t为一批，改性沥青每50t为一批）， 每批次抽检 1 次 | 10.9.23/20/19/22 | 组 | 2 | 6 | 8 | 667 | 5336 |  |  | 封层油、透层油、粘层油
24 | 沥青试验（改性） | 针入度、延度、软化点 | 按同一生产厂家、同一品种、同一标 号、同一批号连续进场的沥青（石油沥青 每100t为一批，改性沥青每50t为一批）， 每批次抽检 1 次 | 粤建检协【2015】8号文序号10.9.2、10.9.3、10.9.4 | 组 | 21 | 20 | 41 | 367 | 15047
25 | 击实 | 最大干密度、最佳含水率 | 每种材料一组 | 粤建检协【2015】8号文序号10.11.1 | 组 | 16 | 12 | 28 | 534 | 14952
26 | 桥梁支座 | 极限抗压强度、实测抗压弹性模量、抗剪弹性模量 | 每座桥每种型号一组 | 10.15.1/2/3 | 组 | 0 | 10 | 10 | 3003 | 30030
27 | 水泥砂浆配比验证（不含原材料检验） | 配合验证 | 每种配比检验1组 | 粤建检协[2015]8号文4.9.27 | 组 | 3 | 4 | 7 | 400 | 2800
28 | 混凝土配比验证（不含原材料检验） | 配比验证 | 每种配比检验1组 | 粤建检协[2015]8号文4.8.9 | 组 | 11 | 22 | 33 | 667 | 22011
29 | 透水混凝土配比验证（不含原材料检验） | 配比验证 | 每种配比检验1组 | 粤建检协[2015]8号文4.8.8 | 组 | 5 | 5 | 10 | 2002 | 20020
30 | 混凝土拌合物 | 氯离子 | 每种配比检验1组 | 粤建检协[2015]8号文4.8.24 | 组 | 9 | 9 | 18 | 2002 | 36036
31 | 石 | 筛分、含泥量、泥块含量、堆积密度、表观密度、针片状含量、压碎指标 | 按进场批次取样,400m3为一批，每批取样一组 | 粤建检协[2015]8号文4.5.1、2、3、8、9、11、12 | 组 | 5 | 10 | 15 | 572 | 8580
32 | 砂 | 筛分、含泥量、泥块含量、堆积密度、表观密度、有机物含量、氯离子 | 按进场批次取样,400m3为一批，每批取样一组 | 粤建检协[2015]8号文4.4.1、2、3、8、9、11、15 | 组 | 6 | 6 | 12 | 616 | 7392
33 | 外加剂 | 减水率、泌水率比、抗压强度比 | 按进场批次取样,每批取样一组 | 粤建检协[2015]8号文4.11.15、16、19 | 组 | 5 | 7 | 12 | 1068 | 12816
34 | 膨胀剂 | 凝结时间、限制膨胀率、抗压强度 | 同一厂家、等级、品种、批号200t为一批。 | 粤建检协[2015]8号文4.11.4、25、4.1.5 | 组 | 5 | 7 | 12 | 1068 | 12816
35 | 粉煤灰 | 细度、需水量比、烧失量、含水量 | 同一厂家、等级、品种、批号，200t为一批 | 粤建检协[2015]8号文4.13.1、4、5、9 | 组 | 5 | 7 | 12 | 534 | 6408
36 | 焊接工艺评定 | 拉伸、弯曲、冲击 | 同一类型、同一规格送检一组 | 粤建检协[2015]8号文4.32.1、2、3 | 组 | 2 | 6 | 8 | 1802 | 14416
37 | 焊材复验 | 拉伸、冲击、化学成分分析（8个元素） | 同一类型、同一规格送检一组 | 粤建检协[2015]8号文4.31.3、4、5 | 组 | 2 | 6 | 8 | 2536 | 20288
38 | 防腐涂料 | 容器中状态、漆膜外观、干燥时间(表、实干)、附着力、耐弯曲性、耐冲击性、耐水性、施工性 | 按进场批次取样,每批取样一组 | 粤建检协[2015]8号文4.35.24、28、7、5、19、11、17、26 | 组 | 6 | 6 | 12 | 868 | 10416
39 | 石材 | 弯曲强度、吸水率、体积密度 | 按进场批次取样,每批取样一组 | 粤建检协[2015]8号文4.34.2、3、4 | 组 | 9 | 21 | 30 | 734 | 22020
40 | 铝板 | 涂膜厚度、型材壁厚、硬度 | 按进场批次取样,每批取样一组 | 粤建检协[2015]8号文4.29.3、4、5 | 组 | 10 | 10 | 20 | 334 | 6680
41 | 标线涂料 | 抗压强度、不粘胎时间、色度性能、耐水性、耐碱性 | 按进场批次取样,每批取样一组 | 市场价 | 组 | 4 | 4 | 8 | 1468 | 11744
42 | 钢绞线 | 力学性能 | 按批检验每批重量不大于60t；不足60t按一批计 | 粤建检协[2015]8号文4.21.3 | 组 | 0 | 6 | 6 | 501 | 3006
43 | 锚具/夹片 | 硬度 | 按材料用量的3%抽检且不应少于6件 | 粤建检协[2015]8号文4.23.2 | 个 | 0 | 89 | 89 | 33 | 2937
44 | 锚固性能组合件 | 静载锚固性能 | 每种规格取样一组 | 粤建检协[2015]8号文4.23.1 | 孔 | 0 | 21 | 21 | 1001 | 21021
45 | 混凝土 | 抗渗性能 | 每一验收批不超过500m3砼 | 粤建检协[2015]8号文4.8.19 | 组 | 20 | 50 | 70 | 334 | 23380
46 | 后锚固件 | 拉力荷载 | 按进场批次取样,每种规格每批取样一组 | 粤建检协[2015]8号文4.20.2 | 组 | 3 | 6 | 9 | 1201 | 10809
47 | 透水砖 | 抗压强度、抗折强度、防滑性、透水系数、耐磨性 | 同一型号、规格、等级10000件为一批 | 市场价 | 组 | 8 | 8 | 16 | 2002 | 32032
48 | 止水带 | 拉伸强度、扯断伸长率、拉断永久变形、硬度 | 每种规格取样一组 | 粤建检协[2015]8号文4.41.2、4.41.1 | 组 | 1 | 2 | 3 | 667 | 2001
49 | 防水卷材 | 拉伸性能、热处理尺寸变化率、低温弯折、不透水性、抗冲击性能、撕裂强度 | 10000m2取样一组 | 粤建检协[2015]8号文4.39.3、4、5、6、7、11 | 组 | 2 | 2 | 4 | 1668 | 6672
50 | 防水涂料 | 拉伸强度、断裂延伸率、低温柔度、不透水性、固体含量、干燥时间 | 15t取样一组 | 粤建检协[2015]8号文4.40.5、8、9、2、11 | 组 | 1 | 2 | 3 | 934 | 2802
51 | PVC给水管材 | 外观、尺寸、纵向回缩率、维卡软化温度、静液压试验、落锤冲击试验 | 按照进场批次取样，每批次每种规格取样一组 | 4.43.1、4.43.2、4.43.8、4.43.3、4.43.13、4.43.6 | 组 | 1 | 2 | 3 | 1268 | 3804
52 | PVC给水管件 | 外观、尺寸、烘箱试验、坠落试验、维卡软化温度、静液压试验 | 按照进场批次取样，每批次每种规格取样一组 | 4.43.1、4.43.2、4.43.12、4.43.11、4.43.4、4.43.13 | 组 | 1 | 2 | 3 | 1201 | 3603
53 | PE给水管材 | 外观、尺寸、纵向回缩率、拉伸性能(黑色不做)、静液压试验（100h） | 按照进场批次取样，每批次每种规格取样一组 | 4.43.1、4.43.2、4.43.8、4.43.3、4.43.13 | 组 | 0 | 2 | 2 | 1168 | 2336
54 | PVC-U排水管材 | 外观 、尺寸、维卡软化温度、纵向回缩率、拉伸屈服应力、落锤冲击试验 | 按照进场批次取样，每批次每种规格取样一组 | 粤建检协[2015]8号文4.43.1、4.43.2、4.43.4、4.43.3、4.43.6、4.43.8 | 组 | 4 | 4 | 8 | 868 | 6944
55 | PVC-U排水管件 | 外观、尺寸、维卡软化温度、坠落试验 | 按照进场批次取样，每批次每种规格取样一组 | 粤建检协[2015]8号文4.43.1、4.43.2、4.43.4、4.43.11 | 组 | 2 | 3 | 5 | 400 | 2000
56 | 镀锌线管 | 弯曲试验、尺寸、压力试验、冲击试验 | 按照进场批次取样，每批次每种规格取样一组 | 粤建检协【2015】8号文4.45.4、4.45.8、4.45.9、4.45.6 | 组 | 4 | 5 | 9 | 534 | 4806
57 | 电力电缆 | 标志、结构尺寸检查（绝缘厚度测量、外径测量等）、导体直流电阻、绝缘电阻、电压试验、抗张强度、断裂伸长率、导体截面积 | 按照进场批次取样，每批次每种规格取样一组 | 粤建检协【2015】8号文4.55.1、4.55.2、4.55.3、4.55.6、4.55.7、4.55.8 | 组 | 7 | 7 | 14 | 2756 | 38584
58 | PE电缆保护管 | 外观、尺寸、落锤冲击、扁平试验、环刚度、拉伸屈服强度、纵向回缩率 | 按照进场批次取样，每批次每种规格取样一组 | 粤建检协[2015]8号文4.47.1、4.47.2、4.47.3、4.47.5、4.47.4、4.47.6、4.47.7 | 组 | 4 | 4 | 8 | 1168 | 9344
59 | 漏电开关 | 标志检查、防触电保护、电气间隙、爬电距离、试验装置性能、动作特性、温升、耐潮、绝缘电阻、电气强度、耐热试验、灼热丝试验 | 按照进场批次取样，每批次每种规格取样一组 | 4.56.13、4.57.2、4.56.1、4.56.2、4.56.3、4.56.4、4.56.6、4.56.9、4.56.11、4.56.12、4.57.13、4.57.14 | 组 | 2 | 2 | 4 | 1769 | 7076
60 | PVC电缆保护管 | 外观、尺寸、落锤冲击、环刚度、拉伸屈服强度、纵向回缩率、维卡软化温度 | 按照进场批次取样，每批次每种规格取样一组 | 4.47.1、4.47.2、4.47.3、4.47.4、4.47.6、4.47.7、4.47.9 | 组 | 2 | 3 | 5 | 1101 | 5505
61 | BWFRP纤维编绕拉挤管通信管道 | 外观、尺寸、环刚度、巴氏硬度、落锤冲击试验、氧指数 | 按照进场批次取样，每批次每种规格取样一组 | 4.47.1、4.47.2、4.47.4、4.47.17、4.47.3、4.45.14 | 组 | 2 | 3 | 5 | 834 | 4170
62 | 阀门 | 上密封试验、壳体试验、密封试验 | 按照进场批次取样，每批次每种规格取样一组 | 4.54.1、4.54.2、4.54.3 | 组 | 4 | 6 | 10 | 660 | 6600
63 | 球墨铸铁管材及管件 | 外观、尺寸、布氏硬度 | 按照进场批次取样，每批次每种规格取样一组 | 4.44.1、4.44.2、4.44.14 | 组 | 4 | 4 | 8 | 334 | 2672
64 | 土工布 | 单位面积质量偏差、厚度偏差、幅宽偏差、撕破强力、CBR顶破张力、垂直渗透系数、断裂张力、伸长率 | 按照进场批次取样，每批次每种规格取样一组 | 10.18.1、10.18.2、10.18.7、10.18.3、10.18.4、10.18.6、10.18.8、10.18.9 | 组 | 4 | 4 | 8 | 1735 | 13880
65 | 种植土 | pH值、有机质、EC值、土壤质地、氮、磷、钾 | 客土每500m³取样一组。 | 11.8.1、11.8.7、11.8.5、11.8.2、11.8.6、11.8.9、11.8.11、11.8.13 | 组 | 6 | 6 | 12 | 2169 | 26028
66 | 有机肥 | 氮、磷、钾、水分、有机质的质量分数、pH值 | 每批次送样两组 | 11.11.9、11.11.1、11.11.2、11.11.3 、1.11.8、11.11.6 | 组 | 5 | 5 | 10 | 1835 | 18350
67 | 安全帽 | 佩戴高度、垂直间距、下鄂带强度、冲击吸收性能、耐穿刺性能 | 耐穿刺性能、冲击吸收性能各有四种预处理方式[高温（50℃）处理、低温（-10℃）处理、浸水（20℃）处理、辐射处理]。进货检验：批量＜500顶时取1顶/项，批量500-5000时取2顶/项，批量5001-50000时取3顶/项，批量≥50001顶时取4顶/项。 | 粤建检协[2015]8号文7.15.1、7.15.2、7.15.3、7.15.4、7.15.5、7.15.6 | 组 | 2 | 2 | 4 | 3003 | 12012
68 | 止水橡胶圈 | 膨胀率 | 按照进场批次取样，每批次每种规格取样一组 | 粤建检协[2015]8号文4.41.8 | 组 | 5 | 5 | 10 | 200 | 2000
69 | 钢筋机械连接 | 抗拉强度 | 同一规格500个接头为一批，不足300个接头时，应按一批计算，每批抽检一组 | 粤建检协[2015]8号文4.18.1 | 组 | 20 | 110 | 130 | 66 | 8580
70 | 钢筋机械连接 | 抗拉强度、残余变形 | 每种规格相同连接工艺送检一组 | 粤建检协[2015]8号文4.18.1、4.18.4 | 组 | 2 | 7 | 9 | 33 | 297
71 | 高强螺栓 | 楔负载试验 | 同一规格同一批号每3000套为一批，每批抽检一组 | 粤建检协[2015]8号文4.19.2 | 组 | 2 | 6 | 8 | 1201 | 9608
72 | 钢纤维砼 | 配合比设计 | 每种配比检验1组 | 市场价 | 组 | 1 | 2 | 3 | 2002 | 6006
73 | 土工格栅 | 极限抗拉强度（纵、横向）、标称强度下的伸长率（纵、横向）、定伸长率时的拉伸力（纵、横向） | 按照进场批次取样，每批次每种规格取样一组 | 10.18.8、10.18.19、10.18.14 | 组 | 2 | 2 | 4 | 1602 | 6408
74 | 土工膜 | 拉伸强度、断裂伸长率、直角撕裂强度、抗穿刺强度、水蒸气渗透系数、厚度 | 按照进场批次取样，每批次每种规格取样一组 | 10.18.10、10.18.9、10.18.11、10.18.5、10.18.6、10.18.2 | 组 | 2 | 2 | 4 | 1535 | 6140
75 | 波纹管 | 外观、尺寸、烘箱试验/纵向回缩率、环刚度、环柔性、落锤冲击试验 | 按照进场批次取样，每批次每种规格取样一组 | 4.43.1、4.43.2、4.43.12、10.17.2、、4.43.1 4.43.6 | 组 | 2 | 4 | 6 | 1101 | 6606
76 | HDPE硬式透水管 | 外观、尺寸、纵向回缩率、环刚度 | 按照进场批次取样，每批次每种规格取样一组 | 4.43.1、4.43.2、4.43.8、4.43.9 | 组 | 4 | 3 | 7 | 501 | 3507
77 | 给水水质检测 | pH、浑浊度、嗅和味、肉眼可见物、色度、余氯、菌落总数、总大肠菌群 | 根据现场实际情况确定 | 6.14.4、6.14.2、6.14.3、6.14.20、6.14.1、6.14.7 | 组 | 2 | 2 | 4 | 2336 | 9344
78 | 钢筋混凝土管 | 外压荷载、外观质量、尺寸允许偏差 | 按照进场批次取样，每批次每种规格取样一组 | 10.19.3/4/5 | 组 | 12 | 12 | 24 | 2503 | 60072
1633951

## 地基基础工程检测
地基基础工程检测
序号 | 分项工程部位 | 工序名称 |  | 检测项目 | 检测频率 | 收费依据 | 单位 | 暂定工程量 |  |  | 综合单价最高限价（元） | 暂定最高限价总价（元） | 投标综合单价（元） | 投标暂定总价（元） | 备注
[8 empty] | 八方物流园范围道路 | 西区区属道路 | 合计
一、桥梁工程
1 | 纵十路中桥 | 灌注桩 |  | 超声波 | 不少于总桩数的30%，抽芯不少于10%，且不少于10根 | 1.12.1 | 管米 | 0 | 120 | 120 | 20 | 2400 |  | 0
|  |  |  | 钻芯 |  | 1.13 | 米 | 0 | 600 | 600 | 234 | 140400 |  | 0
2 | 临江大道1号中桥 |  |  | 超声波 | 不少于总桩数的30%，抽芯不少于10%，且不少于10根 | 1.12.1 | 管米 | 0 | 850 | 850 | 20 | 17000 |  | 0
|  |  |  | 钻芯 |  | 1.13 | 米 | 0 | 900 | 900 | 234 | 210600 |  | 0
3 | 科技大道1号中桥 |  |  | 低应变 | 除超声波外，其余桩均采用低应变 | 1.11.1 | 根 | 0 | 10 | 10 | 334 | 3340 |  | 0
|  |  |  | 超声波 | 不少于总桩数的30%，抽芯不少于10%，且不少于10根 | 1.12.1 | 管米 | 0 | 600 | 600 | 20 | 12000 |  | 0
|  |  |  | 钻芯 |  | 1.13 | 米 | 0 | 200 | 200 | 234 | 46800 |  | 0
4 | 科技大道3号小桥 |  |  | 低应变 | 除超声波外，其余桩均采用低应变 | 1.11.1 | 根 | 0 | 14 | 14 | 334 | 4676 |  | 0
|  |  |  | 超声波 | 不少于总桩数的30%，抽芯不少于10%，且不少于10根 | 1.12.1 | 管米 | 0 | 600 | 600 | 20 | 12000 |  | 0
|  |  |  | 钻芯 |  | 1.13 | 米 | 0 | 200 | 200 | 234 | 46800 |  | 0
5 | 纵三路中桥 |  |  | 超声波 | 不少于总桩数的30%，抽芯不少于10%，且不少于10根 | 1.12.1 | 管米 | 0 | 120 | 120 | 20 | 2400 |  | 0
|  |  |  | 钻芯 |  | 1.13 | 米 | 0 | 650 | 650 | 234 | 152100 |  | 0
6 | 横二路 |  |  | 超声波 | 不少于总桩数的30%，抽芯不少于10%，且不少于10根 | 1.12.1 | 管米 | 0 | 120 | 120 | 20 | 2400 |  | 0
|  |  |  | 钻芯 |  | 1.13 | 米 | 0 | 650 | 650 | 234 | 152100 |  | 0
[10 empty] | 桥梁工程合计（元） |  | 805016 |  | 0
二、道路工程
1 | 横一路 | 软基处理 | 水泥搅拌桩，总桩数3140根 | 复合地基压板 | 不少于总桩数的0.5%且不少于3点 | 粤建检协【2015】8号文附件1.1.1 | 点 | 4 | 0 | 4 | 5210 | 20840
|  |  |  | 单桩静载抗压 | 不少于总桩数的0.5%且不少于3根 | 粤建检协【2015】8号文附件1.1.1 | 根 | 4 | 0 | 4 | 5210 | 20840
|  |  |  | 钻芯法 | 不少于总桩数的0.5%且不少于3根 | 粤建检协【2015】8号文附件1.11.1 | 米 | 75.2 | 0 | 75.2 | 167 | 12558.4
2 | 横二路（东区） | 软基处理 | 水泥搅拌桩，总桩数839根 | 复合地基压板 | 不少于总桩数的0.5%且不少于3点 | 粤建检协【2015】8号文附件1.1.1 | 点 | 5 | 0 | 5 | 5210 | 26050
|  |  |  | 单桩静载抗压 | 不少于总桩数的0.5%且不少于3根 | 粤建检协【2015】8号文附件1.1.1 | 根 | 5 | 0 | 5 | 5210 | 26050
|  |  |  | 钻芯法 | 不少于总桩数的0.5%且不少于3根 | 粤建检协【2015】8号文附件1.11.1 | 米 | 64.5 | 0 | 64.5 | 167 | 10771.5
3 | 横二路（西区） | 软基处理 | 水泥搅拌桩，总桩数2574根 | 复合地基压板 | 不少于总桩数的0.5%且不少于3点 | 粤建检协【2015】8号文附件1.1.1 | 点 | 0 | 13 | 13 | 5210 | 67730
|  |  |  | 单桩静载抗压 | 不少于总桩数的0.5%且不少于3根 | 粤建检协【2015】8号文附件1.1.1 | 根 | 0 | 13 | 13 | 5210 | 67730
|  |  |  | 钻芯法 | 不少于总桩数的0.5%且不少于3根 | 粤建检协【2015】8号文附件1.11.1 | 米 | 0 | 105 | 105 | 167 | 17535
4 | 横三路 | 软基处理 | 水泥搅拌桩，总桩数2371根 | 复合地基压板 | 不少于总桩数的0.5%且不少于3点 | 粤建检协【2015】8号文附件1.1.1 | 点 | 12 | 0 | 12 | 5210 | 62520
|  |  |  | 单桩静载抗压 | 不少于总桩数的0.5%且不少于3根 | 粤建检协【2015】8号文附件1.1.1 | 根 | 12 | 0 | 12 | 5210 | 62520
|  |  |  | 钻芯法 | 不少于总桩数的0.5%且不少于3根 | 粤建检协【2015】8号文附件1.11.1 | 米 | 168.26 | 0 | 168.26 | 167 | 28099.42
5 | 横四路 | 软基处理 | 水泥搅拌桩，总桩数7517根 | 复合地基压板 | 不少于总桩数的0.5%且不少于3点 | 粤建检协【2015】8号文附件1.1.1 | 点 | 39 | 0 | 39 | 5210 | 203190
|  |  |  | 单桩静载抗压 | 不少于总桩数的0.5%且不少于3根 | 粤建检协【2015】8号文附件1.1.1 | 根 | 39 | 0 | 39 | 5210 | 203190
|  |  |  | 钻芯法 | 不少于总桩数的0.5%且不少于3根 | 粤建检协【2015】8号文附件1.11.1 | 米 | 550.86 | 0 | 550.86 | 167 | 91993.62
6 | 纵三路（东区） | 软基处理 | 水泥搅拌桩，总桩数493根 | 复合地基压板 | 不少于总桩数的0.5%且不少于3点 | 粤建检协【2015】8号文附件1.1.1 | 点 | 3 | 0 | 3 | 5210 | 15630
|  |  |  | 单桩静载抗压 | 不少于总桩数的0.5%且不少于3根 | 粤建检协【2015】8号文附件1.1.1 | 根 | 3 | 0 | 3 | 5210 | 15630
|  |  |  | 钻芯法 | 不少于总桩数的0.5%且不少于3根 | 粤建检协【2015】8号文附件1.11.1 | 米 | 39.63 | 0 | 39.63 | 167 | 6618.21
8 | 纵五路 | 软基处理 | 水泥搅拌桩，总桩数11355根 | 复合地基压板 | 不少于总桩数的0.5%且不少于3点 | 粤建检协【2015】8号文附件1.1.1 | 点 | 57 | 0 | 57 | 5210 | 296970
|  |  |  | 单桩静载抗压 | 不少于总桩数的0.5%且不少于3根 | 粤建检协【2015】8号文附件1.1.1 | 根 | 57 | 0 | 57 | 5210 | 296970
|  |  |  | 钻芯法 | 不少于总桩数的0.5%且不少于3根 | 粤建检协【2015】8号文附件1.11.1 | 米 | 800 | 0 | 800 | 167 | 133600
9 | 科技大道（路基段） | 软基处理 | 水泥搅拌桩，总桩数24700根 | 复合地基压板 | 不少于总桩数的0.5%且不少于3点 | 粤建检协【2015】8号文附件1.1.1 | 点 | 15 | 44 | 59 | 5210 | 307390
|  |  |  | 单桩静载抗压 | 不少于总桩数的0.5%且不少于3根 | 粤建检协【2015】8号文附件1.1.1 | 根 | 15 | 44 | 59 | 5210 | 307390
|  |  |  | 钻芯法 | 不少于总桩数的0.5%且不少于3根 | 粤建检协【2015】8号文附件1.11.1 | 米 | 110 | 308 | 418 | 167 | 69806
10 | 西部临江大道 | 软基处理 | 水泥搅拌桩，总桩数31461根 | 复合地基压板 | 不少于总桩数的0.5%且不少于3点 | 粤建检协【2015】8号文附件1.1.1 | 点 | 15 | 116 | 131 | 5210 | 682510
|  |  |  | 单桩静载抗压 | 不少于总桩数的0.5%且不少于3根 | 粤建检协【2015】8号文附件1.1.1 | 根 | 15 | 116 | 131 | 5210 | 682510
|  |  |  | 钻芯法 | 不少于总桩数的0.5%且不少于3根 | 粤建检协【2015】8号文附件1.11.1 | 米 | 120 | 928 | 1048 | 167 | 175016
11 | 纵十路 | 软基处理 | 水泥搅拌桩，总桩数7706根 | 复合地基压板 | 不少于总桩数的0.5%且不少于3点 | 粤建检协【2015】8号文附件1.1.1 | 点 | 0 | 40 | 40 | 5210 | 208400
|  |  |  | 单桩静载抗压 | 不少于总桩数的0.5%且不少于3根 | 粤建检协【2015】8号文附件1.1.1 | 根 | 0 | 40 | 40 | 5210 | 208400
|  |  |  | 钻芯法 | 不少于总桩数的0.5%且不少于3根 | 粤建检协【2015】8号文附件1.11.1 | 米 | 0 | 320 | 320 | 167 | 53440
[10 empty] | 道路工程合计（元） |  | 4381898.15 |  |  | 0
[10 empty] | 地基基础工程合计（元） |  | 5186914.15 |  |  | 0

## 主体结构工程现场检测
主体结构工程现场检测
序号 | 分项工程部位 | 工序名称 | 检测项目 | 检测频率 | 收费依据 | 单位 | 暂定工程量 |  |  | 综合单价最高限价（元） | 暂定最高限价总价（元） | 投标综合单价（元） | 投标暂定总价（元） | 备注
[7 empty] | 八方物流园范围道路 | 西区区属道路 | 合计
1 | 纵十路中桥 | 上部结构 | 混凝土强度检测 | 选取30%，不少于10个构件，不同强度等级 | 10.3.18 | 构件 | 0 | 10 | 10 | 400 | 4000 |  | 0
|  |  | 钢筋保护层厚度及分布检测 | 单位工程：非悬挑构件2%比例，不少于5个构件 | 10.3.10、10.3.11 | 构件 | 0 | 5 | 5 | 400 | 2000 |  | 0
2 | 临江大道1号中桥 | 上部结构 | 混凝土强度检测 | 选取30%，不少于10个构件，不同强度等级 | 10.3.18 | 构件 | 0 | 10 | 10 | 400 | 4000 |  | 0
|  |  | 钢筋保护层厚度及分布检测 | 单位工程：非悬挑构件2%比例，不少于5个构件 | 10.3.10、10.3.11 | 构件 | 0 | 5 | 5 | 334 | 1670 |  | 0
3 | 科技大道1号中桥 | 上部结构 | 混凝土强度检测 | 选取30%，不少于10个构件，不同强度等级 | 10.3.18 | 构件 | 0 | 10 | 10 | 400 | 4000 |  | 0
|  |  | 钢筋保护层厚度及分布检测 | 单位工程：非悬挑构件2%比例，不少于5个构件 | 10.3.10、10.3.11 | 构件 | 0 | 5 | 5 | 334 | 1670 |  | 0
4 | 科技大道3号小桥 | 上部结构 | 混凝土强度检测 | 选取30%，不少于10个构件，不同强度等级 | 10.3.18 | 构件 | 0 | 10 | 10 | 400 | 4000 |  | 0
|  |  | 钢筋保护层厚度及分布检测 | 单位工程：非悬挑构件2%比例，不少于5个构件 | 10.3.10、10.3.11 | 构件 | 0 | 5 | 5 | 334 | 1670 |  | 0
5 | 纵三路中桥 | 上部结构 | 混凝土强度检测 | 选取30%，不少于10个构件，不同强度等级 | 10.3.18 | 构件 | 0 | 10 | 10 | 400 | 4000 |  | 0
|  |  | 钢筋保护层厚度及分布检测 | 单位工程：非悬挑构件2%比例，不少于5个构件 | 10.3.10、10.3.11 | 构件 | 0 | 5 | 5 | 400 | 2000 |  | 0
6 | 横二路 | 上部结构 | 混凝土强度检测 | 选取30%，不少于10个构件，不同强度等级 | 10.3.18 | 构件 | 0 | 10 | 10 | 400 | 4000 |  | 0
|  |  | 钢筋保护层厚度及分布检测 | 单位工程：非悬挑构件2%比例，不少于5个构件 | 10.3.10、10.3.11 | 构件 | 0 | 5 | 5 | 400 | 2000 |  | 0
[8 empty] | 主体结构工程现场检测总计（元） |  |  | 35010

## 市政路桥工程检测（桥梁动静载及预制单梁静载）
市政路桥工程检测（桥梁动静载及预制单梁静载）
序号 | 分项工程部位 | 工序名称 | 检测项目 | 检测频率 | 收费依据 | 单位 | 暂定工程量 |  |  | 综合单价最高限价（元） | 暂定最高限价总价（元） | 投标综合单价（元） | 投标暂定总价（元） | 备注
[7 empty] | 八方物流园范围道路 | 西区区属道路 | 合计
1 | 纵十路中桥 | 上部结构 | 单梁静载试验 | 不同跨径各选一片，100片一片 | 10.3.2 | 片 | 0 | 1 | 1 | 34035 | 34035 |  | 0
|  |  | 桥梁静载试验 | 不同跨径、不同结构形式、不同材料各选一跨联 | 10.3.2 | 孔 | 0 | 1 | 1 | 34035 | 34035 |  | 0
|  |  | 桥梁动载试验 |  | 10.3.3 |  | 0 | 1 | 1 | 16684 | 16684 |  | 0
2 | 临江大道1号中桥 | 上部结构 | 单梁静载试验 | 不同跨径各选一片，100片一片 | 10.3.2 | 片 | 0 | 1 | 1 | 34035 | 34035 |  | 0
|  |  | 桥梁静载试验 | 不同跨径、不同结构形式、不同材料各选一跨联 | 10.3.2 | 孔 | 0 | 1 | 1 | 34035 | 34035 |  | 0
|  |  | 桥梁动载试验 |  | 10.3.3 |  | 0 | 1 | 1 | 16684 | 16684 |  | 0
3 | 科技大道1号中桥 | 上部结构 | 单梁静载试验 | 不同跨径各选一片，100片一片 | 10.3.2 | 片 | 0 | 1 | 1 | 34035 | 34035 |  | 0
|  |  | 桥梁静载试验 | 不同跨径、不同结构形式、不同材料各选一跨联 | 10.3.2 | 孔 | 0 | 1 | 1 | 34035 | 34035 |  | 0
|  |  | 桥梁动载试验 |  | 10.3.3 |  | 0 | 1 | 1 | 16684 | 16684 |  | 0
4 | 科技大道3号小桥 | 上部结构 | 单梁静载试验 | 不同跨径各选一片，100片一片 | 10.3.2 | 片 | 0 | 1 | 1 | 34035 | 34035 |  | 0
|  |  | 桥梁静载试验 | 不同跨径、不同结构形式、不同材料各选一跨联 | 10.3.2 | 孔 | 0 | 1 | 1 | 34035 | 34035 |  | 0
|  |  | 桥梁动载试验 |  | 10.3.3 |  | 0 | 1 | 1 | 16684 | 16684 |  | 0
5 | 纵三路中桥 | 上部结构 | 单梁静载试验 | 不同跨径各选一片，100片一片 | 10.3.2 | 片 | 0 | 1 | 1 | 34035 | 34035 |  | 0
|  |  | 桥梁静载试验 | 不同跨径、不同结构形式、不同材料各选一跨联 | 10.3.2 | 孔 | 0 | 1 | 1 | 34035 | 34035 |  | 0
|  |  | 桥梁动载试验 |  | 10.3.3 |  | 0 | 1 | 1 | 16684 | 16684 |  | 0
6 | 横二路 | 上部结构 | 单梁静载试验 | 不同跨径各选一片，100片一片 | 10.3.2 | 片 | 0 | 1 | 1 | 34035 | 34035 |  | 0
|  |  | 桥梁静载试验 | 不同跨径、不同结构形式、不同材料各选一跨联 | 10.3.2 | 孔 | 0 | 1 | 1 | 34035 | 34035 |  | 0
|  |  | 桥梁动载试验 |  | 10.3.3 |  | 0 | 1 | 1 | 16684 | 16684 |  | 0
[6 empty] | 市政路桥工程检测（桥梁动静载及预制单梁静载）总计（元） |  |  |  |  | 508524 |  | 0

## 道路工程基础检测（轻型动力触探）
道路工程基础检测（轻型动力触探）
序号 | 分项工程 | 分项工程部位 | 工序名称 | 检测项目 | 检测频率 | 收费依据 | 单位 | 暂定工程量 |  |  | 综合单价最高限价（元） | 暂定最高限价总价（元） | 投标综合单价（元） | 投标暂定总价（元） | 备注
[8 empty] | 八方物流园范围道路 | 西区区属道路 | 合计
1 | 横一路 | 排水工程 | 管道基础，总长度1670m，面积2380m2 | 轻型触探 | 每20延米不得少于1孔且不少于10孔 | 粤建检协【2015】8号文附件1.18 | 孔 | 84 | 0 | 84 | 280 | 23520 |  | 0
|  | 给水工程 | 管道基础，总长度835m，面积867m2 | 轻型触探 | 每20延米不得少于1孔且不少于10孔 | 粤建检协【2015】8号文附件1.18 | 孔 | 48 | 0 | 48 | 280 | 13440 |  | 0
|  | 通信工程 | 管道基础，总长度835m | 轻型触探 | 每20延米不得少于1孔且不少于10孔 | 粤建检协【2015】8号文附件1.18 | 孔 | 48 | 0 | 48 | 280 | 13440 |  | 0
|  | 电力工程 | 管道基础，总长度835m | 轻型触探 | 每20延米不得少于1孔且不少于10孔 | 粤建检协【2015】8号文附件1.18 | 孔 | 48 | 0 | 48 | 280 | 13440 |  | 0
2 | 横二路（东区） | 排水工程 | 管道基础，总长度950m， | 轻型触探 | 每20延米不得少于1孔且不少于10孔 | 粤建检协【2015】8号文附件1.18 | 孔 | 48 | 0 | 48 | 280 | 13440 |  | 0
|  | 给水工程 | 管道基础，总长度480m， | 轻型触探 | 每20延米不得少于1孔且不少于10孔 | 粤建检协【2015】8号文附件1.18 | 孔 | 24 | 0 | 24 | 280 | 6720 |  | 0
|  | 通信工程 | 管道基础，总长度480m | 轻型触探 | 每20延米不得少于1孔且不少于10孔 | 粤建检协【2015】8号文附件1.18 | 孔 | 24 | 0 | 24 | 280 | 6720 |  | 0
|  | 电力工程 | 管道基础，总长度31m | 轻型触探 | 每20延米不得少于1孔且不少于10孔 | 粤建检协【2015】8号文附件1.18 | 孔 | 24 | 0 | 24 | 280 | 6720 |  | 0
3 | 横二路（西区） | 排水工程 | 管道基础，总长度1778m | 轻型触探 | 每20延米不得少于1孔且不少于10孔 | 粤建检协【2015】8号文附件1.18 | 孔 | 0 | 80 | 80 | 280 | 22400 |  | 0
|  | 给水工程 | 管道基础，总长度889m， | 轻型触探 | 每20延米不得少于1孔且不少于10孔 | 粤建检协【2015】8号文附件1.18 | 孔 | 0 | 40 | 40 | 280 | 11200 |  | 0
|  | 通信工程 | 管道基础，总长度889m | 轻型触探 | 每20延米不得少于1孔且不少于10孔 | 粤建检协【2015】8号文附件1.18 | 孔 | 0 | 40 | 40 | 280 | 11200 |  | 0
|  | 电力工程 | 管道基础，总长度889m | 轻型触探 | 每20延米不得少于1孔且不少于10孔 | 粤建检协【2015】8号文附件1.18 | 孔 | 0 | 40 | 40 | 280 | 11200 |  | 0
4 | 横三路 | 排水工程 | 管道基础，总长度1406m，面积1826m2 | 轻型触探 | 每20延米不得少于1孔且不少于10孔 | 粤建检协【2015】8号文附件1.18 | 孔 | 55 | 0 | 55 | 280 | 15400 |  | 0
|  | 给水工程 | 管道基础，总长度659m，面积395.4m2 | 轻型触探 | 每20延米不得少于1孔且不少于10孔 | 粤建检协【2015】8号文附件1.18 | 孔 | 28 | 0 | 28 | 280 | 7840 |  | 0
|  | 通信工程 | 管道基础，总长度30m | 轻型触探 | 每20延米不得少于1孔且不少于10孔 | 粤建检协【2015】8号文附件1.18 | 孔 | 2 | 0 | 2 | 280 | 560 |  | 0
|  | 电力工程 | 管道基础，总长度36m | 轻型触探 | 每20延米不得少于1孔且不少于10孔 | 粤建检协【2015】8号文附件1.18 | 孔 | 2 | 0 | 2 | 280 | 560 |  | 0
5 | 横四路 | 排水工程 | 管道基础，总长度1903m，面积2358m2 | 轻型触探 | 每20延米不得少于1孔且不少于10孔 | 粤建检协【2015】8号文附件1.18 | 孔 | 50 | 0 | 50 | 280 | 14000 |  | 0
|  | 给水工程 | 管道基础，总长度841m，面积504.6m2 | 轻型触探 | 每20延米不得少于1孔且不少于10孔 | 粤建检协【2015】8号文附件1.18 | 孔 | 25 | 0 | 25 | 280 | 7000 |  | 0
|  | 通信工程 | 管道基础，总长度49m | 轻型触探 | 每20延米不得少于1孔且不少于10孔 | 粤建检协【2015】8号文附件1.18 | 孔 | 3 | 0 | 3 | 280 | 840 |  | 0
|  | 电力工程 | 管道基础，总长度27m | 轻型触探 | 每20延米不得少于1孔且不少于10孔 | 粤建检协【2015】8号文附件1.18 | 孔 | 2 | 0 | 2 | 280 | 560 |  | 0
6 | 纵三路（东区） | 排水工程 | 管道基础，总长度879*2=1758m， | 轻型触探 | 每20延米不得少于1孔且不少于10孔 | 粤建检协【2015】8号文附件1.18 | 孔 | 80 | 0 | 80 | 280 | 22400 |  | 0
|  | 给水工程 | 管道基础，总长度879m， | 轻型触探 | 每20延米不得少于1孔且不少于10孔 | 粤建检协【2015】8号文附件1.18 | 孔 | 40 | 0 | 40 | 280 | 11200 |  | 0
|  | 通信工程 | 管道基础，总长度879m | 轻型触探 | 每20延米不得少于1孔且不少于10孔 | 粤建检协【2015】8号文附件1.18 | 孔 | 40 | 0 | 40 | 280 | 11200 |  | 0
|  | 电力工程 | 管道基础，总长度879m | 轻型触探 | 每20延米不得少于1孔且不少于10孔 | 粤建检协【2015】8号文附件1.18 | 孔 | 40 | 0 | 40 | 280 | 11200 |  | 0
7 | 纵四路 | 排水工程 | 管道基础，总长度2424m，面积2079m2 | 轻型触探 | 每20延米不得少于1孔且不少于10孔 | 粤建检协【2015】8号文附件1.18 | 孔 | 80 | 0 | 80 | 280 | 22400 |  | 0
|  | 给水工程 | 管道基础，总长度1079m，面积647.4m2 | 轻型触探 | 每20延米不得少于1孔且不少于10孔 | 粤建检协【2015】8号文附件1.18 | 孔 | 40 | 0 | 40 | 280 | 11200 |  | 0
|  | 通信工程 | 管道基础，总长度50m | 轻型触探 | 每20延米不得少于1孔且不少于10孔 | 粤建检协【2015】8号文附件1.18 | 孔 | 3 | 0 | 3 | 280 | 840 |  | 0
|  | 电力工程 | 管道基础，总长度53m | 轻型触探 | 每20延米不得少于1孔且不少于10孔 | 粤建检协【2015】8号文附件1.18 | 孔 | 3 | 0 | 3 | 280 | 840 |  | 0
8 | 纵五路 | 排水工程 | 管道基础，总长度1814m，面积1922m2 | 轻型触探 | 每20延米不得少于1孔且不少于10孔 | 粤建检协【2015】8号文附件1.18 | 孔 | 70 | 0 | 70 | 280 | 19600 |  | 0
|  | 给水工程 | 管道基础，总长度1010m，面积606m2 | 轻型触探 | 每20延米不得少于1孔且不少于10孔 | 粤建检协【2015】8号文附件1.18 | 孔 | 35 | 0 | 35 | 280 | 9800 |  | 0
|  | 通信工程 | 管道基础，总长度50m | 轻型触探 | 每20延米不得少于1孔且不少于10孔 | 粤建检协【2015】8号文附件1.18 | 孔 | 3 | 0 | 3 | 280 | 840 |  | 0
|  | 电力工程 | 管道基础，总长度47m | 轻型触探 | 每20延米不得少于1孔且不少于10孔 | 粤建检协【2015】8号文附件1.18 | 孔 | 3 | 0 | 3 | 280 | 840 |  | 0
9 | 科技大道（路基段） | 排水工程 | 管道基础，总长度2*（450+532+415）=2794m， | 轻型触探 | 每20延米不得少于1孔且不少于10孔 | 粤建检协【2015】8号文附件1.18 | 孔 | 90 | 107 | 197 | 280 | 55160 |  | 0
|  | 给水工程 | 管道基础，总长度1397m，面积3876m2 | 轻型触探 | 每20延米不得少于1孔且不少于10孔 | 粤建检协【2015】8号文附件1.18 | 孔 | 23 | 27 | 50 | 280 | 14000 |  | 0
|  | 通信工程 | 管道基础，总长度1397m | 轻型触探 | 每20延米不得少于1孔且不少于10孔 | 粤建检协【2015】8号文附件1.18 | 孔 | 23 | 27 | 50 | 280 | 14000 |  | 0
|  | 电力工程 | 管道基础，总长度1397m | 轻型触探 | 每20延米不得少于1孔且不少于10孔 | 粤建检协【2015】8号文附件1.18 | 孔 | 23 | 27 | 50 | 280 | 14000 |  | 0
10 | 西部临江大道 | 排水工程 | 管道基础，总长度1820m，面积2184m2 | 轻型触探 | 每20延米不得少于1孔且不少于10孔 | 粤建检协【2015】8号文附件1.18 | 孔 | 0 | 40 | 40 | 280 | 11200 |  | 0
|  | 给水工程 | 管道基础，总长度1003m，面积1204m2 | 轻型触探 | 每20延米不得少于1孔且不少于10孔 | 粤建检协【2015】8号文附件1.18 | 孔 | 0 | 20 | 20 | 280 | 5600 |  | 0
|  | 通信工程 | 管道基础，总长度68m | 轻型触探 | 每20延米不得少于1孔且不少于10孔 | 粤建检协【2015】8号文附件1.18 | 孔 | 0 | 2 | 2 | 280 | 560 |  | 0
|  | 电力工程 | 管道基础，总长度68m | 轻型触探 | 每20延米不得少于1孔且不少于10孔 | 粤建检协【2015】8号文附件1.18 | 孔 | 0 | 2 | 2 | 280 | 560 |  | 0
11 | 纵十路 | 排水工程 | 管道基础，总长度1170m，面积2457m2 | 轻型触探 | 每20延米不得少于1孔且不少于10孔 | 粤建检协【2015】8号文附件1.18 | 孔 | 0 | 70 | 70 | 280 | 19600 |  | 0
|  | 给水工程 | 管道基础，总长度484m，面积580m2 | 轻型触探 | 每20延米不得少于1孔且不少于10孔 | 粤建检协【2015】8号文附件1.18 | 孔 | 0 | 36 | 36 | 280 | 10080 |  | 0
|  | 通信工程 | 管道基础，总长度54m | 轻型触探 | 每20延米不得少于1孔且不少于10孔 | 粤建检协【2015】8号文附件1.18 | 孔 | 0 | 10 | 10 | 280 | 2800 |  | 0
|  | 电力工程 | 管道基础，总长度51m | 轻型触探 | 每20延米不得少于1孔且不少于10孔 | 粤建检协【2015】8号文附件1.18 | 孔 | 0 | 10 | 10 | 280 | 2800 |  | 0
[8 empty] | 道路工程基础检测（轻型动力触探）总计（元） |  |  |  | 472920 |  |  | 0

## 市政园林
序号 | 分项工程部位 | 工序名称 | 检测项目 | 检测频率 | 收费依据 | 单位 | 暂定工程量 |  |  | 综合单价最高限价（元） | 暂定最高限价总价（元） | 投标综合单价（元） | 投标综合单价（元） | 投标暂定总价（元） | 备注
[7 empty] | 八方物流园范围道路 | 西区区属道路 | 合计
1 | 给排水实体检测 | 横一路 | 雨水工程 | 闭水试验 | 全检 | 8.2.16 | 米 | 260 | 0 | 260 | 10 | 2600 |  |  | 0
|  |  |  | CCTV | 300以上管道全检 | 10.7.2 | 米 | 780 | 0 | 780 | 46 | 35880 |  |  | 0
|  |  |  | 压实度 | 每压实层每1000平方米检测3点 | 10.1.4 | 点 | 396 | 0 | 396 | 100 | 39600 |  |  | 0
|  |  | 污水工程 | 闭水试验 | 全检 | 8.2.16 | 米 | 600 | 0 | 600 | 10 | 6000 |  |  | 0
|  |  |  | CCTV | 300以上管道全检 | 10.7.2 | 米 | 600 | 0 | 600 | 46 | 27600 |  |  | 0
|  |  |  | 压实度 | 每压实层每1000平方米检测3点 | 10.1.4 | 点 | 360 | 0 | 360 | 100 | 36000 |  |  | 0
|  |  | 给水工程 | 水压试验 | 全检 | 8.2.19 | 米 | 810 | 0 | 810 | 17 | 13770 |  |  | 0
|  |  |  | 压实度 | 每压实层每1000平方米检测3点 | 10.1.4 | 点 | 120 | 0 | 120 | 100 | 12000 |  |  | 0
2 |  | 横二路（东区） | 雨水工程 | 闭水试验 | 全检 | 8.2.16 | 米 | 462 | 0 | 462 | 10 | 4620 |  |  | 0
|  |  |  | CCTV | 300以上管道全检 | 10.7.2 | 米 | 465 | 0 | 465 | 46 | 21390 |  |  | 0
|  |  |  | 压实度 | 每压实层每1000平方米检测3点 | 10.1.4 | 点 | 216 | 0 | 216 | 100 | 21600 |  |  | 0
|  |  | 污水工程 | 闭水试验 | 全检 | 8.2.16 | 米 | 314 | 0 | 314 | 10 | 3140 |  |  | 0
|  |  |  | CCTV | 300以上管道全检 | 10.7.2 | 米 | 314 | 0 | 314 | 46 | 14444 |  |  | 0
|  |  |  | 压实度 | 每压实层每1000平方米检测3点 | 10.1.4 | 点 | 108 | 0 | 108 | 100 | 10800 |  |  | 0
|  |  | 给水工程 | 水压试验 | 全检 | 8.2.19 | 米 | 462 | 0 | 462 | 10 | 4620 |  |  | 0
|  |  |  | 压实度 | 每压实层每1000平方米检测3点 | 10.1.4 | 点 | 72 | 0 | 72 | 100 | 7200 |  |  | 0
3 |  | 横二路（西区） | 雨水工程 | 闭水试验 | 全检 | 8.2.16 | 米 | 0 | 300 | 300 | 10 | 3000 |  |  | 0
|  |  |  | CCTV | 300以上管道全检 | 10.7.2 | 米 | 0 | 889 | 889 | 46 | 40894 |  |  | 0
|  |  |  | 压实度 | 每压实层每1000平方米检测3点 | 10.1.4 | 点 | 0 | 246 | 246 | 100 | 24600 |  |  | 0
|  |  | 污水工程 | 闭水试验 | 全检 | 8.2.16 | 米 | 0 | 889 | 889 | 10 | 8890 |  |  | 0
|  |  |  | CCTV | 300以上管道全检 | 10.7.2 | 米 | 0 | 889 | 889 | 46 | 40894 |  |  | 0
|  |  |  | 压实度 | 每压实层每1000平方米检测3点 | 10.1.4 | 点 | 0 | 112 | 112 | 100 | 11200 |  |  | 0
|  |  | 给水工程 | 水压试验 | 全检 | 8.2.19 | 米 | 0 | 889 | 889 | 10 | 8890 |  |  | 0
|  |  |  | 压实度 | 每压实层每1000平方米检测3点 | 10.1.4 | 点 | 0 | 105 | 105 | 100 | 10500 |  |  | 0
4 |  | 横三路 | 雨水工程 | 闭水试验 | 全检 | 8.2.16 | 米 | 580 | 0 | 580 | 10 | 5800 |  |  | 0
|  |  |  | CCTV | 300以上管道全检 | 10.7.2 | 米 | 580 | 0 | 580 | 46 | 26680 |  |  | 0
|  |  |  | 压实度 | 每压实层每1000平方米检测3点 | 10.1.4 | 点 | 40 | 0 | 40 | 100 | 4000 |  |  | 0
|  |  | 污水工程 | 闭水试验 | 全检 | 8.2.16 | 米 | 328 | 0 | 328 | 10 | 3280 |  |  | 0
|  |  |  | CCTV | 300以上管道全检 | 10.7.2 | 米 | 328 | 0 | 328 | 46 | 15088 |  |  | 0
|  |  |  | 压实度 | 每压实层每1000平方米检测3点 | 10.1.4 | 点 | 28 | 0 | 28 | 100 | 2800 |  |  | 0
|  |  | 给水工程 | 水压试验 | 全检 | 8.2.19 | 米 | 580 | 0 | 580 | 10 | 5800 |  |  | 0
|  |  |  | 压实度 | 每压实层每1000平方米检测3点 | 10.1.4 | 点 | 44 | 0 | 44 | 100 | 4400 |  |  | 0
5 |  | 横四路 | 雨水工程 | 闭水试验 | 全检 | 8.2.16 | 米 | 380 | 0 | 380 | 10 | 3800 |  |  | 0
|  |  |  | CCTV | 300以上管道全检 | 10.7.2 | 米 | 380 | 0 | 380 | 46 | 17480 |  |  | 0
|  |  |  | 压实度 | 每压实层每1000平方米检测3点 | 10.1.4 | 点 | 24 | 0 | 24 | 100 | 2400 |  |  | 0
|  |  | 污水工程 | 闭水试验 | 全检 | 8.2.16 | 米 | 260 | 0 | 260 | 10 | 2600 |  |  | 0
|  |  |  | CCTV | 300以上管道全检 | 10.7.2 | 米 | 260 | 0 | 260 | 46 | 11960 |  |  | 0
|  |  |  | 压实度 | 每压实层每1000平方米检测3点 | 10.1.4 | 点 | 24 | 0 | 24 | 100 | 2400 |  |  | 0
|  |  | 给水工程 | 水压试验 | 全检 | 8.2.19 | 米 | 247 | 0 | 247 | 10 | 2470 |  |  | 0
|  |  |  | 压实度 | 每压实层每1000平方米检测3点 | 10.1.4 | 点 | 40 | 0 | 40 | 100 | 4000 |  |  | 0
6 |  | 纵三路(东区) | 雨水工程 | 闭水试验 | 全检 | 8.2.16 | 米 | 293 | 0 | 293 | 10 | 2930 |  |  | 0
|  |  |  | CCTV | 300以上管道全检 | 10.7.2 | 米 | 879 | 0 | 879 | 46 | 40434 |  |  | 0
|  |  |  | 压实度 | 每压实层每1000平方米检测3点 | 10.1.4 | 点 | 260 | 0 | 260 | 100 | 26000 |  |  | 0
|  |  | 污水工程 | 闭水试验 | 全检 | 8.2.16 | 米 | 300 | 0 | 300 | 10 | 3000 |  |  | 0
|  |  |  | CCTV | 300以上管道全检 | 10.7.2 | 米 | 879 | 0 | 879 | 46 | 40434 |  |  | 0
|  |  |  | 压实度 | 每压实层每1000平方米检测3点 | 10.1.4 | 点 | 240 | 0 | 240 | 100 | 24000 |  |  | 0
|  |  | 给水工程 | 水压试验 | 全检 | 8.2.19 | 米 | 879 | 0 | 879 | 10 | 8790 |  |  | 0
|  |  |  | 压实度 | 每压实层每1000平方米检测3点 | 10.1.4 | 点 | 120 | 0 | 120 | 100 | 12000 |  |  | 0
7 |  | 纵四路 | 雨水工程 | 闭水试验 | 全检 | 8.2.16 | 米 | 260 | 0 | 260 | 10 | 2600 |  |  | 0
|  |  |  | CCTV | 300以上管道全检 | 10.7.2 | 米 | 260 | 0 | 260 | 46 | 11960 |  |  | 0
|  |  |  | 压实度 | 每压实层每1000平方米检测3点 | 10.1.4 | 点 | 40 | 0 | 40 | 100 | 4000 |  |  | 0
|  |  | 污水工程 | 闭水试验 | 全检 | 8.2.16 | 米 | 166 | 0 | 166 | 10 | 1660 |  |  | 0
|  |  |  | CCTV | 300以上管道全检 | 10.7.2 | 米 | 166 | 0 | 166 | 46 | 7636 |  |  | 0
|  |  |  | 压实度 | 每压实层每1000平方米检测3点 | 10.1.4 | 点 | 25 | 0 | 25 | 100 | 2500 |  |  | 0
|  |  | 给水工程 | 水压试验 | 全检 | 8.2.19 | 米 | 380 | 0 | 380 | 10 | 3800 |  |  | 0
|  |  |  | 压实度 | 每压实层每1000平方米检测3点 | 10.1.4 | 点 | 35 | 0 | 35 | 100 | 3500 |  |  | 0
8 |  | 纵五路 | 雨水工程 | 闭水试验 | 全检 | 8.2.16 | 米 | 260 | 0 | 260 | 10 | 2600 |  |  | 0
|  |  |  | CCTV | 300以上管道全检 | 10.7.2 | 米 | 260 | 0 | 260 | 46 | 11960 |  |  | 0
|  |  |  | 压实度 | 每压实层每1000平方米检测3点 | 10.1.4 | 点 | 40 | 0 | 40 | 100 | 4000 |  |  | 0
|  |  | 污水工程 | 闭水试验 | 全检 | 8.2.16 | 米 | 166 | 0 | 166 | 10 | 1660 |  |  | 0
|  |  |  | CCTV | 300以上管道全检 | 10.7.2 | 米 | 166 | 0 | 166 | 46 | 7636 |  |  | 0
|  |  |  | 压实度 | 每压实层每1000平方米检测3点 | 10.1.4 | 点 | 30 | 0 | 30 | 100 | 3000 |  |  | 0
|  |  | 给水工程 | 水压试验 | 全检 | 8.2.19 | 米 | 380 | 0 | 380 | 10 | 3800 |  |  | 0
|  |  |  | 压实度 | 每压实层每1000平方米检测3点 | 10.1.4 | 点 | 40 | 0 | 40 | 100 | 4000 |  |  | 0
9 |  | 科技大道（路基段） | 雨水工程 | 闭水试验 | 全检 | 8.2.16 | 米 | 330 | 355 | 685 | 10 | 6850 |  |  | 0
|  |  |  | CCTV | 300以上管道全检 | 10.7.2 | 米 | 980 | 1064 | 2044 | 46 | 94024 |  |  | 0
|  |  |  | 压实度 | 每压实层每1000平方米检测3点 | 10.1.4 | 点 | 576 | 590 | 1166 | 100 | 116600 |  |  | 0
|  |  | 污水工程 | 闭水试验 | 全检 | 8.2.16 | 米 | 980 | 1064 | 2044 | 10 | 20440 |  |  | 0
|  |  |  | CCTV | 300以上管道全检 | 10.7.2 | 米 | 980 | 1064 | 2044 | 46 | 94024 |  |  | 0
|  |  |  | 压实度 | 每压实层每1000平方米检测3点 | 10.1.4 | 点 | 288 | 320 | 608 | 100 | 60800 |  |  | 0
|  |  | 给水工程 | 水压试验 | 全检 | 8.2.19 | 米 | 490 | 532 | 1022 | 10 | 10220 |  |  | 0
|  |  |  | 压实度 | 每压实层每1000平方米检测3点 | 10.1.4 | 点 | 638 | 466 | 1104 | 100 | 110400 |  |  | 0
10 |  | 临江大道 | 雨水工程 | 闭水试验 | 全检 | 8.2.16 | 米 | 515 | 400 | 915 | 10 | 9150 |  |  | 0
|  |  |  | CCTV | 300以上管道全检 | 10.7.2 | 米 | 515 | 400 | 915 | 46 | 42090 |  |  | 0
|  |  |  | 压实度 | 每压实层每1000平方米检测3点 | 10.1.4 | 点 | 6 | 3 | 9 | 100 | 900 |  |  | 0
|  |  | 污水工程 | 闭水试验 | 全检 | 8.2.16 | 米 | 515 | 400 | 915 | 10 | 9150 |  |  | 0
|  |  |  | CCTV | 300以上管道全检 | 10.7.2 | 米 | 515 | 400 | 915 | 46 | 42090 |  |  | 0
|  |  |  | 压实度 | 每压实层每1000平方米检测3点 | 10.1.4 | 点 | 6 | 3 | 9 | 100 | 900 |  |  | 0
|  |  | 给水工程 | 水压试验 | 全检 | 8.2.19 | 米 | 515 | 400 | 915 | 10 | 9150 |  |  | 0
|  |  |  | 压实度 | 每压实层每1000平方米检测3点 | 10.1.4 | 点 | 6 | 3 | 9 | 100 | 900 |  |  | 0
11 |  | 纵十路 | 雨水工程 | 闭水试验 | 全检 | 8.2.16 | 米 | 0 | 720 | 720 | 10 | 7200 |  |  | 0
|  |  |  | CCTV | 300以上管道全检 | 10.7.2 | 米 | 0 | 720 | 720 | 46 | 33120 |  |  | 0
|  |  |  | 压实度 | 每压实层每1000平方米检测3点 | 10.1.4 | 点 | 0 | 100 | 100 | 100 | 10000 |  |  | 0
|  |  | 污水工程 | 闭水试验 | 全检 | 8.2.16 | 米 | 0 | 720 | 720 | 10 | 7200 |  |  | 0
|  |  |  | CCTV | 300以上管道全检 | 10.7.2 | 米 | 0 | 720 | 720 | 46 | 33120 |  |  | 0
|  |  |  | 压实度 | 每压实层每1000平方米检测3点 | 10.1.4 | 点 | 0 | 80 | 80 | 100 | 8000 |  |  | 0
|  |  | 给水工程 | 水压试验 | 全检 | 8.2.19 | 米 | 0 | 720 | 720 | 10 | 7200 |  |  | 0
|  |  |  | 压实度 | 每压实层每1000平方米检测3点 | 10.1.4 | 点 | 0 | 60 | 60 | 100 | 6000 |  |  | 0
[7 empty] | 给排水工程实体检测总计（元） |  |  |  |  | 1498518 |  |  | 0
1 | 照明工程 | 照明设施试运行良好的评估报告（照度、均匀度、接地绝缘电阻） |  | 机动车道照度 | 按照明设计规范抽检要求，每功能区不少于2处抽。 | 8.1.19 | 处 | 18 | 6 | 24 | 534 | 12816 |  |  | 0
2 |  |  |  | 机动车功率密度 |  | 8.1.28 | 处 | 18 | 6 | 24 | 534 | 12816 |  |  | 0
3 |  |  |  | 照度均匀度 |  | 8.1.20 | 处 | 18 | 6 | 24 | 534 | 12816 |  |  | 0
4 |  |  |  | 人行道照度 |  | 8.1.19 | 处 | 18 | 3 | 21 | 534 | 11214 |  |  | 0
5 |  |  |  | 环境比 |  | 8.1.37 | 处 | 18 | 3 | 21 | 534 | 11214 |  |  | 0
6 |  |  |  | 供电电压偏差 | 按路灯所要求抽检 | 8.1.30 | 系统 | 8 | 2 | 10 | 1335 | 13350 |  |  | 0
7 |  |  |  | 供电电流 |  | 8.1.32 | 系统 | 8 | 2 | 10 | 1335 | 13350 |  |  | 0
8 |  |  |  | 三相不平衡度 |  | 8.1.33 | 系统 | 8 | 2 | 10 | 1335 | 13350 |  |  | 0
9 |  |  |  | 功率因素 |  | 8.1.34 | 系统 | 8 | 2 | 10 | 1335 | 13350 |  |  | 0
10 |  | 漏电保护开关动作特性试验 |  |  | 每项目一组 | 粤建检协【2015】8号文附件1-8.1.8 | 台 | 8 | 5 | 13 | 200 | 2600 |  |  | 0
11 |  | 防雷接地 |  | 路灯、桥梁基础接地电阻检测 | 按照路灯数量、引下线数量全检 | 8.1.5 | 点 | 180 | 167 | 347 | 200 | 69400 |  |  | 0
[8 empty] | 照明工程实体检测合计（元） |  |  |  | 186276 |  |  | 0
1 | 道路工程-实体检测 | 横一路 | 回填土 | 压实度 | 每1000m23点 | 10.1.4 | 点 | 320 | 0 | 320 | 100 | 32000 |  | 0
|  |  | AC-13 | 芯样厚度 | 每1000m21点，且不少于3点 | 10.1.6 | 点 | 10 | 0 | 10 | 334 | 3340 |  | 0
|  |  |  | 芯样压实度 | 每1000m21点，且不少于3点 | 10.1.4 | 点 | 10 | 0 | 10 | 88 | 880 |  | 0
|  |  |  | 摩擦系数、抗滑性能 | 每200m抽检1点 | 10.1.8 | 点 | 4 | 0 | 4 | 80 | 320 |  | 0
|  |  |  | 构造深度 | 每200m抽检1点 | 10.1.7 | 点 | 4 | 0 | 4 | 33 | 132 |  | 0
|  |  |  | 平整度 | 每20m抽检3点 | 10.1.3 | 点 | 120 | 0 | 120 | 20 | 2400 |  | 0
|  |  |  | 宽度 | 每40m1点 | 10.1.1 | 点 | 20 | 0 | 20 | 7 | 140 |  | 0
|  |  |  | 纵断面高程 | 每20m1点 | 10.1.7 | 点 | 40 | 0 | 40 | 10 | 400 |  | 0
|  |  |  | 横坡 | 每20m1点 | 10.1.1 | 点 | 40 | 0 | 40 | 7 | 280 |  | 0
|  |  |  | 中线偏位 | 每100m1点 | 10.1.1 | 点 | 8 | 0 | 8 | 10 | 80 |  | 0
|  |  |  | 弯沉 | 每车道每20m1点 | 10.1.5 | 点 | 27 | 0 | 27 | 38 | 1026 |  | 0
|  |  | AC-20C | 芯样厚度 | 每1000m21点，且不少于3点 | 10.1.6 | 点 | 10 | 0 | 10 | 334 | 3340 |  | 0
|  |  |  | 芯样压实度 | 每1000m21点，且不少于3点 | 10.1.4 | 点 | 10 | 0 | 10 | 88 | 880 |  | 0
|  |  |  | 弯沉 | 每车道每20m1点 | 10.1.5 | 点 | 27 | 0 | 27 | 38 | 1026 |  | 0
|  |  | 水稳层 | 压实度 | 每1000m21点，且不少于3点 | 10.1.4 | 点 | 40 | 0 | 40 | 100 | 4000 |  | 0
|  |  |  | 无侧限抗压强度 | 每2000m21组 | 10.11.2 | 组 | 15 | 0 | 15 | 334 | 5010 |  | 0
|  |  |  | 弯沉 | 每1000m21点，且不少于3点 | 10.1.5 | 点 | 81 | 0 | 81 | 38 | 3078 |  | 0
|  |  | 未筛分碎石层 | 弯沉 | 每车道每20m1点 | 10.1.5 | 点 | 27 | 0 | 27 | 32 | 864
|  |  | 路基 | 压实度 | 每1000m23点，且不少于3点 | 10.1.4 | 点 | 48 | 0 | 48 | 88 | 4224 |  | 0
|  |  |  | 弯沉 | 每车道每20m1点 | 10.1.5 | 点 | 27 | 0 | 27 | 38 | 1026 |  | 0
|  |  | 人行道 | 压实度 | 每100m2点 | 10.1.4 | 点 | 32 | 0 | 32 | 88 | 2816 |  | 0
|  |  |  | 透水混凝土厚度 | 每1000m21点，且不少于3点 | 10.1.6 | 点 | 6 | 0 | 6 | 334 | 2004 |  | 0
2 |  | 横二路（东区） | 回填土 | 压实度 | 每1000m23点 | 10.1.4 | 点 | 180 | 0 | 180 | 100 | 18000 |  | 0
|  |  | AC-13 | 芯样厚度 | 每1000m21点，且不少于3点 | 10.1.6 | 点 | 6 | 0 | 6 | 334 | 2004 |  | 0
|  |  |  | 芯样压实度 | 每1000m21点，且不少于3点 | 10.1.4 | 点 | 6 | 0 | 6 | 88 | 528 |  | 0
|  |  |  | 摩擦系数、抗滑性能 | 每200m抽检1点 | 10.1.8 | 点 | 3 | 0 | 3 | 80 | 240 |  | 0
|  |  |  | 构造深度 | 每200m抽检1点 | 10.1.7 | 点 | 3 | 0 | 3 | 33 | 99 |  | 0
|  |  |  | 平整度 | 每20m抽检3点 | 10.1.3 | 点 | 65 | 0 | 65 | 20 | 1300 |  | 0
|  |  |  | 宽度 | 每40m1点 | 10.1.1 | 点 | 12 | 0 | 12 | 7 | 84 |  | 0
|  |  |  | 纵断面高程 | 每20m1点 | 10.1.7 | 点 | 23 | 0 | 23 | 10 | 230 |  | 0
|  |  |  | 横坡 | 每20m1点 | 10.1.1 | 点 | 23 | 0 | 23 | 7 | 161 |  | 0
|  |  |  | 中线偏位 | 每100m1点 | 10.1.1 | 点 | 5 | 0 | 5 | 10 | 50 |  | 0
|  |  |  | 弯沉 | 每车道每20m1点 | 10.1.5 | 点 | 46 | 0 | 46 | 38 | 1748 |  | 0
|  |  | AC-20C | 芯样厚度 | 每1000m21点，且不少于3点 | 10.1.6 | 点 | 5 | 0 | 5 | 334 | 1670 |  | 0
|  |  |  | 芯样压实度 | 每1000m21点，且不少于3点 | 10.1.4 | 点 | 46 | 0 | 46 | 88 | 4048 |  | 0
|  |  |  | 弯沉 | 每车道每20m1点 | 10.1.5 | 点 | 46 | 0 | 46 | 38 | 1748 |  | 0
|  |  | 水稳层 | 压实度 | 每1000m21点，且不少于3点 | 10.1.4 | 点 | 24 | 0 | 24 | 100 | 2400 |  | 0
|  |  |  | 无侧限抗压强度 | 每2000m21组 | 10.11.2 | 组 | 9 | 0 | 9 | 334 | 3006 |  | 0
|  |  |  | 弯沉 | 每车道每20m1点 | 10.1.5 | 点 | 180 | 0 | 180 | 38 | 6840 |  | 0
|  |  | 未筛分碎石层 | 弯沉 | 每车道每20m1点 | 10.1.5 | 点 | 46 |  | 46 | 32 | 1472
|  |  |  | 弯沉 | 每车道每20m1点 | 10.1.5 | 点 | 46 | 0 | 46 | 38 | 1748 |  | 0
|  |  | 人行道 | 压实度 | 每100m2点 | 10.1.4 | 点 | 10 | 0 | 10 | 88 | 880 |  | 0
3 |  | 横二路（西区） | 回填土 | 压实度 | 每1000m23点 | 10.1.4 | 点 | 0 | 280 | 280 | 100 | 28000 |  | 0
|  |  | AC-13 | 芯样厚度 | 每1000m21点，且不少于3点 | 10.1.6 | 点 | 0 | 12 | 12 | 334 | 4008 |  | 0
|  |  |  | 芯样压实度 | 每1000m21点，且不少于3点 | 10.1.4 | 点 | 0 | 12 | 12 | 88 | 1056 |  | 0
|  |  |  | 摩擦系数、抗滑性能 | 每200m抽检1点 | 10.1.8 | 点 | 0 | 4 | 4 | 80 | 320 |  | 0
|  |  |  | 构造深度 | 每200m抽检1点 | 10.1.7 | 点 | 0 | 4 | 4 | 33 | 132 |  | 0
|  |  |  | 平整度 | 每20m抽检3点 | 10.1.3 | 点 | 0 | 100 | 100 | 20 | 2000 |  | 0
|  |  |  | 宽度 | 每40m1点 | 10.1.1 | 点 | 0 | 18 | 18 | 7 | 126 |  | 0
|  |  |  | 纵断面高程 | 每20m1点 | 10.1.7 | 点 | 0 | 35 | 35 | 10 | 350 |  | 0
|  |  |  | 横坡 | 每20m1点 | 10.1.1 | 点 | 0 | 35 | 35 | 7 | 245 |  | 0
|  |  |  | 中线偏位 | 每100m1点 | 10.1.1 | 点 | 0 | 8 | 8 | 10 | 80 |  | 0
|  |  |  | 弯沉 | 每车道每20m1点 | 10.1.5 | 点 | 0 | 80 | 80 | 38 | 3040 |  | 0
|  |  | AC-20C | 芯样厚度 | 每1000m21点，且不少于3点 | 10.1.6 | 点 | 0 | 12 | 12 | 334 | 4008 |  | 0
|  |  |  | 芯样压实度 | 每1000m21点，且不少于3点 | 10.1.4 | 点 | 0 | 12 | 12 | 88 | 1056 |  | 0
|  |  |  | 弯沉 | 每车道每20m1点 | 10.1.5 | 点 | 0 | 80 | 80 | 38 | 3040 |  | 0
|  |  | 水稳层 | 压实度 | 每1000m21点，且不少于3点 | 10.1.4 | 点 | 0 | 36 | 36 | 100 | 3600 |  | 0 | 三层
|  |  |  | 无侧限抗压强度 | 每2000m21组 | 10.11.2 | 组 | 0 | 16 | 16 | 334 | 5344 |  | 0
|  |  |  | 弯沉 | 每车道每20m1点 | 10.1.5 | 点 | 0 | 260 | 260 | 38 | 9880 |  | 0
|  |  | 未筛分碎石层 | 弯沉 | 每车道每20m1点 | 10.1.5 | 点 |  | 85 | 85 | 32 | 2720
|  |  |  | 弯沉 | 每车道每20m1点 | 10.1.5 | 点 | 0 | 85 | 85 | 38 | 3230 |  | 0
4 |  | 横三路 | 回填土 | 压实度 | 每1000m23点 | 10.1.4 | 点 | 225 | 0 | 225 | 100 | 22500 |  | 0
|  |  | AC-13 | 芯样厚度 | 每1000m21点，且不少于3点 | 10.1.6 | 点 | 6 | 0 | 6 | 334 | 2004 |  | 0
|  |  |  | 芯样压实度 | 每1000m21点，且不少于3点 | 10.1.4 | 点 | 6 | 0 | 6 | 88 | 528 |  | 0
|  |  |  | 摩擦系数、抗滑性能 | 每200m抽检1点 | 10.1.8 | 点 | 3 | 0 | 3 | 80 | 240 |  | 0
|  |  |  | 构造深度 | 每200m抽检1点 | 10.1.7 | 点 | 3 | 0 | 3 | 33 | 99 |  | 0
|  |  |  | 平整度 | 每20m抽检3点 | 10.1.3 | 点 | 85 | 0 | 85 | 20 | 1700 |  | 0
|  |  |  | 宽度 | 每40m1点 | 10.1.1 | 点 | 15 | 0 | 15 | 7 | 105 |  | 0
|  |  |  | 纵断面高程 | 每20m1点 | 10.1.7 | 点 | 30 | 0 | 30 | 10 | 300 |  | 0
|  |  |  | 横坡 | 每20m1点 | 10.1.1 | 点 | 30 | 0 | 30 | 7 | 210 |  | 0
|  |  |  | 中线偏位 | 每100m1点 | 10.1.1 | 点 | 6 | 0 | 6 | 10 | 60 |  | 0
|  |  |  | 弯沉 | 每车道每20m1点 | 10.1.5 | 点 | 60 | 0 | 60 | 38 | 2280 |  | 0
|  |  | AC-20C | 芯样厚度 | 每1000m21点，且不少于3点 | 10.1.6 | 点 | 6 | 0 | 6 | 334 | 2004 |  | 0
|  |  |  | 芯样压实度 | 每1000m21点，且不少于3点 | 10.1.4 | 点 | 6 | 0 | 6 | 88 | 528 |  | 0
|  |  |  | 弯沉 | 每车道每20m1点 | 10.1.5 | 点 | 60 | 0 | 60 | 38 | 2280 |  | 0
|  |  | 水稳层 | 压实度 | 每1000m21点，且不少于3点 | 10.1.4 | 点 | 6 | 0 | 6 | 100 | 600 |  | 0
|  |  |  | 无侧限抗压强度 | 每2000m21组 | 10.11.2 | 组 | 15 | 0 | 15 | 334 | 5010 |  | 0
|  |  |  | 弯沉 | 每1000m21点，且不少于3点 | 10.1.5 | 点 | 60 | 0 | 60 | 38 | 2280 |  | 0
|  |  | 未筛分碎石层 | 弯沉 | 每车道每20m1点 | 10.1.5 | 点 | 60 |  | 60 | 32 | 1920
|  |  | 路基 | 压实度 | 每1000m23点，且不少于3点 | 10.1.4 | 点 | 220 | 0 | 220 | 88 | 19360 |  | 0
|  |  |  | 弯沉 | 每车道每20m1点 | 10.1.5 | 点 | 80 | 0 | 80 | 38 | 3040 |  | 0
|  |  | 人行道 | 压实度 | 每100m2点 | 10.1.4 | 点 | 20 | 0 | 20 | 88 | 1760 |  | 0
|  |  |  | 透水混凝土厚度 | 每1000m21点，且不少于3点 | 10.1.6 | 点 | 4 | 0 | 4 | 334 | 1336 |  | 0
5 |  | 横四路 | 回填土 | 压实度 | 每1000m23点 | 10.1.4 | 点 | 235 | 0 | 235 | 100 | 23500 |  | 0
|  |  | AC-13 | 芯样厚度 | 每1000m21点，且不少于3点 | 10.1.6 | 点 | 10 | 0 | 10 | 334 | 3340 |  | 0
|  |  |  | 芯样压实度 | 每1000m21点，且不少于3点 | 10.1.4 | 点 | 10 | 0 | 10 | 88 | 880 |  | 0
|  |  |  | 摩擦系数、抗滑性能 | 每200m抽检1点 | 10.1.8 | 点 | 3 | 0 | 3 | 80 | 240 |  | 0
|  |  |  | 构造深度 | 每200m抽检1点 | 10.1.7 | 点 | 3 | 0 | 3 | 33 | 99 |  | 0
|  |  |  | 平整度 | 每20m抽检3点 | 10.1.3 | 点 | 90 | 0 | 90 | 20 | 1800 |  | 0
|  |  |  | 宽度 | 每40m1点 | 10.1.1 | 点 | 15 | 0 | 15 | 7 | 105 |  | 0
|  |  |  | 纵断面高程 | 每20m1点 | 10.1.7 | 点 | 30 | 0 | 30 | 10 | 300 |  | 0
|  |  |  | 横坡 | 每20m1点 | 10.1.1 | 点 | 30 | 0 | 30 | 7 | 210 |  | 0
|  |  |  | 中线偏位 | 每100m1点 | 10.1.1 | 点 | 6 | 0 | 6 | 10 | 60 |  | 0
|  |  |  | 弯沉 | 每车道每20m1点 | 10.1.5 | 点 | 60 | 0 | 60 | 38 | 2280 |  | 0
|  |  | AC-20C | 芯样厚度 | 每1000m21点，且不少于3点 | 10.1.6 | 点 | 10 | 0 | 10 | 334 | 3340 |  | 0
|  |  |  | 芯样压实度 | 每1000m21点，且不少于3点 | 10.1.4 | 点 | 10 | 0 | 10 | 88 | 880 |  | 0
|  |  |  | 弯沉 | 每车道每20m1点 | 10.1.5 | 点 | 60 | 0 | 60 | 38 | 2280 |  | 0
|  |  | AC-25C | 芯样厚度 | 每1000m21点，且不少于3点 | 10.1.6 | 点 | 10 | 0 | 10 | 334 | 3340 |  | 0
|  |  |  | 芯样压实度 | 每1000m21点，且不少于3点 | 10.1.4 | 点 | 10 | 0 | 10 | 88 | 880 |  | 0
|  |  |  | 弯沉 | 每车道每20m1点 | 10.1.5 | 点 | 60 | 0 | 60 | 38 | 2280 |  | 0
|  |  | 水稳层 | 压实度 | 每1000m21点，且不少于3点 | 10.1.4 | 点 | 10 | 0 | 10 | 100 | 1000 |  | 0
|  |  |  | 无侧限抗压强度 | 每2000m21组 | 10.11.2 | 组 | 15 | 0 | 15 | 334 | 5010 |  | 0
|  |  |  | 弯沉 | 每车道每20m1点 | 10.1.5 | 点 | 60 | 0 | 60 | 38 | 2280 |  | 0
|  |  | 未筛分碎石层 | 弯沉 | 每车道每20m1点 | 10.1.5 | 点 | 60 |  | 60 | 32 | 1920
|  |  | 路基 | 压实度 | 每1000m23点，且不少于3点 | 10.1.4 | 点 | 235 | 0 | 235 | 88 | 20680 |  | 0
|  |  |  | 弯沉 | 每车道每20m1点 | 10.1.5 | 点 | 60 | 0 | 60 | 38 | 2280 |  | 0
|  |  | 人行道 | 压实度 | 每100m2点 | 10.1.4 | 点 | 20 | 0 | 20 | 88 | 1760 |  | 0
|  |  |  | 透水混凝土厚度 | 每1000m21点，且不少于3点 | 10.1.6 | 点 | 4 | 0 | 4 | 334 | 1336 |  | 0
6 |  | 纵三路（东区） | 回填土 | 压实度 | 每1000m23点 | 10.1.4 | 点 | 360 | 0 | 360 | 100 | 36000 |  | 0
|  |  | AC-13 | 芯样厚度 | 每1000m21点，且不少于3点 | 10.1.6 | 点 | 10 | 0 | 10 | 334 | 3340 |  | 0
|  |  |  | 芯样压实度 | 每1000m21点，且不少于3点 | 10.1.4 | 点 | 10 | 0 | 10 | 88 | 880 |  | 0
|  |  |  | 摩擦系数、抗滑性能 | 每200m抽检1点 | 10.1.8 | 点 | 5 | 0 | 5 | 80 | 400 |  | 0
|  |  |  | 构造深度 | 每200m抽检1点 | 10.1.7 | 点 | 5 | 0 | 5 | 33 | 165 |  | 0
|  |  |  | 平整度 | 每20m抽检3点 | 10.1.3 | 点 | 120 | 0 | 120 | 20 | 2400 |  | 0
|  |  |  | 宽度 | 每40m1点 | 10.1.1 | 点 | 21 | 0 | 21 | 7 | 147 |  | 0
|  |  |  | 纵断面高程 | 每20m1点 | 10.1.7 | 点 | 42 | 0 | 42 | 10 | 420 |  | 0
|  |  |  | 横坡 | 每20m1点 | 10.1.1 | 点 | 42 | 0 | 42 | 7 | 294 |  | 0
|  |  |  | 中线偏位 | 每100m1点 | 10.1.1 | 点 | 8 | 0 | 8 | 10 | 80 |  | 0
|  |  |  | 弯沉 | 每车道每20m1点 | 10.1.5 | 点 | 84 | 0 | 84 | 38 | 3192 |  | 0
|  |  | AC-20C | 芯样厚度 | 每1000m21点，且不少于3点 | 10.1.6 | 点 | 10 | 0 | 10 | 334 | 3340 |  | 0
|  |  |  | 芯样压实度 | 每1000m21点，且不少于3点 | 10.1.4 | 点 | 10 | 0 | 10 | 88 | 880 |  | 0
|  |  |  | 弯沉 | 每车道每20m1点 | 10.1.5 | 点 | 84 | 0 | 84 | 38 | 3192 |  | 0
|  |  | 水稳层 | 压实度 | 每1000m21点，且不少于3点 | 10.1.4 | 点 | 40 | 0 | 40 | 100 | 4000 |  | 0
|  |  |  | 无侧限抗压强度 | 每2000m21组 | 10.11.2 | 组 | 15 | 0 | 15 | 334 | 5010 |  | 0
|  |  |  | 弯沉 | 每车道每20m1点 | 10.1.5 | 点 | 336 | 0 | 336 | 38 | 12768 |  | 0
|  |  | 未筛分碎石层 | 弯沉 | 每车道每20m1点 | 10.1.5 | 点 | 84 |  | 84 | 32 | 2688
|  |  |  | 弯沉 | 每车道每20m1点 | 10.1.5 | 点 | 84 | 0 | 84 | 38 | 3192 |  | 0
7 |  | 纵四路 | 回填土 | 压实度 | 每1000m23点 | 10.1.4 | 点 | 240 | 0 | 240 | 100 | 24000 |  | 0
|  |  | AC-13 | 芯样厚度 | 每1000m21点，且不少于3点 | 10.1.6 | 点 | 13 | 0 | 13 | 334 | 4342 |  | 0
|  |  |  | 芯样压实度 | 每1000m21点，且不少于3点 | 10.1.4 | 点 | 13 | 0 | 13 | 88 | 1144 |  | 0
|  |  |  | 摩擦系数、抗滑性能 | 每200m抽检1点 | 10.1.8 | 点 | 4 | 0 | 4 | 80 | 320 |  | 0
|  |  |  | 构造深度 | 每200m抽检1点 | 10.1.7 | 点 | 4 | 0 | 4 | 33 | 132 |  | 0
|  |  |  | 平整度 | 每20m抽检3点 | 10.1.3 | 点 | 85 | 0 | 85 | 20 | 1700 |  | 0
|  |  |  | 宽度 | 每40m1点 | 10.1.1 | 点 | 20 | 0 | 20 | 7 | 140 |  | 0
|  |  |  | 纵断面高程 | 每20m1点 | 10.1.7 | 点 | 40 | 0 | 40 | 10 | 400 |  | 0
|  |  |  | 横坡 | 每20m1点 | 10.1.1 | 点 | 40 | 0 | 40 | 7 | 280 |  | 0
|  |  |  | 中线偏位 | 每100m1点 | 10.1.1 | 点 | 9 | 0 | 9 | 10 | 90 |  | 0
|  |  |  | 弯沉 | 每车道每20m1点 | 10.1.5 | 点 | 75 | 0 | 75 | 38 | 2850 |  | 0
|  |  | AC-20C | 芯样厚度 | 每1000m21点，且不少于3点 | 10.1.6 | 点 | 13 | 0 | 13 | 334 | 4342 |  | 0
|  |  |  | 芯样压实度 | 每1000m21点，且不少于3点 | 10.1.4 | 点 | 13 | 0 | 13 | 88 | 1144 |  | 0
|  |  |  | 弯沉 | 每车道每20m1点 | 10.1.5 | 点 | 75 | 0 | 75 | 38 | 2850 |  | 0
|  |  | 水稳层 | 压实度 | 每1000m21点，且不少于3点 | 10.1.4 | 点 | 13 | 0 | 13 | 100 | 1300 |  | 0
|  |  |  | 无侧限抗压强度 | 每2000m21组 | 10.11.2 | 组 | 15 | 0 | 15 | 334 | 5010 |  | 0
|  |  |  | 弯沉 | 每车道每20m1点 | 10.1.5 | 点 | 225 | 0 | 225 | 38 | 8550 |  | 0
|  |  | 未筛分碎石层 | 弯沉 | 每车道每20m1点 | 10.1.5 | 点 | 75 |  | 75 | 32 | 2400
|  |  | 路基 | 压实度 | 每1000m23点，且不少于3点 | 10.1.4 | 点 | 240 | 0 | 240 | 88 | 21120 |  | 0
|  |  |  | 弯沉 | 每车道每20m1点 | 10.1.5 | 点 | 75 | 0 | 75 | 38 | 2850 |  | 0
|  |  | 人行道 | 压实度 | 每100m2点 | 10.1.4 | 点 | 32 | 0 | 32 | 88 | 2816 |  | 0
|  |  |  | 透水混凝土厚度 | 每1000m21点，且不少于3点 | 10.1.6 | 点 | 5 | 0 | 5 | 334 | 1670 |  | 0
8 |  | 纵五路 | 回填土 | 压实度 | 每1000m23点 | 10.1.4 | 点 | 170 | 0 | 170 | 100 | 17000 |  | 0
|  |  | AC-13 | 芯样厚度 | 每1000m21点，且不少于3点 | 10.1.6 | 点 | 8 | 0 | 8 | 334 | 2672 |  | 0
|  |  |  | 芯样压实度 | 每1000m21点，且不少于3点 | 10.1.4 | 点 | 8 | 0 | 8 | 88 | 704 |  | 0
|  |  |  | 摩擦系数、抗滑性能 | 每200m抽检1点 | 10.1.8 | 点 | 4 | 0 | 4 | 80 | 320 |  | 0
|  |  |  | 构造深度 | 每200m抽检1点 | 10.1.7 | 点 | 4 | 0 | 4 | 33 | 132 |  | 0
|  |  |  | 平整度 | 每20m抽检3点 | 10.1.3 | 点 | 110 | 0 | 110 | 20 | 2200 |  | 0
|  |  |  | 宽度 | 每40m1点 | 10.1.1 | 点 | 20 | 0 | 20 | 7 | 140 |  | 0
|  |  |  | 纵断面高程 | 每20m1点 | 10.1.7 | 点 | 40 | 0 | 40 | 10 | 400 |  | 0
|  |  |  | 横坡 | 每20m1点 | 10.1.1 | 点 | 40 | 0 | 40 | 7 | 280 |  | 0
|  |  |  | 中线偏位 | 每100m1点 | 10.1.1 | 点 | 8 | 0 | 8 | 10 | 80 |  | 0
|  |  |  | 弯沉 | 每车道每20m1点 | 10.1.5 | 点 | 30 | 0 | 30 | 38 | 1140 |  | 0
|  |  | AC-20C | 芯样厚度 | 每1000m21点，且不少于3点 | 10.1.6 | 点 | 25 | 0 | 25 | 334 | 8350 |  | 0
|  |  |  | 芯样压实度 | 每1000m21点，且不少于3点 | 10.1.4 | 点 | 25 | 0 | 25 | 88 | 2200 |  | 0
|  |  |  | 弯沉 | 每车道每20m1点 | 10.1.5 | 点 | 30 | 0 | 30 | 38 | 1140 |  | 0
|  |  | 水稳层 | 压实度 | 每1000m21点，且不少于3点 | 10.1.4 | 点 | 24 | 0 | 24 | 100 | 2400 |  | 0
|  |  |  | 无侧限抗压强度 | 每2000m21组 | 10.11.2 | 组 | 15 | 0 | 15 | 334 | 5010 |  | 0
|  |  |  | 弯沉 | 每车道每20m1点 | 10.1.5 | 点 | 30 | 0 | 30 | 38 | 1140 |  | 0
|  |  | 未筛分碎石层 | 弯沉 | 每车道每20m1点 | 10.1.5 | 点 | 30 |  | 30 | 32 | 960
|  |  | 路基 | 压实度 | 每1000m23点，且不少于3点 | 10.1.4 | 点 | 170 | 0 | 170 | 88 | 14960 |  | 0
|  |  |  | 弯沉 | 每车道每20m1点 | 10.1.5 | 点 | 30 | 0 | 30 | 38 | 1140 |  | 0
|  |  | 人行道 | 压实度 | 每100m2点 | 10.1.4 | 点 | 32 | 0 | 32 | 88 | 2816 |  | 0
|  |  |  | 透水混凝土厚度 | 每1000m21点，且不少于3点 | 10.1.6 | 点 | 3 | 0 | 3 | 334 | 1002 |  | 0
9 |  | 科技大道（路基段+桥梁段） | 回填土 | 压实度 | 每1000m23点 | 10.1.4 | 点 | 470 | 380 | 850 | 100 | 85000 |  | 0
|  |  | sma-13（桥梁段）/AC-13（路基段） | 芯样厚度 | 每1000m21点，且不少于3点 | 10.1.6 | 点 | 13 | 14 | 27 | 334 | 9018 |  | 0
|  |  |  | 芯样压实度 | 每1000m21点，且不少于3点 | 10.1.4 | 点 | 13 | 14 | 27 | 88 | 2376 |  | 0
|  |  |  | 摩擦系数、抗滑性能 | 每200m抽检1点 | 10.1.8 | 点 | 3 | 3 | 6 | 80 | 480 |  | 0
|  |  |  | 构造深度 | 每200m抽检1点 | 10.1.7 | 点 | 3 | 3 | 6 | 33 | 198 |  | 0
|  |  |  | 平整度 | 每20m抽检3点 | 10.1.3 | 点 | 85 | 85 | 170 | 20 | 3400 |  | 0
|  |  |  | 宽度 | 每40m1点 | 10.1.1 | 点 | 15 | 45 | 60 | 7 | 420 |  | 0
|  |  |  | 弯沉 | 每车道每20m1点 | 10.1.5 | 点 | 148 | 160 | 308 | 38 | 11704 |  | 0
|  |  | AC-16C | 芯样厚度 | 每1000m21点，且不少于3点 | 10.1.6 | 点 | 13 | 14 | 27 | 334 | 9018 |  | 0
|  |  |  | 芯样压实度 | 每1000m21点，且不少于3点 | 10.1.4 | 点 | 13 | 14 | 27 | 88 | 2376 |  | 0
|  |  |  | 弯沉 | 每车道每20m1点 | 10.1.5 | 点 | 148 | 160 | 308 | 38 | 11704 |  | 0
|  |  | AC-25C | 芯样厚度 | 每1000m21点，且不少于3点 | 10.1.6 | 点 | 13 | 40 | 53 | 334 | 17702 |  | 0
|  |  |  | 芯样压实度 | 每1000m21点，且不少于3点 | 10.1.4 | 点 | 13 | 40 | 53 | 88 | 4664 |  | 0
|  |  |  | 弯沉 | 每车道每20m1点 | 10.1.5 | 点 | 148 | 160 | 308 | 38 | 11704 |  | 0
|  |  | 5%水稳层（2层18cm）(路基段) | 压实度 | 每1000m21点，且不少于3点 | 10.1.4 | 点 | 26 | 28 | 54 | 100 | 5400 |  | 0
|  |  |  | 无侧限抗压强度 | 每2000m21组 | 10.11.2 | 组 | 14 | 14 | 28 | 334 | 9352 |  | 0
|  |  |  | 弯沉 | 每车道每20m1点 | 10.1.5 | 点 | 296 | 320 | 616 | 33 | 20328 |  | 0
|  |  | 4%水稳层（路基段） | 压实度 | 每1000m21点，且不少于3点 | 10.1.4 | 点 | 13 | 14 | 27 | 100 | 2700 |  | 0
|  |  |  | 无侧限抗压强度 | 每2000m21组 | 10.11.2 | 组 | 7 | 7 | 14 | 334 | 4676 |  | 0
|  |  |  | 弯沉 | 每车道每20m1点 | 10.1.5 | 点 | 148 | 160 | 308 | 38 | 11704 |  | 0
|  |  | 级配碎石垫层 | 压实度 | 每1000m21点，且不少于3点 |  | 点 | 13 | 14 | 27 | 100 | 2700 |  | 0
|  |  |  | 弯沉 | 每车道每20m1点 |  | 点 | 148 | 160 | 308 | 33 | 10164 |  | 0
|  |  |  | 弯沉 | 每车道每20m1点 | 10.1.5 | 点 | 148 | 160 | 308 | 38 | 11704 |  | 0
|  |  | 人行道 | 级配碎石压实度 | 每100m2点 | 10.1.4 | 点 | 4 | 4 | 8 | 100 | 800 |  | 0
10 |  | 西部临江大道 | 回填土 | 压实度 | 每1000m23点 | 10.1.4 | 点 | 252 | 200 | 452 | 100 | 45200 |  | 0
|  |  | AC-13C | 芯样厚度 | 每1000m21点，且不少于3点 | 10.1.6 | 点 | 6 | 14 | 20 | 334 | 6680 |  | 0
|  |  |  | 芯样压实度 | 每1000m21点，且不少于3点 | 10.1.4 | 点 | 6 | 14 | 20 | 88 | 1760 |  | 0
|  |  |  | 摩擦系数、抗滑性能 | 每200m抽检1点 | 10.1.8 | 点 | 3 | 2 | 5 | 80 | 400 |  | 0
|  |  |  | 构造深度 | 每200m抽检1点 | 10.1.7 | 点 | 3 | 4 | 7 | 33 | 231 |  | 0
|  |  |  | 平整度 | 每20m抽检3点 | 10.1.3 | 点 | 69 | 60 | 129 | 20 | 2580 |  | 0
|  |  |  | 宽度 | 每40m1点 | 10.1.1 | 点 | 12 | 14 | 26 | 7 | 182 |  | 0
|  |  |  | 弯沉 | 每车道每20m1点 | 10.1.5 | 点 | 46 | 360 | 406 | 38 | 15428 |  | 0
|  |  | AC-20C | 芯样厚度 | 每1000m21点，且不少于3点 | 10.1.6 | 点 | 6 | 14 | 20 | 334 | 6680 |  | 0
|  |  |  | 芯样压实度 | 每1000m21点，且不少于3点 | 10.1.4 | 点 | 6 | 14 | 20 | 88 | 1760 |  | 0
|  |  |  | 弯沉 | 每车道每20m1点 | 10.1.5 | 点 | 424 | 0 | 424 | 38 | 16112 |  | 0
|  |  | AC-25C | 芯样厚度 | 每1000m21点，且不少于3点 | 10.1.6 | 点 | 6 | 14 | 20 | 334 | 6680 |  | 0
|  |  |  | 芯样压实度 | 每1000m21点，且不少于3点 | 10.1.4 | 点 | 6 | 14 | 20 | 88 | 1760 |  | 0
|  |  |  | 弯沉 | 每车道每20m1点 | 10.1.5 | 点 | 424 | 0 | 424 | 38 | 16112 |  | 0
|  |  | 5%水稳层（2层18cm） | 压实度 | 每1000m21点，且不少于3点 | 10.1.4 | 点 | 6 | 30 | 36 | 100 | 3600 |  | 0
|  |  |  | 无侧限抗压强度 | 每2000m21组 | 10.11.2 | 组 | 2 | 16 | 18 | 334 | 6012 |  | 0
|  |  |  | 弯沉 | 每车道每20m1点 | 10.1.5 | 点 | 46 | 720 | 766 | 38 | 29108 |  | 0
|  |  | 4%水稳层 | 压实度 | 每1000m21点，且不少于3点 | 10.1.4 | 点 | 6 | 15 | 21 | 100 | 2100 |  | 0
|  |  |  | 无侧限抗压强度 | 每2000m21组 | 10.11.2 | 组 | 2 | 8 | 10 | 334 | 3340 |  | 0
|  |  |  | 弯沉 | 每车道每20m1点 | 10.1.5 | 点 | 46 | 360 | 406 | 38 | 15428 |  | 0
|  |  | 未筛分碎石层 | 弯沉 | 每车道每20m1点 | 10.1.5 | 点 | 46 | 360 | 406 | 32 | 12992
|  |  | 路基 | 压实度 | 每1000m23点，且不少于3点 | 10.1.4 | 点 | 252 | 45 | 297 | 100 | 29700 |  | 0
|  |  |  | 弯沉 | 每车道每20m1点 | 10.1.5 | 点 | 60 | 360 | 420 | 38 | 15960 |  | 0
|  |  | 人行道 | 级配碎石压实度 | 每100m2点 | 10.1.4 | 点 | 30 | 20 | 50 | 100 | 5000 |  | 0
|  |  |  | 透水混凝土厚度 | 每1000m21点，且不少于3点 | 10.1.6 | 点 | 4 | 5 | 9 | 334 | 3006 |  | 0 | 三层
11 |  | 纵十路 | 回填土 | 压实度 | 每1000m23点 | 10.1.4 | 点 | 0 | 350 | 350 | 100 | 35000 |  | 0
|  |  | AC-13C | 芯样厚度 | 每1000m21点，且不少于3点 | 10.1.6 | 点 | 0 | 9 | 9 | 334 | 3006 |  | 0
|  |  |  | 芯样压实度 | 每1000m21点，且不少于3点 | 10.1.4 | 点 | 0 | 9 | 9 | 88 | 792 |  | 0
|  |  |  | 摩擦系数、抗滑性能 | 每200m抽检1点 | 10.1.8 | 点 | 0 | 2 | 2 | 80 | 160 |  | 0
|  |  |  | 构造深度 | 每200m抽检1点 | 10.1.7 | 点 | 0 | 4 | 4 | 33 | 132 |  | 0
|  |  |  | 平整度 | 每20m抽检3点 | 10.1.3 | 点 | 0 | 120 | 120 | 20 | 2400 |  | 0
|  |  |  | 宽度 | 每40m1点 | 10.1.1 | 点 | 0 | 25 | 25 | 7 | 175 |  | 0
|  |  |  | 纵断面高程 | 每20m1点 | 10.1.7 | 点 | 0 | 2 | 2 | 10 | 20 |  | 0
|  |  |  | 横坡 | 每20m1点 | 10.1.1 | 点 | 0 | 2 | 2 | 7 | 14 |  | 0
|  |  |  | 中线偏位 | 每100m1点 | 10.1.1 | 点 | 0 | 4 | 4 | 10 | 40 |  | 0
|  |  |  | 弯沉 | 每车道每20m1点 | 10.1.5 | 点 | 0 | 400 | 400 | 38 | 15200 |  | 0
|  |  | AC-20C | 芯样厚度 | 每1000m21点，且不少于3点 | 10.1.6 | 点 | 0 | 9 | 9 | 33 | 297 |  | 0
|  |  |  | 芯样压实度 | 每1000m21点，且不少于3点 | 10.1.4 | 点 | 0 | 9 | 9 | 88 | 792 |  | 0
|  |  |  | 弯沉 | 每车道每20m1点 | 10.1.5 | 点 | 0 | 400 | 400 | 38 | 15200 |  | 0
|  |  | 5%水稳层（2层18cm） | 压实度 | 每1000m21点，且不少于3点 | 10.1.4 | 点 | 0 | 200 | 200 | 100 | 20000 |  | 0
|  |  |  | 无侧限抗压强度 | 每2000m21组 | 10.11.2 | 组 | 0 | 10 | 10 | 334 | 3340 |  | 0
|  |  |  | 弯沉 | 每车道每20m1点 | 10.1.5 | 点 | 0 | 200 | 200 | 38 | 7600 |  | 0
|  |  | 4%水稳层 | 压实度 | 每1000m21点，且不少于3点 | 10.1.4 | 点 | 0 | 15 | 15 | 100 | 1500 |  | 0
|  |  |  | 无侧限抗压强度 | 每2000m21组 | 10.11.2 | 组 | 0 | 10 | 10 | 334 | 3340 |  | 0
|  |  |  | 弯沉 | 每车道每20m1点 | 10.1.5 | 点 | 0 | 200 | 200 | 38 | 7600 |  | 0
|  |  | 未筛分碎石层 | 弯沉 | 每车道每20m1点 | 10.1.5 | 点 |  | 200 | 200 | 32 | 6400
|  |  | 路基 | 压实度 | 每1000m23点，且不少于3点 | 10.1.4 | 点 | 0 | 24 | 24 | 100 | 2400 |  | 0
|  |  |  | 弯沉 | 每车道每20m1点 | 10.1.5 | 点 | 0 | 250 | 250 | 38 | 9500 |  | 0
|  |  | 人行道 | 级配碎石压实度 | 每100m2点 | 10.1.4 | 点 | 0 | 20 | 20 | 100 | 2000 |  | 0
|  |  |  | 透水混凝土厚度 | 每1000m21点，且不少于3点 | 10.1.6 | 点 | 0 | 15 | 15 | 334 | 5010 |  | 0 | 三层
[9 empty] | 道路工程实体检测总计（元） |  |  | 1219026 |  | 0
1 | 桥梁工程 | 纵十路中桥 | 形体检测 | 桥梁轴线位移 | 每孔3点 | 10.3.25 | 点 | 0 | 6 | 6 | 334 | 2004 |  | 0
|  |  |  | 引道中线与桥梁中线偏差 | 每座桥2点 | 10.3.26 | 点 | 0 | 2 | 2 | 334 | 668 |  | 0
|  |  |  | 桥宽 | 每孔3点 | 10.3.27 | 点 | 0 | 6 | 6 | 100 | 600 |  | 0
|  |  |  | 桥长 | 每孔2点 | 10.3.28 | 点 | 0 | 4 | 4 | 133 | 532 |  | 0
|  |  |  | 桥头高程衔接 | 每座桥2点 | 10.3.29 | 点 | 0 | 2 | 2 | 334 | 668 |  | 0
2 |  | 临江大道1号中桥 | 形体检测 | 桥梁轴线位移 | 每孔3点 | 10.3.25 | 点 | 0 | 6 | 6 | 334 | 2004 |  | 0
|  |  |  | 引道中线与桥梁中线偏差 | 每座桥2点 | 10.3.26 | 点 | 0 | 2 | 2 | 334 | 668 |  | 0
|  |  |  | 桥宽 | 每孔3点 | 10.3.27 | 点 | 0 | 6 | 6 | 100 | 600 |  | 0
|  |  |  | 桥长 | 每孔2点 | 10.3.28 | 点 | 0 | 4 | 4 | 133 | 532 |  | 0
|  |  |  | 桥头高程衔接 | 每座桥2点 | 10.3.29 | 点 | 0 | 2 | 2 | 334 | 668 |  | 0
3 |  | 科技大道1号中桥 | 形体检测 | 桥梁轴线位移 | 每孔3点 | 10.3.25 | 点 | 0 | 6 | 6 | 334 | 2004 |  | 0
|  |  |  | 引道中线与桥梁中线偏差 | 每座桥2点 | 10.3.26 | 点 | 0 | 2 | 2 | 334 | 668 |  | 0
|  |  |  | 桥宽 | 每孔3点 | 10.3.27 | 点 | 0 | 6 | 6 | 100 | 600 |  | 0
|  |  |  | 桥长 | 每孔2点 | 10.3.28 | 点 | 0 | 4 | 4 | 133 | 532 |  | 0
|  |  |  | 桥头高程衔接 | 每座桥2点 | 10.3.29 | 点 | 0 | 2 | 2 | 334 | 668 |  | 0
4 |  | 科技大道3号小桥 | 形体检测 | 桥梁轴线位移 | 每孔3点 | 10.3.25 | 点 | 0 | 3 | 3 | 334 | 1002 |  | 0
|  |  |  | 引道中线与桥梁中线偏差 | 每座桥2点 | 10.3.26 | 点 | 0 | 2 | 2 | 334 | 668 |  | 0
|  |  |  | 桥宽 | 每孔3点 | 10.3.27 | 点 | 0 | 3 | 3 | 100 | 300 |  | 0
|  |  |  | 桥长 | 每孔2点 | 10.3.28 | 点 | 0 | 2 | 2 | 133 | 266 |  | 0
|  |  |  | 桥头高程衔接 | 每座桥2点 | 10.3.29 | 点 | 0 | 2 | 2 | 334 | 668 |  | 0
5 |  | 纵三路中桥 | 形体检测 | 桥梁轴线位移 | 每孔3点 | 10.3.25 | 点 | 0 | 6 | 6 | 334 | 2004 |  | 0
|  |  |  | 引道中线与桥梁中线偏差 | 每座桥2点 | 10.3.26 | 点 | 0 | 2 | 2 | 334 | 668 |  | 0
|  |  |  | 桥宽 | 每孔3点 | 10.3.27 | 点 | 0 | 6 | 6 | 100 | 600 |  | 0
|  |  |  | 桥长 | 每孔2点 | 10.3.28 | 点 | 0 | 4 | 4 | 133 | 532 |  | 0
|  |  |  | 桥头高程衔接 | 每座桥2点 | 10.3.29 | 点 | 0 | 2 | 2 | 334 | 668 |  | 0
6 |  | 横二路 | 形体检测 | 桥梁轴线位移 | 每孔3点 | 10.3.25 | 点 | 0 | 6 | 6 | 334 | 2004 |  | 0
|  |  |  | 引道中线与桥梁中线偏差 | 每座桥2点 | 10.3.26 | 点 | 0 | 2 | 2 | 334 | 668 |  | 0
|  |  |  | 桥宽 | 每孔3点 | 10.3.27 | 点 | 0 | 6 | 6 | 100 | 600 |  | 0
|  |  |  | 桥长 | 每孔2点 | 10.3.28 | 点 | 0 | 4 | 4 | 133 | 532 |  | 0
|  |  |  | 桥头高程衔接 | 每座桥2点 | 10.3.29 | 点 | 0 | 2 | 2 | 334 | 668 |  | 0
[9 empty] | 桥梁工程形体检测合计（元） |  |  | 25264 |  | 0
1 | 绿化工程 | 纵三路 | 灌木 | 病虫害 | 按10%抽检，每一株为1点 | 11.7.1 | 点 | 20 |  | 20 | 67 | 1340 |  | 0
2 |  | 纵四路 | 乔木 | 病虫害 | 按10%抽检，每一株为1点 | 11.7.1 | 点 | 18 |  | 18 | 67 | 1206 |  | 0
3 |  |  | 地被 | 病虫害 | 按10%抽检，每4㎡为1点 | 11.7.1 | 点 | 64 |  | 64 | 67 | 4288 |  | 0
4 |  | 纵五路 | 灌木 | 病虫害 | 按10%抽检，每一株为1点 | 11.7.1 | 点 | 19 |  | 19 | 67 | 1273 |  | 0
5 |  | 横一路 | 乔木 | 病虫害 | 按10%抽检，每一株为1点 | 11.7.1 | 点 | 19 |  | 19 | 67 | 1273 |  | 0
6 |  | 横二路 | 乔木 | 病虫害 | 按10%抽检，每一株为1点 | 11.7.1 | 点 | 11 |  | 11 | 67 | 737 |  | 0
7 |  | 横三路 | 乔木 | 病虫害 | 按10%抽检，每一株为1点 | 11.7.1 | 点 | 13 |  | 13 | 67 | 871 |  | 0
8 |  | 横四路 | 乔木 | 病虫害 | 按10%抽检，每一株为1点 | 11.7.1 | 点 | 19 |  | 19 | 67 | 1273 |  | 0
12 |  | 科技大道2 | 乔木 | 病虫害 | 按10%抽检，每一株为1点，至少检测20点，少于20点全检 | 11.7.1 | 点 |  | 25 | 25 | 67 | 1675 |  | 0
13 |  |  | 灌木 | 病虫害 | 按10%抽检，每一株为1点，至少检测20点，少于20点全检 | 11.7.1 | 点 |  | 65 | 65 | 67 | 4355 |  | 0
14 |  |  | 地被 | 病虫害 | 按10%抽检，每4㎡为1点，至少检测20点，少于20点全检 | 11.7.1 | 点 |  | 86 | 86 | 67 | 5762 |  | 0
15 |  | 西部临江段 | 乔木 | 病虫害 | 按10%抽检，每一株为1点，至少检测20点，少于20点全检 | 11.7.1 | 点 |  | 35 | 35 | 67 | 2345 |  | 0
16 |  |  | 灌木 | 病虫害 | 按10%抽检，每一株为1点，至少检测20点，少于20点全检 | 11.7.1 | 点 |  | 40 | 40 | 67 | 2680 |  | 0
17 |  |  | 地被 | 病虫害 | 按10%抽检，每4㎡为1点，至少检测20点，少于20点全检 | 11.7.1 | 点 |  | 68 | 68 | 67 | 4556 |  | 0
18 |  | 纵十路 | 乔木 | 病虫害 | 按10%抽检，每一株为1点，至少检测20点，少于20点全检 | 11.7.1 | 点 |  | 40 | 40 | 67 | 2680 |  | 0
19 |  |  | 灌木 | 病虫害 | 按10%抽检，每一株为1点，至少检测20点，少于20点全检 | 11.7.1 | 点 |  | 6 | 6 | 67 | 402 |  | 0
20 |  |  | 地被 | 病虫害 | 按10%抽检，每4㎡为1点，至少检测20点，少于20点全检 | 11.7.1 | 点 |  | 66 | 66 | 67 | 4422 |  | 0
[9 empty] | 绿化工程实体检测总计（元） |  |  | 41138 |  | 0
[9 empty] | 市政园林检测总计（元） |  |  | 2970222

## 软基处理监测
八方物流园范围道路、西区区属道路检测招标控制价（软基处理监测）
内容 | 序号 | 项目 | 单位 | 暂定工程量 | 综合单价最高限价（元） | 暂定最高限价总价（元） | 投标综合单价（元） | 投标暂定总价（元） | 备注
一、监测控制点及监测点埋设设点 | 1 | 监测控制点埋设 | 点 | 9 | 2503 | 22527 |  | 0
| 2 | 纵三路沉降板埋设 | 点 | 9 | 834 | 7506 |  | 0
| 3 | 纵四路沉降板埋设 | 点 | 9 | 834 | 7506 |  | 0
| 4 | 纵五路沉降板埋设 | 点 | 9 | 834 | 7506 |  | 0
| 5 | 横一路沉降板埋设 | 点 | 9 | 834 | 7506 |  | 0
| 6 | 横二路沉降板埋设 | 点 | 6 | 834 | 5004 |  | 0
| 7 | 横三路沉降板埋设 | 点 | 6 | 834 | 5004 |  | 0
| 8 | 横四路沉降板埋设 | 点 | 6 | 834 | 5004 |  | 0
| 9 | 纵十路沉降板埋设 | 点 | 9 | 834 | 7506 |  | 0
| 10 | 科技大道沉降板埋设 | 点 | 25 | 834 | 20850 |  | 0
| 11 | 西部临江大道沉降板埋设 | 点 | 25 | 834 | 20850 |  | 0
| 12 | 纵一路沉降板埋设 | 点 | 9 | 834 | 7506 |  | 0
一、小计1=∑（③合价） | [5 empty] | 124275 |  | 0
内容 | 序号 | 项目 | 单位 | 监测次数（次） | 综合单价最高限价（元） | 暂定最高限价总价（元） | 投标综合单价（元） | 投标暂定总价（元）
二、监测费用 | 1 | 纵三路沉降观测 | 次 | 15 | 2486 | 37290 |  | 0 | 包含高程基准网点监测费+沉降点监测费
| 2 | 纵四路沉降观测 | 次 | 15 | 2486 | 37290 |  | 0
| 3 | 纵五路沉降观测 | 次 | 15 | 2486 | 37290 |  | 0
| 4 | 横一路沉降观测 | 次 | 12 | 2486 | 29832 |  | 0
| 5 | 横二路沉降观测 | 次 | 12 | 2306 | 27672 |  | 0
| 6 | 横三路沉降观测 | 次 | 12 | 2306 | 27672 |  | 0
| 7 | 横四路沉降观测 | 次 | 12 | 2306 | 27672 |  | 0
| 8 | 纵十路沉降观测 | 次 | 12 | 2486 | 29832 |  | 0
| 9 | 科技大道沉降观测 | 次 | 18 | 3446 | 62028 |  | 0
| 10 | 西部临江大道沉降观测 | 次 | 18 | 3446 | 62028 |  | 0
| 11 | 纵一路沉降观测 | 次 | 10 | 2486 | 24860 |  | 0
二、小计2=∑（合价） | [5 empty] | 403466 |  | 0
三、总计=小计1+小计2 | [5 empty] | 527741 |  | 0

## 管坑基坑监测
八方物流园范围道路、西区区属道路检测招标控制价（管坑基坑监测）
内容 | 序号 | 路段及里程 | 项目 | 单位 | 暂定工程量 |  | 综合单价最高限价（元） | 暂定最高限价总价（元） | 投标综合单价（元） | 投标暂定总价（元） | 备注
一、监测控制点及监测点埋设设点 | 1 |  | 监测控制点及工作基点 | 点 | 6 |  | 2336 | 14016 |  | 0
| 2 | 纵三路（雨K0+260~K0+394、污K0+034~K0+895） | 坑顶水平竖向位移监测点埋设 | 点 | 20 |  | 167 | 3340 |  | 0 | 雨、污水管道
|  |  | 地表竖向位移点埋设 | 点 | 10 |  | 167 | 1670 |  | 0
| 3 | 纵四路（K0+615~K0+833） | 坑顶水平竖向位移监测点埋设 | 点 | 12 |  | 167 | 2004 |  | 0 | 雨、污水管道
|  |  | 地表竖向位移点埋设 | 点 | 9 |  | 167 | 1503 |  | 0
| 4 | 纵五路（雨K0+035~K0+065、雨K0+195~K0+225、雨K0+491~K0+698、污K0+182~K0+815） | 坑顶水平竖向位移监测点埋设 | 点 | 20 |  | 167 | 3340 |  | 0 | 雨、污水管道
|  |  | 地表竖向位移点埋设 | 点 | 15 |  | 167 | 2505 |  | 0
| 5 | 横一路（雨K0+346~K0+384、污K0+509~K0+580） | 坑顶水平竖向位移监测点埋设 | 点 | 8 |  | 167 | 1336 |  | 0 | 雨、污水管道
|  |  | 地表竖向位移点埋设 | 点 | 4 |  | 167 | 668 |  | 0
| 6 | 横二路（雨K0+349~K0+812、污K0+415~K0+634、污K0+782~K0+825） | 坑顶水平竖向位移监测点埋设 | 点 | 20 |  | 167 | 3340 |  | 0 | 雨、污水管道
|  |  | 地表竖向位移点埋设 | 点 | 10 |  | 167 | 1670 |  | 0
| 7 | 横三路（雨K0+392~K0+693、污K0+785~K0+850） | 坑顶水平竖向位移监测点埋设 | 点 | 20 |  | 167 | 3340 |  | 0 | 雨、污水管道
|  |  | 地表竖向位移点埋设 | 点 | 10 |  | 167 | 1670 |  | 0
| 8 | 横四路（雨K0+666、污K0+255~K0+712） | 坑顶水平竖向位移监测点埋设 | 点 | 30 |  | 167 | 5010 |  | 0 | 雨、污水管道
|  |  | 地表竖向位移点埋设 | 点 | 20 |  | 167 | 3340 |  | 0
| 9 | 纵十路（污Z10W1-Z10W6） | 坑顶水平竖向位移监测点埋设 | 点 | 10 |  | 167 | 1670 |  | 0 | 雨、污水管道
|  |  | 地表竖向位移点埋设 | 点 | 5 |  | 167 | 835 |  | 0
| 10 | 科技大道（雨K3+220~345、污） | 坑顶水平竖向位移监测点埋设 | 点 | 40 |  | 167 | 6680 |  | 0 | 雨、污水管道
|  |  | 地表竖向位移点埋设 | 点 | 25 |  | 167 | 4175 |  | 0
| 11 | 西部临江大道 | 坑顶水平竖向位移监测点埋设 | 点 | 40 |  | 167 | 6680 |  | 0 | 雨、污水管道
|  |  | 地表竖向位移点埋设 | 点 | 30 |  | 167 | 5010 |  | 0
| 12 | 纵一路 | 坑顶水平竖向位移监测点埋设 | 点 | 8 |  | 167 | 1336 |  | 0 | 雨、污水管道
|  |  | 地表竖向位移点埋设 | 点 | 4 |  | 167 | 668 |  | 0
一、小计1=∑（③合价） | [7 empty] | 75806 |  | 0
内容 | 序号 | 路段及里程 | 项目 | 单位 | 暂定工程量（点） | 监测次数（次） | 综合单价最高限价（元） | 暂定最高限价总价（元） | 投标综合单价（元） | 投标暂定总价（元）
二、监测项目 | 1 | 见上表 | 坑顶水平位移观测 | 点.次 | 300 | 10 | 71 | 213000 |  | 0 |  | 228
| 2 |  | 坑顶竖向位移观测 | 点.次 | 300 | 10 | 63 | 189000 |  | 0
| 3 |  | 周边地面沉降观测 | 点.次 | 200 | 10 | 63 | 126000 |  | 0 |  | 142
二、小计2=∑（合价） | [7 empty] | 528000 |  | 0
三、总计=小计1+小计2 | [7 empty] | 603806 |  | 0
备注：基坑总监测期暂定30天，开挖期15天，后期15天，整个监测期观测次数按10次进行报价，最终工作量以现场实际发生量为准。

## 顶管监测
顶管段监测
内容 | 序号 | 项目 | 单位 | 暂定工程量 |  | 综合单价最高限价（元） | 暂定最高限价总价（元） | 投标综合单价（元） | 投标暂定总价（元） | 备注
一、监测控制点及监测点埋设设点 | 1 | 监测控制点及工作基点 | 点 | 3 |  | 2336 | 7008 |  | 0
| 2 | 坑顶水平竖向位移监测点埋设 | 点 | 8 |  | 167 | 1336 |  | 0
| 3 | 地下水位孔埋设 | 孔 | 4 |  | 1800 | 7200 |  | 0
| 4 | 土体深层水平位移孔埋设 | 孔 | 4 |  | 1500 | 6000 |  | 0
| 5 | 周边地表沉降点埋设 | 点 | 16 |  | 167 | 2672 |  | 0
| 6 | 周边管线沉降点埋设 | 点 | 8 |  | 167 | 1336 |  | 0
一、小计1=∑（③合价） | [6 empty] | 25552 |  | 0
内容 | 序号 | 项目 | 单位 | 暂定工程量（点） | 监测次数（次） | 综合单价最高限价（元） | 暂定最高限价总价（元） | 投标综合单价（元） | 投标暂定总价（元）
二、监测项目 | 1 | 坑顶水平位移观测 | 点.次 | 8 | 30 | 71 | 17040 |  | 0
| 2 | 坑顶竖向位移观测 | 点.次 | 8 | 30 | 63 | 15120 |  | 0
| 3 | 地下水位监测 | 孔.次 | 4 | 30 | 140 | 16800 |  | 0
| 4 | 土体深层水平位移监测 | 孔.次 | 4 | 30 | 400 | 48000 |  | 0
| 5 | 周边地表沉降监测 | 点.次 | 16 | 30 | 63 | 30240 |  | 0
| 6 | 周边管线沉降监测 | 点.次 | 8 | 30 | 63 | 15120 |  | 0
二、小计2=∑（合价） | [6 empty] | 142320 |  | 0
三、总计=小计1+小计2 | [6 empty] | 167872 |  | 0
备注：施工工期按3个月考虑，基坑监测次数预估：综合考虑按1次/3d，总的观测次数预计30次，最终以实际工程量为准。收费依据《广东省房屋建筑和市政工程工程质量安全检测收费指导价》。