## 总概算表(单位元)
工程部分总预算表
工程名称： |  | 丹山河及丹山分洪河排涝通道改造工程
序号 | 工程或费用名称 |  | 建安工程费(元) | 设备购置费(元) | 独立费用 (元) | 合计(元) | 占静态投资比例(%)
一 | 第一部分 建筑工程
1 | 一 堤岸整治工程
2 | 二 截污箱涵加固
3 | 三 防浪墙加高及栏杆封堵
4 | 四 河床平整
5 | 五 丹山分洪河市桥北城小学段路面修复
6 | 六 管道迁改
二 | 第四部分 施工临时工程
1 | 一 导流工程
2 | 二 起重工程
3 | 三 围蔽工程
4 | 四 脚手架工程
5 | 五 施工房屋建筑工程
6 | 十 安全生产措施费 |  | 420936.12 |  |  | 420936.12
7 | 十一 其他临时工程费
一至五部分投资合计

## 建筑工程费用表(格式一)
建筑工程预算表
工程名称： |  | 丹山河及丹山分洪河排涝通道改造工程
序号 | 工程或费用名称 |  | 单位 | 数量 | 单价(元) | 合计(元) | 采用定额
第一部分 建筑工程
一 堤岸整治工程
一)江南新村段1堤岸拆除重建
1 | 旧挡墙拆除（弃运15km） 1.浆砌石挡墙拆除 |  | m3 | 263.34
2 | 旧挡墙拆除（弃运15km） 1.防浪墙混凝土墙拆除 |  | m3 | 9.24
3 | 旧路面拆除（弃运15km) 1.水泥混凝土路面拆除15cm厚 |  | m2 | 385
4 | 土方开挖（弃运15km） 1.土方类型：综合考虑 |  | m3 | 1710.94
5 | 土方回填 1.粘土回填 |  | m3 | 1120.81
6 | 新建挡墙-C30混凝土 1.混凝土类型：普通泵送混凝土 2.混凝土强度：C30 |  | m3 | 342.65
7 | 新建挡墙-钢筋 1.钢筋加工与安装 一般钢筋 |  | t | 24.717
8 | 新建挡墙-模板 1.普通标准钢模板 |  | ㎡ | 842.52
9 | 抛石护脚 1.抛石护脚 |  | m3 | 198.66
10 | C15砼垫层 1.混凝土类型：普通泵送混凝土 2.混凝土强度：C15 |  | m3 | 30.03
11 | 碎石垫层 1.垫层材质、厚度：碎石垫层250mm厚 |  | m3 | 80.08
12 | 新建人行道-透水砖（含1:3水泥砂浆） 1.面层材质：透水砖厚50mm 2.粘贴层厚度：30mm厚1:3水泥砂浆 |  | m2 | 56.98
13 | 新建人行道-碎石垫层 1.垫层材质、厚度：级配碎石垫层100mm厚 |  | m3 | 6.006
建筑工程预算表
工程名称： |  | 丹山河及丹山分洪河排涝通道改造工程
序号 | 工程或费用名称 |  | 单位 | 数量 | 单价(元) | 合计(元) | 采用定额
14 | 新建人行道-仿石花岗岩侧石 1.侧石规格：200×500×500mm厚仿花岗岩侧石 |  | m | 77
15 | 路面修复-C30砼 1.路面厚度及强度：C30混凝土面层200mm厚 |  | m2 | 308
16 | 6%水泥稳定碎石垫层 1.底层厚度、材质：6%水泥稳定碎石垫层 |  | m3 | 61.6
17 | 4%水泥石屑垫层 1.底层厚度、材质：4%水泥石屑垫层 |  | m3 | 61.6
18 | 预制砼方桩（0.3*0.3） 1.方桩规格：300×300mm预制混凝土方桩 |  | m | 1386
19 | 拆除原栏杆 1拆除原栏杆 |  | m | 77
20 | 新建栏杆 1.栏杆规格：80×24圆管 2.其他具体详见图纸 |  | m | 77
21 | 新建栏杆 1.栏杆规格：80×24圆管 2.其他具体详见图纸 |  | m | 77
22 | 聚乙烯泡沫板20厚 1.伸缩缝材质：聚乙烯泡沫板20厚 |  | m2 | 35.6
23 | φ75排水管 1.φ75排水管 |  | m | 48.375
24 | 砂石反滤体（4:6） 1.砂石反滤体（4:6） |  | m3 | 0.77
二)江南新村段3堤岸拆除重建
1 | 旧挡墙拆除（弃运15km） 1.浆砌石挡墙拆除 |  | m3 | 786.6
2 | 旧挡墙拆除（弃运15km） 1.防浪墙混凝土墙拆除 |  | m3 | 27.6
3 | 旧路面拆除（弃运15km) 1.水泥混凝土路面拆除15cm厚 |  | m2 | 1155
建筑工程预算表
工程名称： |  | 丹山河及丹山分洪河排涝通道改造工程
序号 | 工程或费用名称 |  | 单位 | 数量 | 单价(元) | 合计(元) | 采用定额
4 | 土方开挖（弃运15km） 1.土方类型：综合考虑 |  | m3 | 4854.42
5 | 土方回填 1.粘土回填 |  | m3 | 2728.11
6 | 新建挡墙-C30混凝土 1.混凝土类型：普通泵送混凝土 2.混凝土强度：C30 |  | m3 | 1078.77
7 | 新建挡墙-钢筋 1.钢筋加工与安装 一般钢筋 |  | t | 76.091
8 | 新建挡墙-模板 1.普通标准钢模板 |  | ㎡ | 2464.77
9 | 抛石护脚 1.抛石护脚 |  | m3 | 595.98
10 | C15砼垫层 1.混凝土类型：普通泵送混凝土 2.混凝土强度：C15 |  | m3 | 74.1
11 | 碎石垫层 1.垫层材质、厚度：碎石垫层250mm厚 |  | m3 | 197.6
12 | 新建人行道-透水砖（含1:3水泥砂浆） 1.面层材质：透水砖厚50mm 2.粘贴层厚度：30mm厚1:3水泥砂浆 |  | m2 | 170.94
13 | 新建人行道-碎石垫层 1.垫层材质、厚度：级配碎石垫层100mm厚 |  | m3 | 17.094
14 | 新建人行道-仿石花岗岩侧石 1.侧石规格：200×500×500mm厚仿花岗岩侧石 |  | m | 231
15 | 路面修复-C30砼 1.路面厚度及强度：C30混凝土面层200mm厚 |  | m2 | 924
16 | 6%水泥稳定碎石垫层 1.底层厚度、材质：6%水泥稳定碎石垫层 |  | m3 | 184.8
17 | 4%水泥石屑垫层 1.底层厚度、材质：4%水泥石屑垫层 |  | m3 | 184.8
建筑工程预算表
工程名称： |  | 丹山河及丹山分洪河排涝通道改造工程
序号 | 工程或费用名称 |  | 单位 | 数量 | 单价(元) | 合计(元) | 采用定额
18 | 预制砼方桩（0.3*0.3） 1.方桩规格：300×300mm预制混凝土方桩 |  | m | 4158
19 | 拆除原栏杆 |  | m | 231
20 | 新建栏杆 1.栏杆规格：80×24圆管 2.其他具体详见图纸 |  | m | 231
21 | 聚乙烯泡沫板20厚 1.伸缩缝材质：聚乙烯泡沫板20厚 |  | m2 | 107.41
22 | φ75排水管 1.φ75排水管 |  | m | 143.72
23 | 砂石反滤体（4:6） 1.砂石反滤体（4:6） |  | m3 | 2.31
三)江南新村段5堤岸拆除重建
1 | 旧挡墙拆除（弃运15km） 1.浆砌石挡墙拆除 |  | m3 | 478.8
2 | 旧挡墙拆除（弃运15km） 1.防浪墙混凝土墙拆除 |  | m3 | 16.8
3 | 旧路面拆除（弃运15km) 1.水泥混凝土路面拆除15cm厚 |  | m2 | 817.6
4 | 土方开挖（弃运15km） 1.土方类型：综合考虑 |  | m3 | 3474.8
5 | 土方回填 1.粘土回填 |  | m3 | 1915.2
6 | 新建挡墙-C30混凝土 1.混凝土类型：普通泵送混凝土 2.混凝土强度：C30 |  | m3 | 660.8
7 | 新建挡墙-钢筋 1.钢筋加工与安装 一般钢筋 |  | t | 46.298
8 | 新建挡墙-模板 1.普通标准钢模板 |  | ㎡ | 1516.2
9 | 抛石护脚 1.抛石护脚 |  | m3 | 359.8
10 | C15砼垫层 1.混凝土类型：普通泵送混凝土 2.混凝土强度：C15 |  | m3 | 54.6
建筑工程预算表
工程名称： |  | 丹山河及丹山分洪河排涝通道改造工程
序号 | 工程或费用名称 |  | 单位 | 数量 | 单价(元) | 合计(元) | 采用定额
11 | 碎石垫层 1.垫层材质、厚度：碎石垫层250mm厚 |  | m3 | 145.6
12 | 新建人行道-透水砖（含1:3水泥砂浆） 1.面层材质：透水砖厚50mm 2.粘贴层厚度：30mm厚1:3水泥砂浆 |  | m2 | 112
13 | 新建人行道-碎石垫层 1.垫层材质、厚度：级配碎石垫层100mm厚 |  | m3 | 11.2
14 | 新建人行道-仿石花岗岩侧石 1.侧石规格：200×500×500mm厚仿花岗岩侧石 |  | m | 140
15 | 路面修复-C30砼 1.路面厚度及强度：C30混凝土面层200mm厚 |  | m2 | 560
16 | 6%水泥稳定碎石垫层 1.底层厚度、材质：6%水泥稳定碎石垫层 |  | m3 | 112
17 | 4%水泥石屑垫层 1.底层厚度、材质：4%水泥石屑垫层 |  | m3 | 112
18 | 预制砼方桩（0.3*0.3） 1.方桩规格：300×300mm预制混凝土方桩 |  | m | 2628
19 | 拆除原栏杆 1.拆除原栏杆 |  | m | 152
20 | 新建栏杆 1.栏杆规格：80×24圆管 2.其他具体详见图纸 |  | m | 152
21 | 聚乙烯泡沫板20厚 1.伸缩缝材质：聚乙烯泡沫板20厚 |  | m2 | 77
22 | φ75排水管 1.φ75排水管 |  | m | 87.57
23 | 砂石反滤体（4:6） 1.砂石反滤体（4:6） |  | m3 | 1.4
24 | 新建挡墙-C30混凝土 1.混凝土类型：普通泵送混凝土 2.混凝土强度：C30 |  | m3 | 29.4
建筑工程预算表
工程名称： |  | 丹山河及丹山分洪河排涝通道改造工程
序号 | 工程或费用名称 |  | 单位 | 数量 | 单价(元) | 合计(元) | 采用定额
25 | 新建挡墙-钢筋 1.普通标准钢模板 |  | t | 3.342
26 | 植筋φ18mm 1.植筋 钢筋直径 φ18mm |  | 根 | 48
27 | 植筋-钢筋 1.钢筋加工与安装 一般钢筋 |  | t | 0.08
28 | 新建挡墙-模板 1.普通标准钢模板 |  | ㎡ | 94.05
29 | 块石护脚 1.块石护脚 |  | m3 | 11.28
30 | C15砼垫层 1.混凝土类型：普通泵送混凝土 2.混凝土强度：C15 |  | m3 | 2.04
31 | φ75排水管 1.φ75排水管 |  | m | 3.3
32 | 砂石反滤体（4:6） 1.砂石反滤体（4:6） |  | m3 | 0.06
四)丹山分洪闸段堤岸加固
1 | 新建挡墙-C30混凝土 1.混凝土类型：普通泵送混凝土 2.混凝土强度：C30 |  | m3 | 177.39
2 | 新建挡墙-钢筋 1.钢筋加工与安装 一般钢筋 |  | t | 23.45
3 | 植筋φ18mm 1.植筋 钢筋直径 φ18mm |  | 根 | 243
4 | 植筋-钢筋 1.钢筋加工与安装 一般钢筋 |  | t | 0.39
5 | 新建挡墙-模板 1.普通标准钢模板 |  | ㎡ | 554.33
6 | 块石护脚 1.块石护脚 |  | m3 | 170.91
7 | C15砼垫层 1.混凝土类型：普通泵送混凝土 2.混凝土强度：C15 |  | m3 | 13.77
8 | 旧路面拆除（弃运15km) 1.水泥混凝土路面拆除15cm厚 |  | m2 | 121.5
建筑工程预算表
工程名称： |  | 丹山河及丹山分洪河排涝通道改造工程
序号 | 工程或费用名称 |  | 单位 | 数量 | 单价(元) | 合计(元) | 采用定额
9 | 路面修复-C30砼 1.路面厚度及强度：C30混凝土面层200mm厚 |  | m2 | 121.5
10 | 6%水泥稳定碎石垫层 1.底层厚度、材质：6%水泥稳定碎石垫层 |  | m3 | 24.3
11 | 4%水泥石屑垫层 1.底层厚度、材质：4%水泥石屑垫层 |  | m3 | 24.3
12 | 拆除原栏杆 |  | m | 81
13 | 新建栏杆 1.栏杆规格：80×24圆管 2.其他具体详见图纸 |  | m | 81
14 | 聚乙烯泡沫板20厚 1.伸缩缝材质：聚乙烯泡沫板20厚 |  | m2 | 18.34
15 | φ75排水管 1.φ75排水管 |  | m | 21.47
16 | 砂石反滤体（4:6） 1.砂石反滤体（4:6） |  | m3 | 0.41
二 截污箱涵加固
一)截污箱涵加固
1 | 水泥砂浆灌缝 1.水泥砂浆灌缝 |  | m | 206.67
2 | 防水沥青 1.防水层 涂沥青 立面平面 |  | m2 | 296.25
三 防浪墙加高及栏杆封堵
一)防浪墙加高
1 | 防浪墙-C30砼 1.混凝土类型：普通泵送混凝土 2.混凝土强度：C30 |  | m3 | 143.87
2 | 防浪墙-钢筋 1.钢筋加工与安装 一般钢筋 |  | t | 18.286
3 | 植筋φ16mm 1.植筋 钢筋直径 φ16mm |  | 根 | 4742
4 | 防浪墙-模板 1.普通标准钢模板 |  | ㎡ | 958.2
建筑工程预算表
工程名称： |  | 丹山河及丹山分洪河排涝通道改造工程
序号 | 工程或费用名称 |  | 单位 | 数量 | 单价(元) | 合计(元) | 采用定额
5 | 拆除原栏杆 |  | m | 955.4
6 | 新建护栏0.3m高 1.新建护栏0.3m高 |  | m | 491.4
7 | 新建护栏0.6m高 1.新建护栏0.6m高 |  | m | 464
二)栏杆封堵
1 | C20混凝土封堵 1.C20混凝土封堵 |  | m3 | 9.73
2 | 模板 1.普通标准钢模板 |  | ㎡ | 108.1
3 | 仿石漆喷涂 1.仿石漆喷涂 |  | m2 | 108.1
四 河床平整
一)河床平整
1 | 丹山河河床平整（挖掘机清理、小船转运≤1km，陆运15km） |  | m3 | 33216.58
2 | 丹山河河床平整DSH1+389~DSH1+504（人工清理，长臂挖掘机挖 汽车陆运15km） |  | m3 | 2018.83
3 | 丹山分洪河河床平整（挖掘机清理，小船转运≤1km，长臂挖掘机挖 汽车陆运15km） |  | m3 | 18876.59
4 | 渣土消纳 |  | m3 | 54111.99
5 | 丹山河河道清理杂草（弃运15km） |  | m2 | 9175.81
6 | 丹山分洪河河道清理杂草（弃运15km） |  | m2 | 8508.76
五 丹山分洪河市桥北城小学段路面修复
一)路面恢复工程
1 | 原路面拆除（弃运15km) |  | m2 | 882
2 | 路基开挖（弃运15km） |  | m3 | 396.9
建筑工程预算表
工程名称： |  | 丹山河及丹山分洪河排涝通道改造工程
序号 | 工程或费用名称 |  | 单位 | 数量 | 单价(元) | 合计(元) | 采用定额
3 | 路面修复-C30砼200厚 |  | m2 | 882
4 | 6%水泥稳定碎石200厚 |  | m3 | 176.4
5 | 4%水泥稳定碎石200厚 |  | m3 | 176.4
6 | 路面标线 |  | m2 | 181.96
六 管道迁改
一)管网迁改
1 | 拆除雨水管PVC110 |  | m | 6.56
2 | 拆除雨水管PVC200 |  | m | 4.53
3 | 恢复雨水管PVC200 |  | m | 4.53
4 | 拆除雨水管砼DN200 |  | m | 6.76
5 | 恢复雨水管砼DN200 |  | m | 6.76
6 | 拆除雨水管砼DN250 |  | m | 2.83
7 | 恢复雨水管砼DN250 |  | m | 2.83
8 | 拆除雨水管砼DN600 |  | m | 2.51
9 | 恢复雨水管砼DN600 |  | m | 2.51
10 | 拆除雨水管砼DN800 |  | m | 43.81
11 | 恢复雨水管砼DN800 |  | m | 43.81
12 | 拆除砼200*400方管（弃运15km） |  | m3 | 1.28
13 | 重建雨水管砼DN400 |  | m | 18.24
14 | 拆除污水管PVC110 |  | m | 6.2
15 | 恢复污水管PVC110 |  | m | 6.2
16 | 拆除污水管塑料DN200 |  | m | 26.4
17 | 恢复污水管塑料DN200 |  | m | 26.4
18 | 拆除污水管砼DN200 |  | m | 3.24
建筑工程预算表
工程名称： |  | 丹山河及丹山分洪河排涝通道改造工程
序号 | 工程或费用名称 |  | 单位 | 数量 | 单价(元) | 合计(元) | 采用定额
19 | 恢复污水管砼DN200 |  | m | 3.24
20 | 拆除污水管PE600 |  | m | 4.42
21 | 恢复污水管PE600 |  | m | 4.42
22 | 拆除DN1000钢筋砼污水管道 |  | m | 140.56
23 | 恢复DN1000钢筋砼污水管道 |  | m | 140.56
24 | 拆除给水管铸铁DN400 |  | m | 17.76
25 | 恢复给水管铸铁DN400 |  | m | 17.76
26 | 拆除雨箅 |  | 个 | 7
27 | 恢复雨箅（树脂混凝土箱体800*500*826） |  | 个 | 7
28 | 拆除污水检查井 |  | 个 | 4
29 | 恢复污水检查井 |  | 座 | 4
30 | 拆除拍门 |  | 个 | 2
31 | 恢复拍门 |  | 套 | 2
32 | 碎石垫层 |  | m3 | 74.21
33 | C20砼基础 |  | m3 | 79.79
34 | 模板 |  | ㎡ | 171.32
| 合 计 |  | 元

## 临时工程费用表(格式一)
临时工程预算表
工程名称： |  | 丹山河及丹山分洪河排涝通道改造工程
序号 | 工程或费用名称 |  | 单位 | 数量 | 单价(元) | 合计(元) | 采用定额
第四部分 施工临时工程
一 导流工程
一)江南新村段1
1 | 拉森钢板桩（用期2个月） 1.打拔拉森钢板桩 |  | t | 194.06
2 | 沙包围堰（弃运15km） 1.袋装土石围堰 填筑 编织袋装砂//换:回填砂 |  | m3 | 72.25
3 | 土方围堰 1.土方围堰 |  | m3 | 351.9
4 | 防渗土工膜 1.防渗土工膜 |  | ㎡ | 215.9
二)江南新村段3
1 | 拉森钢板桩（用期2个月） 1.打拔拉森钢板桩 |  | t | 545.64
2 | 沙包围堰（弃运15km） 1.沙包围堰（弃运15km） |  | m3 | 203.15
3 | 土方围堰 1.土方围堰 |  | m3 | 989.46
4 | 防渗土工膜 1.防渗土工膜 |  | ㎡ | 607.06
三)江南新村段5
1 | 拉森钢板桩（用期2个月） 1.打拔拉森钢板桩 |  | t | 344.73
2 | 沙包围堰（弃运15km） 1.沙包围堰（弃运15km） |  | m3 | 136
3 | 土方围堰 1.土方围堰 |  | m3 | 662.4
4 | 防渗土工膜 1.防渗土工膜 |  | ㎡ | 406.4
四)丹山分洪闸段
1 | 沙包围堰（弃运15km） 1.沙包围堰（弃运15km） |  | m3 | 372.6
临时工程预算表
工程名称： |  | 丹山河及丹山分洪河排涝通道改造工程
序号 | 工程或费用名称 |  | 单位 | 数量 | 单价(元) | 合计(元) | 采用定额
2 | 土方围堰 1.土方围堰 |  | m3 | 76.5
3 | 防渗土工膜 1.防渗土工膜 |  | ㎡ | 228.6
二 起重工程
一)起重工程
1 | 汽车起重机 |  | 台班 | 36
三 围蔽工程
一)围蔽工程
1 | 施工围蔽（彩钢围蔽） 1.施工围蔽（彩钢围蔽） |  | m | 579
四 脚手架工程
一)脚手架工程
1 | 脚手架 |  | m2 | 2510.09
五 施工房屋建筑工程
一)施工营造区
1 | 施工工棚 |  | m2 | 200
2 | 施工仓库 |  | m2 | 200
| 十 安全生产措施费 |  | 元 |  |  | 420936.12
| 十一 其他临时工程费 |  | 元
| 合 计 |  | 元