## 表-04 单位工程招标控制价汇总表
单位工程预算价汇总表
工程名称：九龙新区（三横路）市政道路及配套工程之交通工程 |  |  | 标段： | 第 1 页 共 1 页
序号 | 汇总内容 | 金额:(元) |  |  | 其中：暂估价(元)
1 | 分部分项合计 | 4750609.08
1.1 | 三横路-交通工程 | 4750609.08
2 | 措施合计 | 147655.39
2.1 | 绿色施工安全防护措施费 | 136436.23
2.2 | 其他措施费 | 11219.16
3 | 其他项目 | 524674.08 |  |  | －
3.1 | 暂列金额 | 475060.91
3.2 | 暂估价
3.3 | 计日工
3.4 | 总承包服务费
3.5 | 预算包干费 | 49613.17
3.6 | 工程优质费
3.7 | 概算幅度差
3.8 | 索赔费用
3.9 | 现场签证费用
3.10 | 其他费用
4 | 税前工程造价 | 5422938.55
5 | 增值税销项税额 | 488064.47 |  |  | －
6 | 总造价 | 5911003.02
7 | 人工费 | 631330.44
预算价价合计=1+2+3+5 |  | 5,911,003.02 |  |  | 0.00
注：本表适用于单位工程招标控制价或投标报价的汇总，如无单位工程划分，单项工程也使用本表汇总
表—04

## 表-08 分部分项工程和单价措施项目清单与计价表
分部分项工程和单价措施项目清单与计价表
工程名称：九龙新区（三横路）市政道路及配套工程之交通工程 |  |  |  | 标段： |  |  |  | 第 1 页 共 25 页
序号 | 项目编码 | 项目名称 | 项目特征描述 |  | 计量单位 | 工程量 | 金额（元）
[7 empty] | 综合单价 |  | 综合合价 | 其中
暂估价
|  | 三横路-交通工程 | [6 empty] | 4750609.08
|  | 三横路-土石方 | [6 empty] | 33293.15
1 | 040101003001 | 挖基坑土方 | 1.土壤类别:综合考虑 2.挖土深度:2m内 3.其他:未尽事项详见招标图纸、招标文件、国家相关规范 |  | m3 | 621.4 | 9.05 |  | 5623.67
2 | 040101002001 | 挖沟槽土方 | 1.土壤类别:综合考虑 2.挖土深度:2m内 3.其他:未尽事项详见招标图纸、招标文件、国家相关规范 |  | m3 | 844.32 | 9.05 |  | 7641.1
3 | 040103001001 | 回填方 | 1.填方材料品种:回填石粉 2.其他:未尽事项详见招标图纸、招标文件、国家相关规范 |  | m3 | 81.08 | 247.02 |  | 20028.38
|  | 三横路-标线 | [6 empty] | 254113.09
4 | 040205006001 | 标线 | 1.材料品种:液态双组分反光型涂料（震荡） 2.类型:车行道实线 3.厚度:1.8mm 4.其他:未尽事项详见招标图纸、招标文件、国家相关规范 |  | m2 | 1228.71 | 82.39 |  | 101233.42
5 | 040205006003 | 标线 | 1.材料品种:液态双组分反光型涂料 2.类型:车行道虚线 3.厚度:1.8mm 4.其他:未尽事项详见招标图纸、招标文件、国家相关规范 |  | m2 | 632.25 | 63.52 |  | 40160.52
6 | 040205008001 | 横道线 | 1.材料品种:液态双组分反光型涂料 2.类型:人行横道线、线长5m、线宽40cm 3.厚度:线厚1.8mm 4.其他:未尽事项详见招标图纸、招标文件、国家相关规范 |  | m2 | 879.2 | 65.91 |  | 57948.07
本页小计 | [8 empty] | 232635.16
注：为计取规费等的使用，可在表中增设其中：“定额人工费”。
表—08
分部分项工程和单价措施项目清单与计价表
工程名称：九龙新区（三横路）市政道路及配套工程之交通工程 |  |  |  | 标段： |  |  |  | 第 2 页 共 25 页
序号 | 项目编码 | 项目名称 | 项目特征描述 |  | 计量单位 | 工程量 | 金额（元）
[7 empty] | 综合单价 |  | 综合合价 | 其中
暂估价
7 | 040205007001 | 标记 | 1.材料品种:液态双组分反光型涂料 2.类型:直行箭头 3.规格尺寸:长6m 4.其他:未尽事项详见招标图纸、招标文件、国家相关规范 |  | 个 | 113 | 145.36 |  | 16425.68
8 | 040205007002 | 标记 | 1.材料品种:液态双组分反光型涂料 2.类型:左转箭头、右转箭头 3.规格尺寸:长6m 4.其他:未尽事项详见招标图纸、招标文件、国家相关规范 |  | 个 | 69 | 188.09 |  | 12978.21
9 | 040205007003 | 标记 | 1.材料品种:液态双组分反光型涂料 2.类型:直行左转、直行右转箭头 3.规格尺寸:长6m 4.其他:未尽事项详见招标图纸、招标文件、国家相关规范 |  | 个 | 38 | 251.69 |  | 9564.22
10 | 040205007008 | 标记 | 1.材料品种:液态双组分反光型涂料 2.类型:掉头箭头 3.规格尺寸:长6m 4.其他:未尽事项详见招标图纸、招标文件、国家相关规范 |  | 个 | 9 | 356.66 |  | 3209.94
11 | 040205007006 | 标记 | 1.材料品种:液态双组分反光型涂料 2.类型:合流箭头 3.规格尺寸:长6m 4.其他:未尽事项详见招标图纸、招标文件、国家相关规范 |  | 个 | 14 | 150.13 |  | 2101.82
12 | 040205007009 | 标记 | 1.材料品种:液态双组分反光型涂料 2.类型:禁止掉头箭头 3.规格尺寸:长6m 4.其他:未尽事项详见招标图纸、招标文件、国家相关规范 |  | 个 | 2 | 647.38 |  | 1294.76
本页小计 | [8 empty] | 45574.63
注：为计取规费等的使用，可在表中增设其中：“定额人工费”。
表—08
分部分项工程和单价措施项目清单与计价表
工程名称：九龙新区（三横路）市政道路及配套工程之交通工程 |  |  |  | 标段： |  |  |  | 第 3 页 共 25 页
序号 | 项目编码 | 项目名称 | 项目特征描述 |  | 计量单位 | 工程量 | 金额（元）
[7 empty] | 综合单价 |  | 综合合价 | 其中
暂估价
13 | 040205007010 | 标记 | 1.材料品种:液态双组分反光型涂料 2.类型:转弯掉头 3.规格尺寸:长6m 4.其他:未尽事项详见招标图纸、招标文件、国家相关规范 |  | 个 | 3 | 277.34 |  | 832.02
14 | 040205007004 | 标记 | 1.材料品种:双组份反光环保涂料 2.类型:路面数字限速标记 3.尺寸:高2.8m，字宽0.5m 4.其他:未尽事项详见招标图纸、招标文件、国家相关规范 |  | 个 | 44 | 98.89 |  | 4351.16
15 | 040205007005 | 标记 | 1.材料品种:双组份反光环保涂料 2.类型:公交车站地面文字 3.尺寸:字高2.5m，字宽1.0m 4.其他:未尽事项详见招标图纸、招标文件、国家相关规范 |  | 个 | 9 | 176.59 |  | 1589.31
16 | 040205007007 | 标记 | 1.材料品种:双组份反光环保涂料 2.类型:地面非机动车标记 3.尺寸:高1.3m，宽0.6m 4.其他:未尽事项详见招标图纸、招标文件、国家相关规范 |  | 个 | 44 | 55.09 |  | 2423.96
|  | 三横路-标志杆、标志牌 | [6 empty] | 840967.06
17 | 040205003001 | 标杆 | 1.类型:无障碍指示标志杆 2.材质:Q235B钢管 3.规格尺寸:Φ60*3.75*2200 4.基础、垫层:材料品种、厚度:C25混凝土基础350*350*500 5.基座保护层:M10水泥砂浆350*350*250 6.其他:预埋铁件 7.钢筋:基础钢筋 8.油漆品种:杆件结构均采用热浸镀锌防腐处理，其表面各喷涂二遍环氧富锌底漆和银色调和漆，镀锌量600g/m² 9.其他:未尽事项详见招标图纸、招标文件、国家相关规范 |  | 根 | 15 | 421.14 |  | 6317.1
本页小计 | [8 empty] | 15513.55
注：为计取规费等的使用，可在表中增设其中：“定额人工费”。
表—08
分部分项工程和单价措施项目清单与计价表
工程名称：九龙新区（三横路）市政道路及配套工程之交通工程 |  |  |  | 标段： |  |  |  | 第 4 页 共 25 页
序号 | 项目编码 | 项目名称 | 项目特征描述 |  | 计量单位 | 工程量 | 金额（元）
[7 empty] | 综合单价 |  | 综合合价 | 其中
暂估价
18 | 040205003004 | 标杆 | 1.类型:地面单立柱标志杆 2.材质:Q235B钢管 3.规格尺寸:Φ76*3.75*3500 4.基础、垫层:材料品种、厚度:C25混凝土基础500*800*1000 5.基座保护层:M10水泥砂浆500*800*250 6.其他:预埋铁件 7.钢筋:基础钢筋 8.油漆品种:杆件结构均采用热浸镀锌防腐处理，其表面各喷涂二遍环氧富锌底漆和银色调和漆，镀锌量600g/m² 9.其他:未尽事项详见招标图纸、招标文件、国家相关规范 |  | 根 | 19 | 944.95 |  | 17954.05
19 | 040205003005 | 标杆 | 1.类型:地面单立柱标志杆 2.材质:Q235B钢管 3.规格尺寸:Φ89*4*5150 4.基础、垫层:材料品种、厚度:C25混凝土基础600*1000*1200 5.基座保护层:M10水泥砂浆600*1000*250 6.其他:预埋铁件 7.钢筋:基础钢筋 8.油漆品种:杆件结构均采用热浸镀锌防腐处理，其表面各喷涂二遍环氧富锌底漆和银色调和漆，镀锌量600g/m² 9.其他:未尽事项详见招标图纸、招标文件、国家相关规范 |  | 根 | 9 | 1757.55 |  | 15817.95
本页小计 | [8 empty] | 33772
注：为计取规费等的使用，可在表中增设其中：“定额人工费”。
表—08
分部分项工程和单价措施项目清单与计价表
工程名称：九龙新区（三横路）市政道路及配套工程之交通工程 |  |  |  | 标段： |  |  |  | 第 5 页 共 25 页
序号 | 项目编码 | 项目名称 | 项目特征描述 |  | 计量单位 | 工程量 | 金额（元）
[7 empty] | 综合单价 |  | 综合合价 | 其中
暂估价
20 | 040205003002 | 标杆 | 1.类型:标志悬臂杆(L杆，8m悬臂) 2.材质:Q235B钢管 3.规格尺寸:a130/a150*7850mm立柱、 a90/a130*8000mm悬臂 4.基础、垫层:材料品种、厚度:C25混凝土基础3500*2000*2000 5.基座保护层:M10水泥砂浆3500*2000*350 6.其他:预埋铁件 7.钢筋:基础钢筋 8.油漆品种:杆件结构均采用热浸镀锌防腐处理，其表面各喷涂二遍环氧富锌底漆和银色调和漆，镀锌量600g/m² 9.其他:未尽事项详见招标图纸、招标文件、国家相关规范 |  | 根 | 18 | 31583.29 |  | 568499.22
21 | 040205003009 | 反光示警柱 | 1.类型:反光示警柱 2.材质:Q235B钢管 3.规格尺寸:Φ114*4*1500 4.其他:预埋铁件 5.钢筋:基础钢筋 6.油漆品种:杆件结构均采用热浸镀锌防腐处理，镀锌量600g/m² 7.其他:未尽事项详见招标图纸、招标文件、国家相关规范 |  | 根 | 4 | 292.71 |  | 1170.84
22 | 040205004001 | 标志板 | 1.类型:指路标志 2.材质、规格尺寸:5000*2400mm 3.板面反光膜等级:面板采用Ⅳ类反光膜 4.其他:未尽事项详见招标图纸、招标文件、国家相关规范 |  | 块 | 18 | 9017.98 |  | 162323.64
本页小计 | [8 empty] | 731993.7
注：为计取规费等的使用，可在表中增设其中：“定额人工费”。
表—08
分部分项工程和单价措施项目清单与计价表
工程名称：九龙新区（三横路）市政道路及配套工程之交通工程 |  |  |  | 标段： |  |  |  | 第 6 页 共 25 页
序号 | 项目编码 | 项目名称 | 项目特征描述 |  | 计量单位 | 工程量 | 金额（元）
[7 empty] | 综合单价 |  | 综合合价 | 其中
暂估价
23 | 040205004002 | 标志板 | 1.类型:指示标志 2.材质、规格尺寸:1000*500mm 3.板面反光膜等级:面板采用Ⅳ类反光膜 4.其他:未尽事项详见招标图纸、招标文件、国家相关规范 |  | 块 | 3 | 739.58 |  | 2218.74
24 | 040205004005 | 标志板 | 1.类型:指路标志 2.材质、规格尺寸:1500*600mm 3.板面反光膜等级:面板采用Ⅳ类反光膜 4.其他:未尽事项详见招标图纸、招标文件、国家相关规范 |  | 块 | 14 | 1013.26 |  | 14185.64
25 | 040205004003 | 标志板 | 1.类型:指示标志无障碍通道 2.材质、规格尺寸:板面A=80，板面64cm*44cm 3.板面反光膜等级:面板采用Ⅳ类反光膜 4.其他:未尽事项详见招标图纸、招标文件、国家相关规范 |  | 块 | 15 | 871.51 |  | 13072.65
26 | 040205004006 | 标志板 | 1.类型:指示标志 2.材质、规格尺寸:φ800mm 3.板面反光膜等级:面板采用Ⅳ类反光膜 4.其他:未尽事项详见招标图纸、招标文件、国家相关规范 |  | 块 | 34 | 591.88 |  | 20123.92
27 | 040205004007 | 标志板 | 1.类型:指示标志 六边形 2.材质、规格尺寸:800mm 3.板面反光膜等级:面板采用Ⅳ类反光膜 4.其他:未尽事项详见招标图纸、招标文件、国家相关规范 |  | 块 | 3 | 706.03 |  | 2118.09
28 | 040205004004 | 标志板 | 1.类型:指示标志 2.材质、规格尺寸:800*800mm 3.板面反光膜等级:面板采用Ⅳ类反光膜 4.其他:未尽事项详见招标图纸、招标文件、国家相关规范 |  | 块 | 9 | 686.03 |  | 6174.27
本页小计 | [8 empty] | 57893.31
注：为计取规费等的使用，可在表中增设其中：“定额人工费”。
表—08
分部分项工程和单价措施项目清单与计价表
工程名称：九龙新区（三横路）市政道路及配套工程之交通工程 |  |  |  | 标段： |  |  |  | 第 7 页 共 25 页
序号 | 项目编码 | 项目名称 | 项目特征描述 |  | 计量单位 | 工程量 | 金额（元）
[7 empty] | 综合单价 |  | 综合合价 | 其中
暂估价
29 | 040205004008 | 标志板 | 1.类型:指示标志 2.材质、规格尺寸:800*400mm 3.板面反光膜等级:面板采用Ⅳ类反光膜 4.其他:未尽事项详见招标图纸、招标文件、国家相关规范 |  | 块 | 18 | 467.07 |  | 8407.26
30 | 040205004009 | 标志板 | 1.类型:指示标志 2.材质、规格尺寸:△ 900mm 3.板面反光膜等级:面板采用Ⅳ类反光膜 4.其他:未尽事项详见招标图纸、招标文件、国家相关规范 |  | 块 | 3 | 485.27 |  | 1455.81
31 | 040205005001 | 有源反光道钉 | 1.类型:有源反光道钉 2.材质、规格尺寸:110*110mm 3.其他:未尽事项详见招标图纸、招标文件、国家相关规范 |  | 只 | 39 | 28.92 |  | 1127.88
|  | 三横路-信号灯 | [6 empty] | 395305.14
32 | 040205003006 | 标杆 | 1.类型:人行横道二灯信号灯杆 2.材质:q235B钢管 3.规格尺寸:φ89×4×3500 4.基础、垫层:材料品种、厚度:C25混凝土基础850*850*1000 5.基座保护层:M10水泥砂浆850*850*250 6.其他:预埋铁件 7.钢筋:基础钢筋 8.油漆品种:杆件结构均采用热浸镀锌防腐处理，其表面各喷涂二遍环氧富锌底漆和银色调和漆，镀锌量600g/m² 9.其他:未尽事项详见招标图纸、招标文件、国家相关规范 |  | 根 | 36 | 1585.1 |  | 57063.6
本页小计 | [8 empty] | 68054.55
注：为计取规费等的使用，可在表中增设其中：“定额人工费”。
表—08
分部分项工程和单价措施项目清单与计价表
工程名称：九龙新区（三横路）市政道路及配套工程之交通工程 |  |  |  | 标段： |  |  |  | 第 8 页 共 25 页
序号 | 项目编码 | 项目名称 | 项目特征描述 |  | 计量单位 | 工程量 | 金额（元）
[7 empty] | 综合单价 |  | 综合合价 | 其中
暂估价
33 | 040205003007 | 标杆 | 1.类型:机动车三色信号灯杆 2.材质:Q235B钢管 3.规格尺寸:φ114×4×5000 4.基础、垫层:材料品种、厚度:C25混凝土基础850*850*1200 5.基座保护层:M10水泥砂浆850*850*250 6.其他:预埋铁件 7.钢筋:基础钢筋 8.油漆品种:杆件结构均采用热浸镀锌防腐处理，其表面各喷涂二遍环氧富锌底漆和银色调和漆，镀锌量600g/m² 9.其他:未尽事项详见招标图纸、招标文件、国家相关规范 |  | 根 | 2 | 1930.5 |  | 3861
34 | 040205003008 | 标杆 | 1.类型:信号灯悬臂杆(L杆，8m悬臂) 2.材质:Q235a104/a145*6900立柱、a50/a91*8000悬臂 4.基础、垫层:材料品种、厚度:C25混凝土基础2500*1500*2180 5.基座保护层:M10水泥砂浆2500*1500*300 6.其他:预埋铁件 7.钢筋:基础钢筋 8.油漆品种:杆件结构均采用热浸镀锌防腐处理，其表面各喷涂二遍环氧富锌底漆和银色调和漆，镀锌量600g/m² 9.其他:未尽事项详见招标图纸、招标文件、国家相关规范 |  | 根 | 15 | 16261.89 |  | 243928.35
35 | 040205014001 | 信号灯 | 1.类型:人行横道二灯信号灯具 2.灯架材质、规格:LED式 3.信号灯规格、型号、组数:国标Φ300mm（带盲人音响及绿闪时红灯数显功能） 4.其他:未尽事项详见招标图纸、招标文件、国家相关规范 |  | 套 | 45 | 789.74 |  | 35538.3
本页小计 | [8 empty] | 283327.65
注：为计取规费等的使用，可在表中增设其中：“定额人工费”。
表—08
分部分项工程和单价措施项目清单与计价表
工程名称：九龙新区（三横路）市政道路及配套工程之交通工程 |  |  |  | 标段： |  |  |  | 第 9 页 共 25 页
序号 | 项目编码 | 项目名称 | 项目特征描述 |  | 计量单位 | 工程量 | 金额（元）
[7 empty] | 综合单价 |  | 综合合价 | 其中
暂估价
36 | 040205014003 | 信号灯 | 1.类型:人行横道三灯信号灯具 2.灯架材质、规格:LED式 3.信号灯规格、型号、组数:国标Φ300mm（带盲人音响及绿闪时红灯数显功能，含4个行人按钮） 4.其他:未尽事项详见招标图纸、招标文件、国家相关规范 |  | 套 | 4 | 860.53 |  | 3442.12
37 | 040205014002 | 信号灯 | 1.类型:机动车三色信号灯具 2.灯架材质、规格:LED式 3.信号灯规格、型号、组数:直径40cm（全屏箭头可互换，带倒计时） 4.其他:未尽事项详见招标图纸、招标文件、国家相关规范 |  | 套 | 43 | 1099.47 |  | 47277.21
38 | 040205014004 | 信号灯 | 1.类型:右转弯有源黄闪灯具 2.灯架材质、规格:LED式 3.信号灯规格、型号、组数:Φ400mm*400mm 4.其他:未尽事项详见招标图纸、招标文件、国家相关规范 |  | 套 | 4 | 1048.64 |  | 4194.56
|  | 三横路-管线连接井 | [6 empty] | 1360886.83
39 | 040205001001 | 人(手)孔井 | 1.名称:2号接线井 2.材料品种:砖砌 3.规格尺寸: 116cm×96cm×130cm 4.盖板材质、规格:球墨铸铁填充式井盖 5.基座:C35现浇混凝土 6.抹灰:M10水泥砂浆,MU10灰砂砖砌筑，井壁内用1:2水泥砂浆批荡2cm 7.其他:未尽事项详见招标图纸、招标文件、国家相关规范 |  | 座 | 58 | 1216.46 |  | 70554.68
本页小计 | [8 empty] | 125468.57
注：为计取规费等的使用，可在表中增设其中：“定额人工费”。
表—08
分部分项工程和单价措施项目清单与计价表
工程名称：九龙新区（三横路）市政道路及配套工程之交通工程 |  |  |  | 标段： |  |  |  | 第 10 页 共 25 页
序号 | 项目编码 | 项目名称 | 项目特征描述 |  | 计量单位 | 工程量 | 金额（元）
[7 empty] | 综合单价 |  | 综合合价 | 其中
暂估价
40 | 040205001002 | 人(手)孔井 | 1.名称:4号接线井 2.材料品种:砖砌 3.规格尺寸: 76cm×76cm×60cm 4.盖板材质、规格:球墨铸铁填充式井盖 5.基座:C35现浇混凝土 6.抹灰:M10水泥砂浆,MU10灰砂砖砌筑，井壁内用1:2水泥砂浆批荡2cm 6.其他:未尽事项详见招标图纸、招标文件、国家相关规范 |  | 座 | 69 | 589.02 |  | 40642.38
41 | 030408002001 | 控制电缆 | 1.名称:控制电缆 2.规格:RVV-5x1.5mm² 3.敷设方式、部位:新建机动三色灯具 4.其他:未尽事项详见招标图纸、招标文件、国家相关规范 |  | m | 1870.6 | 6.65 |  | 12439.49
42 | 030408002002 | 控制电缆 | 1.名称:控制电缆 2.规格:RVV-4x1.5mm² 3.敷设方式、部位:新建人行信号灯 4.其他:未尽事项详见招标图纸、招标文件、国家相关规范 |  | m | 2322.6 | 5.87 |  | 13633.66
43 | 030408001001 | 电力电缆 | 1.名称:电力电缆 2.规格:YJV-1kV-1x10mm2 3.敷设方式、部位:信号机到取电点的距离 4.其他:未尽事项详见招标图纸、招标文件、国家相关规范 |  | m | 8089.8 | 26.34 |  | 213085.33
44 | 030411004001 | 配线 | 1.名称:电线 2.规格:BVV-1x16mm2 3.敷设方式、部位: 4.其他:未尽事项详见招标图纸、招标文件、国家相关规范 |  | m | 2710.6 | 12.18 |  | 33015.11
45 | 030411004002 | 配线 | 1.名称:电线 2.规格:BVV-1x6mm2 3.敷设方式、部位: 4.其他:未尽事项详见招标图纸、招标文件、国家相关规范 |  | m | 1506 | 5.45 |  | 8207.7
本页小计 | [8 empty] | 321023.67
注：为计取规费等的使用，可在表中增设其中：“定额人工费”。
表—08
分部分项工程和单价措施项目清单与计价表
工程名称：九龙新区（三横路）市政道路及配套工程之交通工程 |  |  |  | 标段： |  |  |  | 第 11 页 共 25 页
序号 | 项目编码 | 项目名称 | 项目特征描述 |  | 计量单位 | 工程量 | 金额（元）
[7 empty] | 综合单价 |  | 综合合价 | 其中
暂估价
46 | 040205002001 | 电缆保护管 | 1.名称:电缆保护管（过路） 2.材料品种:热镀锌钢管 3.规格:4×φ90mm，管壁厚4.5mm 4.包封:全线包封C20砼 5.其他:未尽事项详见招标图纸、招标文件、国家相关规范 |  | m | 683 | 570.83 |  | 389876.89
47 | 040205002007 | 电缆保护管 | 1.名称:电缆保护管 2.材料品种:PVC管 3.规格:φ90mm 4.其他:未尽事项详见招标图纸、招标文件、国家相关规范 |  | m | 683 | 36.81 |  | 25141.23
48 | 040205002006 | 电缆保护管 | 1.名称:电缆保护管 2.材料品种:HDPE管 3.规格:6×φ90mm，管壁厚4mm 4.包封:全线包封C20砼 5.回填：路拌5.5%水泥石粉渣夯实 6.其他:未尽事项详见招标图纸、招标文件、国家相关规范 |  | m | 1646.6 | 272.9 |  | 449357.14
49 | 040205002003 | 电缆保护管 | 1.名称:电缆保护管 2.材料品种:HDPE管 3.规格:5×φ90mm，管壁厚4mm 4.包封:全线包封C20砼 5.5.回填：路拌5.5%水泥石粉渣夯实 6.其他:未尽事项详见招标图纸、招标文件、国家相关规范 |  | m | 381 | 249.12 |  | 94914.72
50 | 040305001001 | 垫层 | 1.材料品种、规格:石粉垫底 2.厚度:100mm 3.其他:未尽事项详见招标图纸、招标文件、国家相关规范 |  | m3 | 34.83 | 287.64 |  | 10018.5
|  | 三横路-交通其他设施 | [6 empty] | 602588.46
本页小计 | [8 empty] | 969308.48
注：为计取规费等的使用，可在表中增设其中：“定额人工费”。
表—08
分部分项工程和单价措施项目清单与计价表
工程名称：九龙新区（三横路）市政道路及配套工程之交通工程 |  |  |  | 标段： |  |  |  | 第 12 页 共 25 页
序号 | 项目编码 | 项目名称 | 项目特征描述 |  | 计量单位 | 工程量 | 金额（元）
[7 empty] | 综合单价 |  | 综合合价 | 其中
暂估价
51 | 040205015001 | 交通信号机 | 1.类型:交通信号机 2.基础、垫层:材料品种、厚度:C25混凝土 3.配置要求:信号机读写芯片(写入软件)，交通信号机便携式输入键盘 （48路输出自适应协调交通控制信号机控制器调试键盘），交通信号机路口授权（48路输出自适应协调交通控制SCATS信号机授权） 4.其他:未尽事项详见招标图纸、招标文件、国家相关规范 |  | 台 | 5 | 60445.12 |  | 302225.6
52 | 040205012010 | 绿化带隔离栅 | 1.类型:绿化带隔离栅 2.规格、型号:H=1.05m(地面高度) 3.材料品种:立柱 60x60x5无缝方钢管，φ4.8mm 镀锌钢绞线，夹具、钢帽 4.防腐处理:热浸镀锌处理 5.基础、垫层:材料品种、厚度:C20混凝土基础 6.基础钢筋:4φ8 7.保护层:M10水泥砂浆 8.其他:未尽事项详见招标图纸、招标文件、国家相关规范 |  | m | 1440.61 | 61.35 |  | 88381.42
53 | 040205003024 | 行人指示牌 | 1.类型:行人指示牌 2.材质:钢管 3.规格尺寸:φ135铝型材圆管烤漆细银长3900mm 4.基础、垫层:材料品种、厚度:C25混凝土基础 5.其他:预埋铁件 6.钢筋:基础钢筋 7.参数:按设计要求 8.其他:未尽事项详见招标图纸、招标文件、国家相关规范 |  | 根 | 16 | 873.84 |  | 13981.44
54 | 030502007006 | 光缆租赁费 | 1.租用标准：13200元/监控点/年，2芯 2.租期：3年 3.其他:未尽事项详见招标图纸、招标文件、国家相关规范 |  | 监控点 | 5 | 39600 |  | 198000
本页小计 | [8 empty] | 602588.46
注：为计取规费等的使用，可在表中增设其中：“定额人工费”。
表—08
分部分项工程和单价措施项目清单与计价表
工程名称：九龙新区（三横路）市政道路及配套工程之交通工程 |  |  |  | 标段： |  |  |  | 第 13 页 共 25 页
序号 | 项目编码 | 项目名称 | 项目特征描述 |  | 计量单位 | 工程量 | 金额（元）
[7 empty] | 综合单价 |  | 综合合价 | 其中
暂估价
|  | 三横路-CCTV | [6 empty] | 137654
55 | 040205003021 | 八角钢管悬臂式电警L杆 | 1.类型:八角钢管悬臂式L杆 2.材质:钢管 3.规格尺寸:高7.85m，悬臂长8m 4.基础:C25混凝土基础1700*1500*2180 5.基座保护层:M10水泥砂浆1700*1500*350 6.垫层:C15混凝土 7.其他:预埋铁件、基础钢筋制安 8.油漆品种:杆件结构均采用热浸镀锌防腐处理，其表面各喷涂二遍环氧富锌底漆和银色调和漆，镀锌量600g/m² 9.其他:未尽事项详见招标图纸、招标文件、国家相关规范 |  | 根 | 5 | 13353.12 |  | 66765.6
56 | 030507008006 | 网络高清一体化高速云台摄像机 | 1.名称:网络高清一体化高速云台摄像机 2.类别:分辨率不小于1920 (H) *1080 (V)，日夜型，最低照度0. 002Lux/FI.2（彩色模式），0.0002Lux/FI.2 （黑白模式），支持最大64G Micro SD/SDHC /SDXC卡本地存储等 3.安装方式:立杆式安装 4.其他:未尽事项详见招标图纸、招标文件、国家相关规范 |  | 台 | 5 | 3224.92 |  | 16124.6
57 | 031101001001 | 路口稳压电源 | 1.种类:路口稳压电源 2.规格:按设计图纸要求 3.其他:未尽事项详见招标图纸、招标文件、国家相关规范 |  | 台 | 5 | 400.27 |  | 2001.35
58 | 030402010001 | 电源防雷器 | 1.种类:电源防雷器 2.规格:按设计图纸要求 3.其他:未尽事项详见招标图纸、招标文件、国家相关规范 |  | 组 | 5 | 310.25 |  | 1551.25
本页小计 | [8 empty] | 86442.8
注：为计取规费等的使用，可在表中增设其中：“定额人工费”。
表—08
分部分项工程和单价措施项目清单与计价表
工程名称：九龙新区（三横路）市政道路及配套工程之交通工程 |  |  |  | 标段： |  |  |  | 第 14 页 共 25 页
序号 | 项目编码 | 项目名称 | 项目特征描述 |  | 计量单位 | 工程量 | 金额（元）
[7 empty] | 综合单价 |  | 综合合价 | 其中
暂估价
59 | 031101001002 | 摄像机专用电源 | 1.种类:摄像机专用电源 2.规格:按设计图纸要求 3.其他:未尽事项详见招标图纸、招标文件、国家相关规范 |  | 台 | 5 | 400.27 |  | 2001.35
60 | 粤030501018005 | 摄像机防雷器 | 1.种类:摄像机防雷器 2.规格:按设计图纸要求 3.其他:未尽事项详见招标图纸、招标文件、国家相关规范 |  | 台 | 5 | 454.45 |  | 2272.25
61 | 粤030501018006 | 控制线防雷器 | 1.种类:控制线防雷器 2.规格:按设计图纸要求 3.其他:未尽事项详见招标图纸、招标文件、国家相关规范 |  | 台 | 5 | 694.45 |  | 3472.25
62 | 030502009003 | 跳线 | 1.名称:单模光纤跳线 2.规格:FC-FC(10M) 3.其他:未尽事项详见招标图纸、招标文件、国家相关规范 |  | 条 | 20 | 57.21 |  | 1144.2
63 | 030502013001 | 尾纤盒 | 1.名称:尾纤盒 2.其他:未尽事项详见招标图纸、招标文件、国家相关规范 |  | 个 | 5 | 187.96 |  | 939.8
64 | 030501010003 | 光纤收发器 | 1.名称:光纤收发器 2.规格:按设计图纸要求 3.其他:未尽事项详见招标图纸、招标文件、国家相关规范 |  | 台 | 5 | 1283.68 |  | 6418.4
65 | 040806001001 | 标准地极 | 1.名称:标准地极 2.规格:按设计图纸要求 3.其他:未尽事项详见招标图纸、招标文件、国家相关规范 |  | 根 | 5 | 112.32 |  | 561.6
66 | 031101001003 | 光端机专用电源 | 1.种类:光端机专用电源 2.规格:按设计图纸要求 3.其他:未尽事项详见招标图纸、招标文件、国家相关规范 |  | 台 | 5 | 400.27 |  | 2001.35
67 | 030502005003 | 六类线 | 1.名称:CAT 6 STP 2.其他:未尽事项详见招标图纸、招标文件、国家相关规范 |  | m | 900 | 3.21 |  | 2889
68 | 030505005003 | 视频线 | 1.名称:视频线 2.规格:8241（RG-59） 3.其他:未尽事项详见招标图纸、招标文件、国家相关规范 |  | m | 900 | 6.87 |  | 6183
本页小计 | [8 empty] | 27883.2
注：为计取规费等的使用，可在表中增设其中：“定额人工费”。
表—08
分部分项工程和单价措施项目清单与计价表
工程名称：九龙新区（三横路）市政道路及配套工程之交通工程 |  |  |  | 标段： |  |  |  | 第 15 页 共 25 页
序号 | 项目编码 | 项目名称 | 项目特征描述 |  | 计量单位 | 工程量 | 金额（元）
[7 empty] | 综合单价 |  | 综合合价 | 其中
暂估价
69 | 030505005004 | 控制线 屏蔽线2×1.5m2 | 1.名称:控制线 2.规格:屏蔽线2×1.5m2 3.其他:未尽事项详见招标图纸、招标文件、国家相关规范 |  | m | 900 | 5.05 |  | 4545
70 | 030411004008 | 配线 RVV2*1.5mm2 | 1.名称:电源线 2.规格:RVV2*1.5mm2 3.其他:未尽事项详见招标图纸、招标文件、国家相关规范 |  | m | 900 | 4.53 |  | 4077
71 | 030411004009 | 配线 RVV3×4m2 | 1.名称:电源线 2.规格:RVV3×4m2 3.其他:未尽事项详见招标图纸、招标文件、国家相关规范 |  | m | 900 | 5.8 |  | 5220
72 | 030502010001 | 配线架 | 1.名称:配线架 2.规格:ODF架 3.其他:未尽事项详见招标图纸、招标文件、国家相关规范 |  | 个 | 5 | 687.16 |  | 3435.8
73 | 030501002004 | 杆背式闭路电视监控机箱 | 1.名称:视频监视背箱 2.类别:杆背式闭路电视监控机箱 3.规格:按设计要求 4.其他:未尽事项详见招标图纸、招标文件、国家相关规范 |  | 套 | 5 | 1139.19 |  | 5695.95
74 | 030506008001 | CCTV监控系统设备调试 | 1.名称:CCTV监控系统设备调试 2.其他:未尽事项详见招标图纸、招标文件、国家相关规范 |  | 系统 | 5 | 70.85 |  | 354.25
|  | 三横路-电子警察 | [6 empty] | 1071555.05
本页小计 | [8 empty] | 23328
注：为计取规费等的使用，可在表中增设其中：“定额人工费”。
表—08
分部分项工程和单价措施项目清单与计价表
工程名称：九龙新区（三横路）市政道路及配套工程之交通工程 |  |  |  | 标段： |  |  |  | 第 16 页 共 25 页
序号 | 项目编码 | 项目名称 | 项目特征描述 |  | 计量单位 | 工程量 | 金额（元）
[7 empty] | 综合单价 |  | 综合合价 | 其中
暂估价
75 | 040205003022 | 八角钢管悬臂式电警L杆 | 1.类型:八角钢管悬臂式电警L杆 2.材质:钢管 3.规格尺寸:悬臂长12m 4.基础:C25混凝土基础2200*1500*2280 5.基座保护层:M10水泥砂浆2200*1500*350 6.垫层:C15混凝土 7.其他:预埋铁件、基础钢筋制安 8.油漆品种:杆件结构均采用热浸镀锌防腐处理，其表面各喷涂二遍环氧富锌底漆和银色调和漆，镀锌量600g/m² 9.其他:未尽事项详见招标图纸、招标文件、国家相关规范 |  | 根 | 15 | 25511.94 |  | 382679.1
76 | 030501002005 | 电子警察挂杆箱 | 1.名称:电子警察挂杆箱 2.类别:含强电模板，防护等级IP66 3.规格:480mm*230mm*580mm 4.其他:内含光纤收发器,温控模块,数据避雷器,交换机,配电单元 5.其他:未尽事项详见招标图纸、招标文件、国家相关规范 |  | 台 | 15 | 1468.39 |  | 22025.85
77 | 粤030501018007 | 机箱电源防雷 | 1.种类:机箱电源防雷 2.规格:标称电压：单相220V 最大持续工作电压：385V 标称放电电流（8/20μs）：20kA 3.容量:最大通流容量（8/20μs）：40kA 保护水平（8/20μs）：≤1500V 4.其他:未尽事项详见招标图纸、招标文件、国家相关规范 |  | 台 | 15 | 310.25 |  | 4653.75
本页小计 | [8 empty] | 409358.7
注：为计取规费等的使用，可在表中增设其中：“定额人工费”。
表—08
分部分项工程和单价措施项目清单与计价表
工程名称：九龙新区（三横路）市政道路及配套工程之交通工程 |  |  |  | 标段： |  |  |  | 第 17 页 共 25 页
序号 | 项目编码 | 项目名称 | 项目特征描述 |  | 计量单位 | 工程量 | 金额（元）
[7 empty] | 综合单价 |  | 综合合价 | 其中
暂估价
78 | 030501002006 | 前端管理设备 | 1.名称:前端管理设备 2.类别:采用嵌入式高性能处理平台，内置大容量硬盘,具有图片断点续传、图片录像检索等功能，SATA接口、4T 3.规格: 5.其他:未尽事项详见招标图纸、招标文件、国家相关规范 |  | 台 | 15 | 6347.83 |  | 95217.45
79 | 030501004001 | 存储硬盘 | 1.名称:存储硬盘 2.类别:监控专用硬盘 3.规格:SATA接口、4T 5.其他:未尽事项详见招标图纸、招标文件、国家相关规范 |  | 台 | 15 | 1500 |  | 22500
80 | 031101007001 | 不间断电源设备 | 1.名称:不间断电源 2.容量:1KVA 800W 延时10-15分钟 3.其他:未尽事项详见招标图纸、招标文件、国家相关规范 |  | 套 | 15 | 3961.38 |  | 59420.7
81 | 030507008007 | 闯红灯高清摄像机 | 1.名称:闯红灯高清摄像机 2.其他：含抓拍软件、高清镜头、防护罩等 3.参数:900万像素 4.不低于1英寸900万像素, 内置深度学习芯片，1"逐行扫描CCD，帧率：25fps，分辨率不低于4096(H)×2160(V),支持卡口抓拍、车牌识别、车型识别、车身颜色识别、违章检测、车辆特征检测；电源供应：DC12V±10% ，功耗：＜20W，工作温度湿度：-30℃～+60℃，工作湿度5%~95% 5.其他:未尽事项详见招标图纸、招标文件、国家相关规范 |  | 台 | 16 | 4777.85 |  | 76445.6
本页小计 | [8 empty] | 253583.75
注：为计取规费等的使用，可在表中增设其中：“定额人工费”。
表—08
分部分项工程和单价措施项目清单与计价表
工程名称：九龙新区（三横路）市政道路及配套工程之交通工程 |  |  |  | 标段： |  |  |  | 第 18 页 共 25 页
序号 | 项目编码 | 项目名称 | 项目特征描述 |  | 计量单位 | 工程量 | 金额（元）
[7 empty] | 综合单价 |  | 综合合价 | 其中
暂估价
82 | 030507008008 | 高清卡口抓拍摄像机 | 1.名称:高清卡口抓拍摄像机 2.其他：含抓拍软件、高清镜头、防护罩等 3.参数:900万像素 4.不低于1英寸900万像素, 内置深度学习芯片，1"逐行扫描CCD，帧率：25fps，镜头焦距50mm，分辨率不低于4096(H)×2160(V),支持人脸区域自动曝光，可根据人脸区域和光照变化自动调节人脸区域曝光参数，可通过浏览器设置人脸自动曝光参考亮度、最短持续时间和人脸过滤时间；电源供应：DC12V±10% ，功耗：＜20W，工作温度湿度：-30℃～+60℃，工作湿度5%~95% 5.其他:未尽事项详见招标图纸、招标文件、国家相关规范 |  | 台 | 25 | 4030.31 |  | 100757.75
83 | 粤030501018008 | 网络电源防雷器 | 1.种类:网络电源防雷器 2.规格:网络电源二合一防雷器 4.其他:未尽事项详见招标图纸、招标文件、国家相关规范 |  | 台 | 15 | 310.25 |  | 4653.75
84 | 031101055001 | 电源适配器 | 1.名称:电源适配器 2.规格:按设计图纸要求 3.其他:未尽事项详见招标图纸、招标文件、国家相关规范 |  | 个 | 15 | 199.85 |  | 2997.75
本页小计 | [8 empty] | 108409.25
注：为计取规费等的使用，可在表中增设其中：“定额人工费”。
表—08
分部分项工程和单价措施项目清单与计价表
工程名称：九龙新区（三横路）市政道路及配套工程之交通工程 |  |  |  | 标段： |  |  |  | 第 19 页 共 25 页
序号 | 项目编码 | 项目名称 | 项目特征描述 |  | 计量单位 | 工程量 | 金额（元）
[7 empty] | 综合单价 |  | 综合合价 | 其中
暂估价
85 | 030507008009 | LED道路环境补光灯 | 1.名称:LED道路环境补光灯 2.光源类型：原装大功率暖光LED 3.其他：LED灯珠数量：16颗，发光角度：10°，覆盖范围：单车道环境补光灯，响应时间：≤45us，日夜功能：支持环境亮度检测，低照度下自动开启，RS485接口：1路，支持PC机或相机连接，同步接口：1路频闪触发输入，1路抓拍触发输入和1路频闪同步输出，参数配置：支持内部参数设置，如日夜功能开启阈值、频闪及爆闪延时设置，设计寿命：≥50000小时,外壳材质:压铸铝,电源:AC220V±20%，47Hz~63Hz,平均功率:36W,工作环境：工作温度-40℃～+70℃，工作湿度10%～90%，防护等级：IP66标图纸、招标文件、国家相关规范 4.其他:未尽事项详见招标图纸、招标文件、国家相关规范 |  | 台 | 82 | 768.95 |  | 63053.9
本页小计 | [8 empty] | 63053.9
注：为计取规费等的使用，可在表中增设其中：“定额人工费”。
表—08
分部分项工程和单价措施项目清单与计价表
工程名称：九龙新区（三横路）市政道路及配套工程之交通工程 |  |  |  | 标段： |  |  |  | 第 20 页 共 25 页
序号 | 项目编码 | 项目名称 | 项目特征描述 |  | 计量单位 | 工程量 | 金额（元）
[7 empty] | 综合单价 |  | 综合合价 | 其中
暂估价
86 | 030507008010 | 抓拍补光灯 | 1.名称:抓拍补光灯 2.类别:电源电压：AC220V±10%/48Hz～52Hz，色温值（K）：5500K±500K，闪光能量：200J，功耗（w）：平均＜100W，瞬间最大＜300W，峰值闪光持续时间：1/30ms，回电时间：＜80ms，有效补光距离：16m～25m，触发方式：电平触发，+5VDC，工作环境（温度）：-25～+70℃，工作环境（湿度）：10%~90%@40℃，无凝结,覆盖范围:单车道,光斑亮度:标准安装方式场景下，能看清车周边环境、车身特征和司乘人员面部特征,光源:内置光栅，进行光污染处理,适合拍摄条件：卡口兼超速抓拍，脉冲与综合保护：屏蔽≥3Hz持续性的脉冲信号（闪15次后进入1次/S的微闪光提示状态，复原时间为10S），寿命：≥2000万次，防护等级：IP65 3.其他:未尽事项详见招标图纸、招标文件、国家相关规范 |  | 台 | 41 | 768.95 |  | 31526.95
本页小计 | [8 empty] | 31526.95
注：为计取规费等的使用，可在表中增设其中：“定额人工费”。
表—08
分部分项工程和单价措施项目清单与计价表
工程名称：九龙新区（三横路）市政道路及配套工程之交通工程 |  |  |  | 标段： |  |  |  | 第 21 页 共 25 页
序号 | 项目编码 | 项目名称 | 项目特征描述 |  | 计量单位 | 工程量 | 金额（元）
[7 empty] | 综合单价 |  | 综合合价 | 其中
暂估价
87 | 030404022001 | 交通灯信号检测器 | 1.名称:交通灯信号检测器 2.类别:检测、通讯单元采用微控制器设计，稳定可靠； 3.规格:信号灯交流信号输入接口≥16路; 配置≥16路交通灯信号状态指示灯； RS485输出接口≥6路； +5VDC输出接口≥1个； 检测信号灯电压范围：AC 110V～274V； 5位拨码开关设置波特率、地址和上传模式； 输入接口采用压电保护、光电隔离等防护措施; 设备功耗：≤3瓦； 4.其他:未尽事项详见招标图纸、招标文件、国家相关规范 |  | 台 | 15 | 625.33 |  | 9379.95
88 | 030501013001 | 交通终端主机 | 1.名称:交通终端主机 2.类别:接入录像数量:接入12路高清网络摄像机（支持视频和图片同时接入） 3.规格:图片合成：支持选择合成图片的分辨率、支持区分通道分别设置合成图片的大小、支持根据选择的原始图序号进行特写放大、支持根据实际场景分别设置大车和小车的合成特写图片的放大倍数、支持前后套牌抓拍，合成抓拍车头和车尾的卡口图片、支持匹配前端卡口和电警，实现违章与卡口合成，合成方式四合一、六合一可选 硬盘:标配4TB，SATA硬盘接口≥4个，支持4块3.5英寸硬盘接入，每个 SATA接口最大可支持6TB容量硬盘； USB接口:USB3.0接口×1 4.其他:未尽事项详见招标图纸、招标文件、国家相关规范 |  | 台 | 1 | 6953.41 |  | 6953.41
本页小计 | [8 empty] | 16333.36
注：为计取规费等的使用，可在表中增设其中：“定额人工费”。
表—08
分部分项工程和单价措施项目清单与计价表
工程名称：九龙新区（三横路）市政道路及配套工程之交通工程 |  |  |  | 标段： |  |  |  | 第 22 页 共 25 页
序号 | 项目编码 | 项目名称 | 项目特征描述 |  | 计量单位 | 工程量 | 金额（元）
[7 empty] | 综合单价 |  | 综合合价 | 其中
暂估价
89 | 030411004010 | 电源线 | 1.名称:电源线 2.规格:RVV 3x1.5mm2 3.其他:未尽事项详见招标图纸、招标文件、国家相关规范 |  | m | 1600 | 6.23 |  | 9968
90 | 030411004011 | 主电源线 | 1.名称:主电源线（信号机机箱取电电缆） 2.规格:RVV 3x4mm2 3.其他:未尽事项详见招标图纸、招标文件、国家相关规范 |  | m | 1600 | 9.02 |  | 14432
91 | 030411004012 | 控制线 | 1.名称:控制线 2.规格:RVVP 2*1.0mm2 3.其他:未尽事项详见招标图纸、招标文件、国家相关规范 |  | m | 1600 | 5.44 |  | 8704
92 | 030505005005 | 视频线 | 1.名称:视频线 2.规格:8241（RG-59）同轴电缆 3.其他:未尽事项详见招标图纸、招标文件、国家相关规范 |  | m | 384 | 6.87 |  | 2638.08
93 | 030408001002 | 频闪灯到摄像机控制线 | 1.名称:频闪灯到摄像机控制线 2.规格:国产RVVP 2*1.5mm 3.其他:未尽事项详见招标图纸、招标文件、国家相关规范 |  | m | 384 | 5.46 |  | 2096.64
94 | 030502005004 | 双绞线缆 | 1.名称:六类非屏蔽双绞线 3.其他:未尽事项详见招标图纸、招标文件、国家相关规范 |  | m | 384 | 2.92 |  | 1121.28
95 | 040205010001 | 检测线圈 | 1.名称:检测线圈 2.规格:3*0.5m，每组2个线圈（含介槽、封装、馈线、电源线等） 3.其他:未尽事项详见招标图纸、招标文件、国家相关规范 |  | 个 | 41 | 38.98 |  | 1598.18
本页小计 | [8 empty] | 40558.18
注：为计取规费等的使用，可在表中增设其中：“定额人工费”。
表—08
分部分项工程和单价措施项目清单与计价表
工程名称：九龙新区（三横路）市政道路及配套工程之交通工程 |  |  |  | 标段： |  |  |  | 第 23 页 共 25 页
序号 | 项目编码 | 项目名称 | 项目特征描述 |  | 计量单位 | 工程量 | 金额（元）
[7 empty] | 综合单价 |  | 综合合价 | 其中
暂估价
96 | 030904001001 | 线圈检测器 | 1.名称:检测线圈 2.规格:线圈检测器，支持8路线圈信号接入；支持线圈状态检测及指示；2路RS485接口，用于数据传输；1路MINUSB接口，用于数据配置；支持灵敏度8级可调；支持线圈频率4级可调；测速范围5KM/h～250KM/h,测速精度0～200KM/h时，－4%，200～250KM/h时，－6%；支持单线圈模式、双线圈模式、三线圈模式；支持红绿灯信号接入；DC12V供电；工作温度－30℃～70℃. 3.其他:未尽事项详见招标图纸、招标文件、国家相关规范 |  | 个 | 15 | 1996.52 |  | 29947.8
97 | 030501010004 | 光纤收发器 | 1.名称:光纤收发器 2.规格：1000M,单模单纤，40KM 3.其他:未尽事项详见招标图纸、招标文件、国家相关规范 |  | 台 | 15 | 1283.68 |  | 19255.2
98 | 030501012001 | 千兆交换机 | 1.名称:千兆交换机 2.规格：8个10/100/1000Base-T以太网端口,国标交流适配器 3.其他:未尽事项详见招标图纸、招标文件、国家相关规范 |  | 台 | 15 | 1192.35 |  | 17885.25
99 | 030502015001 | 光缆终端盒 | 1.名称:光缆终端盒 2.规格:4口光缆终端盒（铁） 3.其他:未尽事项详见招标图纸、招标文件、国家相关规范 |  | 个 | 15 | 265.38 |  | 3980.7
100 | 030502009004 | 光纤跳线 | 1.名称:单模单芯跳线 2.规格:FC/APC-FC/APC、SC/APC 3.其他:未尽事项详见招标图纸、招标文件、国家相关规范 |  | 条 | 41 | 57.21 |  | 2345.61
101 | 030502016001 | 光纤尾纤 | 1.名称:单模光纤尾纤 2.规格:FC/APC防水尾缆 广电专用 3.其他:未尽事项详见招标图纸、招标文件、国家相关规范 |  | 根 | 15 | 85.64 |  | 1284.6
本页小计 | [8 empty] | 74699.16
注：为计取规费等的使用，可在表中增设其中：“定额人工费”。
表—08
分部分项工程和单价措施项目清单与计价表
工程名称：九龙新区（三横路）市政道路及配套工程之交通工程 |  |  |  | 标段： |  |  |  | 第 24 页 共 25 页
序号 | 项目编码 | 项目名称 | 项目特征描述 |  | 计量单位 | 工程量 | 金额（元）
[7 empty] | 综合单价 |  | 综合合价 | 其中
暂估价
102 | 031101055002 | 耦合器 | 1.名称:单模单工适配器 2.规格:ST/SC/FC铜芯适配器 3.其他:未尽事项详见招标图纸、招标文件、国家相关规范 |  | 个 | 15 | 137.14 |  | 2057.1
103 | 040205004016 | 标志板 | 1.类型:电子警察标志牌、设备编号标示牌 2.材质、规格尺寸:800*400mm 3.板面反光膜等级:面板采用Ⅳ类反光膜 4.其他:未尽事项详见招标图纸、招标文件、国家相关规范 |  | 块 | 30 | 467.07 |  | 14012.1
104 | 030502007004 | 单模光纤 | 1.名称:单模光纤 2.规格:4芯 3.其他:未尽事项详见招标图纸、招标文件、国家相关规范 |  | m | 1600 | 5.38 |  | 8608
105 | 040205024001 | 电子警察系统调试 | 1.名称:电子警察系统调试 2.其他:未尽事项详见招标图纸、招标文件、国家相关规范 |  | 系统 | 1 | 49354.6 |  | 49354.6
|  | 三横路-余泥渣土运输与排放费用 | [6 empty] | 54246.3
106 | 040103002001 | 余方弃置 | 1.废弃料品种:土方 2.运距:15km包干 3.其他:未尽事项详见招标图纸、招标文件、国家相关规范 |  | m3 | 1465.72 | 37.01 |  | 54246.3
|  | 措施项目 | [6 empty] | 11219.16
107 | 040205004013 | 标志板（交通疏解） | 1.类型:指示标志 2.材质、规格尺寸:△ 900mm 3.板面反光膜等级:面板采用Ⅳ类反光膜 4.其他:未尽事项详见招标图纸、招标文件、国家相关规范 |  | 块 | 8 | 295.54 |  | 2364.32
108 | 040205004014 | 标志板（交通疏解） | 1.类型:指示标志 2.材质、规格尺寸:φ800mm 3.板面反光膜等级:面板采用Ⅳ类反光膜 4.其他:未尽事项详见招标图纸、招标文件、国家相关规范 |  | 块 | 8 | 316.86 |  | 2534.88
本页小计 | [8 empty] | 133177.3
注：为计取规费等的使用，可在表中增设其中：“定额人工费”。
表—08
分部分项工程和单价措施项目清单与计价表
工程名称：九龙新区（三横路）市政道路及配套工程之交通工程 |  |  |  | 标段： |  |  |  | 第 25 页 共 25 页
序号 | 项目编码 | 项目名称 | 项目特征描述 |  | 计量单位 | 工程量 | 金额（元）
[7 empty] | 综合单价 |  | 综合合价 | 其中
暂估价
109 | 040205004015 | 标志板（交通疏解） | 1.类型:指示标志 2.材质、规格尺寸:2000*1000mm 3.板面反光膜等级:面板采用Ⅳ类反光膜 4.其他:未尽事项详见招标图纸、招标文件、国家相关规范 |  | 块 | 4 | 664.99 |  | 2659.96
110 | 040205012009 | 水马围蔽（交通疏解） | 1.类型:水马围蔽 2.规格、型号:C2水马 3.其他:未尽事项详见招标图纸、招标文件、国家相关规范 |  | m | 244 | 15 |  | 3660
本页小计 | [8 empty] | 6319.96
合 计 | [8 empty] | 4761828.24
注：为计取规费等的使用，可在表中增设其中：“定额人工费”。
表—08

## 表-11 总价措施项目清单与计价表
总价措施项目清单与计价表
工程名称：九龙新区（三横路）市政道路及配套工程之交通工程 | [5 empty] | 标段： |  | 第 1 页 共 1 页
序号 | 项目编码 | 项目名称 | 计算基础 | 费率 (%) | 金额 (元) |  | 调整 费率(%) |  | 调整后 金额(元) | 备注
1 | LSSGCSF00001 | 绿色施工安全防护措施费 | 分部分项人工费+分部分项机具费 | 16.5 | 136436.23 |  |  |  |  | 以分部分项的人工费与施工机具费之和为计算基础；以专业工程类型 区分不同费率计算； 单独场地平整工程费率为4.35%； 道路、管网工程费率为16.50%； 桥涵、隧道、水处理构筑物工程费率为14.50%； 分部分项工程总费用在300 万元以内（含300 万元）的项目按基本费率乘以1.20；
合 计 |  |  |  |  | 136436.23
编制人（造价人员）： | [5 empty] | 复核人（造价工程师）：
表-11

## 表-12 其他项目清单与计价汇总表
其他项目清单与计价汇总表
工程名称：九龙新区（三横路）市政道路及配套工程之交通工程 |  |  | 标段： |  | 第 1 页 共 1 页
序号 | 项目名称 | 金额（元） |  | 结算金额（元） |  | 备注
1 | 暂列金额 | 475060.91 |  |  |  | 明细详见表-12-1
2 | 暂估价
2.1 | 材料暂估价 | — |  |  |  | 明细详见表-12-2
2.2 | 专业工程暂估价 |  |  |  |  | 明细详见表-12-3
3 | 计日工 |  |  |  |  | 明细详见表-12-4
4 | 总承包服务费 |  |  |  |  | 明细详见表-12-5
5 | 预算包干费 | 49613.17
6 | 工程优质费
7 | 概算幅度差
8 | 现场签证费用
9 | 索赔费用
10 | 其他费用
| 合 计 | 524674.08 |  |  |  | —
注：材料（工程设备）暂估单价进入清单项目综合单价，此处不汇总。
表—12

## 表-12-1 暂列金额表
暂列金额明细表
工程名称：九龙新区（三横路）市政道路及配套工程之交通工程 |  |  | 标段： |  | 第 1 页 共 1 页
序号 | 名称 | 计量单位 |  | 暂定金额（元） |  | 备注
1 | 暂列金额 | 元 |  | 475060.91
合 计 |  |  |  | 475060.91 |  | —
注：此表由招标人填写，如不能详列，也可只列暂列金额总额，投标人应将上述暂列金额计入投标总价中。
表—12—1

## 表-13 规费、税金项目清单与计价表
规费、税金项目清单与计价表
工程名称：九龙新区（三横路）市政道路及配套工程之交通工程 |  |  | 标段： |  |  | 第 1 页 共 1 页
序号 | 项目名称 | 计算基础 |  | 计算基数 | 计算费率 (%) |  | 金额(元)
1 | 增值税销项税额 | 分部分项合计+措施合计+其他项目 |  | 5422938.55 | 9 |  | 488064.47
合 计 | [6 empty] | 488064.47
编制人（造价人员）： |  |  | 复核人（造价工程师）：
表—13