## 表-04 单位工程招标控制价汇总表
单位工程预算价汇总表
工程名称：九龙新区（四横路）市政道路及配套工程之交通工程 |  |  | 标段： | 第 1 页 共 1 页
序号 | 汇总内容 | 金额:(元) |  |  | 其中：暂估价(元)
1 | 分部分项合计 | 2378732.77
1.1 | 四横路-交通工程 | 1849209.30
1.2 | 四横路-智能交通工程 | 529523.47
2 | 措施合计 | 117350.78
2.1 | 绿色施工安全防护措施费 | 61611.37
2.2 | 其他措施费 | 55739.41
3 | 其他项目 | 260277.42 |  |  | －
3.1 | 暂列金额 | 237873.28
3.2 | 暂估价
3.3 | 计日工
3.4 | 总承包服务费
3.5 | 预算包干费 | 22404.14
3.6 | 工程优质费
3.7 | 概算幅度差
3.8 | 索赔费用
3.9 | 现场签证费用
3.10 | 其他费用
4 | 税前工程造价 | 2756360.97
5 | 增值税销项税额 | 248072.49 |  |  | －
6 | 总造价 | 3004433.46
7 | 人工费 | 302950.32
预算价合计=1+2+3+5 |  | 3,004,433.46 |  |  | 0.00
注：本表适用于单位工程招标控制价或投标报价的汇总，如无单位工程划分，单项工程也使用本表汇总
表—04

## 表-08 分部分项工程和单价措施项目清单与计价表
分部分项工程和单价措施项目清单与计价表
工程名称：九龙新区（四横路）市政道路及配套工程之交通工程 |  |  |  | 标段： |  |  |  | 第 1 页 共 19 页
序号 | 项目编码 | 项目名称 | 项目特征描述 |  | 计量单位 | 工程量 | 金额（元）
[7 empty] | 综合单价 |  | 综合合价 | 其中
暂估价
|  | 四横路-交通工程 | [6 empty] | 1849209.3
|  | 四横路-交通工程-土石方 | [6 empty] | 45697.99
1 | 040101003002 | 挖基坑土方 | 1.土壤类别:综合考虑 2.挖土深度:2m 内 3.其他:未尽事项详见招标图纸、招标文件、国家相关规范 |  | m3 | 148.26 | 9.05 |  | 1341.75
2 | 040101002001 | 挖沟槽土方 | 1.土壤类别:综合考虑 2.挖土深度:2m 内 3.其他:未尽事项详见招标图纸、招标文件、国家相关规范 |  | m3 | 392.65 | 9.05 |  | 3553.48
3 | 040103001001 | 回填方 | 1.填方材料品种:回填石粉 2.其他:未尽事项详见招标图纸、招标文件、国家相关规范 |  | m3 | 165.18 | 247.02 |  | 40802.76
|  | 四横路-交通工程-余泥渣土运输与排放费用 | [6 empty] | 20019.08
4 | 040103002002 | 余方弃置 | 1.废弃料品种:土方 2.运距:15km包干 3.其他:未尽事项详见招标图纸、招标文件、国家相关规范 |  | m3 | 540.91 | 37.01 |  | 20019.08
|  | 四横路-标线 | [6 empty] | 190479.33
5 | 040205006001 | 标线 | 1.材料品种:液态双组分反光型涂料 2.类型:车行道边缘线、导向车道线、车行道分界线、港湾式公交停靠站标线、停止线、导流线 3.厚度:1.8mm 4.其他:未尽事项详见招标图纸、招标文件、国家相关规范 |  | m2 | 1200 | 63.52 |  | 76224
6 | 040205008001 | 横道线 | 1.材料品种:液态双组分反光型涂料 2.类型:人行横道线、线长5m、线宽40cm 3.厚度:线厚1.8mm 4.其他:未尽事项详见招标图纸、招标文件、国家相关规范 |  | m2 | 399 | 65.91 |  | 26298.09
本页小计 | [8 empty] | 168239.16
注：为计取规费等的使用，可在表中增设其中：“定额人工费”。
表—08
分部分项工程和单价措施项目清单与计价表
工程名称：九龙新区（四横路）市政道路及配套工程之交通工程 |  |  |  | 标段： |  |  |  | 第 2 页 共 19 页
序号 | 项目编码 | 项目名称 | 项目特征描述 |  | 计量单位 | 工程量 | 金额（元）
[7 empty] | 综合单价 |  | 综合合价 | 其中
暂估价
7 | 040205008002 | 彩色薄层抗滑材料 | 1.材料品种:由IPDI胶黏剂、耐磨骨料(陶粒骨料)组成 2.类型:颜色采用铁红色 3.其他:未尽事项详见招标图纸、招标文件、国家相关规范 |  | m2 | 579 | 117.89 |  | 68258.31
8 | 040205007001 | 标记 | 1.材料品种:液态双组分反光型涂料 2.类型:直行箭头 3.规格尺寸:长3m 4.其他:未尽事项详见招标图纸、招标文件、国家相关规范 |  | 个 | 119 | 36.34 |  | 4324.46
9 | 040205007002 | 标记 | 1.材料品种:液态双组分反光型涂料 2.类型:左转箭头、右转箭头 3.规格尺寸:长3m 4.其他:未尽事项详见招标图纸、招标文件、国家相关规范 |  | 个 | 24 | 47.02 |  | 1128.48
10 | 040205007003 | 标记 | 1.材料品种:液态双组分反光型涂料 2.类型:直行左转、直行右转 3.规格尺寸:长3m 4.其他:未尽事项详见招标图纸、招标文件、国家相关规范 |  | 个 | 41 | 62.92 |  | 2579.72
11 | 040205007004 | 标记 | 1.材料品种:液态双组分反光型涂料 2.类型:左、右转 3.规格尺寸:长3m 4.其他:未尽事项详见招标图纸、招标文件、国家相关规范 |  | 个 | 4 | 73.96 |  | 295.84
12 | 040205007005 | 标记 | 1.材料品种:液态双组分反光型涂料 2.类型:路面数字限速标记 3.尺寸:字高2.5m，字宽0.7m 4.其他:未尽事项详见招标图纸、招标文件、国家相关规范 |  | 个 | 61 | 123.61 |  | 7540.21
13 | 040205007006 | 标记 | 1.材料品种:液态双组分反光型涂料 2.类型:公交车站地面文字 3.3.尺寸:字高2.5m，字宽1.0m 4.其他:未尽事项详见招标图纸、招标文件、国家相关规范 |  | 个 | 12 | 176.59 |  | 2119.08
本页小计 | [8 empty] | 86246.1
注：为计取规费等的使用，可在表中增设其中：“定额人工费”。
表—08
分部分项工程和单价措施项目清单与计价表
工程名称：九龙新区（四横路）市政道路及配套工程之交通工程 |  |  |  | 标段： |  |  |  | 第 3 页 共 19 页
序号 | 项目编码 | 项目名称 | 项目特征描述 |  | 计量单位 | 工程量 | 金额（元）
[7 empty] | 综合单价 |  | 综合合价 | 其中
暂估价
14 | 040205007007 | 标记 | 1.材料品种:液态双组分反光型涂料 2.类型:地面非机动车标记 3.3.尺寸:字高2.5m，字宽1.0m 4.其他:未尽事项详见招标图纸、招标文件、国家相关规范 |  | 个 | 19 | 90.06 |  | 1711.14
|  | 四横路-标志杆、标志牌 | [6 empty] | 442442.08
15 | 040205003019 | 标杆 | 1.类型:地面单立柱标志杆 2.材质:钢管 3.规格尺寸:φ89×4.5×2700 4.基础、垫层:材料品种、厚度:C25混凝土基础800*800*1200 5.基座保护层:M10水泥砂浆800*800*250 6.其他:预埋铁件 7.钢筋:基础钢筋 8.油漆品种:杆件结构均采用热浸镀锌防腐处理，其表面各喷涂二遍环氧富锌底漆和银色调和漆，镀锌量600g/m² 9.其他:未尽事项详见招标图纸、招标文件、国家相关规范 |  | 根 | 14 | 1411.27 |  | 19757.78
16 | 040205003020 | 标杆 | 1.类型:地面单立柱标志杆 2.材质:钢管 3.规格尺寸:φ114×8×5550 4.基础、垫层:材料品种、厚度:C25混凝土基础1000*1000*1500 5.基座保护层:M10水泥砂浆1000*1000*250 6.其他:预埋铁件 7.钢筋:基础钢筋 8.油漆品种:杆件结构均采用热浸镀锌防腐处理，其表面各喷涂二遍环氧富锌底漆和银色调和漆，镀锌量600g/m² 9.其他:未尽事项详见招标图纸、招标文件、国家相关规范 |  | 根 | 18 | 3069.3 |  | 55247.4
本页小计 | [8 empty] | 76716.32
注：为计取规费等的使用，可在表中增设其中：“定额人工费”。
表—08
分部分项工程和单价措施项目清单与计价表
工程名称：九龙新区（四横路）市政道路及配套工程之交通工程 |  |  |  | 标段： |  |  |  | 第 4 页 共 19 页
序号 | 项目编码 | 项目名称 | 项目特征描述 |  | 计量单位 | 工程量 | 金额（元）
[7 empty] | 综合单价 |  | 综合合价 | 其中
暂估价
17 | 040205003021 | 标杆 | 1.类型:地面单立柱标志杆 2.材质:钢管 3.规格尺寸:φ114×6×5150 4.基础、垫层:材料品种、厚度:C25混凝土基础1000*1000*1500 5.基座保护层:M10水泥砂浆1000*1000*250 6.其他:预埋铁件 7.钢筋:基础钢筋 8.油漆品种:杆件结构均采用热浸镀锌防腐处理，其表面各喷涂二遍环氧富锌底漆和银色调和漆，镀锌量600g/m² 9.其他:未尽事项详见招标图纸、招标文件、国家相关规范 |  | 根 | 9 | 2642.36 |  | 23781.24
18 | 040205003022 | 标杆 | 1.类型:地面悬臂式标志杆(L杆，6m悬臂) 2.材质:钢管 3.规格尺寸:立柱a120/a140*10*7850，悬臂a80/a120*10*6000mm 4.基础、垫层:材料品种、厚度:C25混凝土基础2000*1500*2000 5.基座保护层:M10水泥砂浆1600*1400*300 6.其他:预埋铁件 7.钢筋:基础钢筋 8.油漆品种:杆件结构均采用热浸镀锌防腐处理，其表面各喷涂二遍环氧富锌底漆和银色调和漆，镀锌量600g/m² 9.其他:未尽事项详见招标图纸、招标文件、国家相关规范 |  | 根 | 9 | 18145.06 |  | 163305.54
本页小计 | [8 empty] | 187086.78
注：为计取规费等的使用，可在表中增设其中：“定额人工费”。
表—08
分部分项工程和单价措施项目清单与计价表
工程名称：九龙新区（四横路）市政道路及配套工程之交通工程 |  |  |  | 标段： |  |  |  | 第 5 页 共 19 页
序号 | 项目编码 | 项目名称 | 项目特征描述 |  | 计量单位 | 工程量 | 金额（元）
[7 empty] | 综合单价 |  | 综合合价 | 其中
暂估价
19 | 040205003023 | 标杆 | 1.类型:地面悬臂式标志杆(L杆) 2.材质:钢管 3.规格尺寸:立柱a130/a150*12*7850，悬臂a90/a130*10*8000mm 4.基础、垫层:材料品种、厚度:C25混凝土基础2000*1500*2000 5.基座保护层:M10水泥砂浆2000*1500*350 6.其他:预埋铁件 7.钢筋:基础钢筋 8.油漆品种:杆件结构均采用热浸镀锌防腐处理，其表面各喷涂二遍环氧富锌底漆和银色调和漆，镀锌量600g/m² 9.其他:未尽事项详见招标图纸、招标文件、国家相关规范 |  | 根 | 1 | 21410.61 |  | 21410.61
20 | 040205004001 | 标志板 | 1.类型:指路标志 2.材质、规格尺寸:5000*2400mm 3.板面反光膜等级:面板采用Ⅳ类反光膜 4.其他:未尽事项详见招标图纸、招标文件、国家相关规范 |  | 块 | 10 | 9017.98 |  | 90179.8
21 | 040205004002 | 标志板 | 1.类型:指路标志 2.材质、规格尺寸:2000*1000mm 3.板面反光膜等级:面板采用Ⅳ类反光膜 4.其他:未尽事项详见招标图纸、招标文件、国家相关规范 |  | 块 | 7 | 1735.25 |  | 12146.75
22 | 040205004003 | 标志板 | 1.类型:指路标志 2.材质、规格尺寸:2000*1200mm 3.板面反光膜等级:面板采用Ⅳ类反光膜 4.其他:未尽事项详见招标图纸、招标文件、国家相关规范 |  | 块 | 2 | 2021.52 |  | 4043.04
本页小计 | [8 empty] | 127780.2
注：为计取规费等的使用，可在表中增设其中：“定额人工费”。
表—08
分部分项工程和单价措施项目清单与计价表
工程名称：九龙新区（四横路）市政道路及配套工程之交通工程 |  |  |  | 标段： |  |  |  | 第 6 页 共 19 页
序号 | 项目编码 | 项目名称 | 项目特征描述 |  | 计量单位 | 工程量 | 金额（元）
[7 empty] | 综合单价 |  | 综合合价 | 其中
暂估价
23 | 040205004004 | 标志板 | 1.类型:行人过街提示标志 2.材质、规格尺寸:a=800mm a=640mm,b=440mm 3.板面反光膜等级:面板采用Ⅳ类反光膜 4.其他:未尽事项详见招标图纸、招标文件、国家相关规范 |  | 块 | 14 | 871.51 |  | 12201.14
24 | 040205004005 | 标志板 | 1.类型:非机动车指示 2.材质、规格尺寸:φ800mm 3.板面反光膜等级:面板采用Ⅳ类反光膜 4.其他:未尽事项详见招标图纸、招标文件、国家相关规范 |  | 块 | 18 | 591.88 |  | 10653.84
25 | 040205004006 | 标志板 | 1.类型:禁令标志 2.材质、规格尺寸:φ800mm 3.板面反光膜等级:面板采用Ⅳ类反光膜 4.其他:未尽事项详见招标图纸、招标文件、国家相关规范 |  | 块 | 36 | 591.88 |  | 21307.68
26 | 040205004007 | 标志板 | 1.类型:辅助标志 2.材质、规格尺寸:800*400mm 3.板面反光膜等级:面板采用Ⅳ类反光膜 4.其他:未尽事项详见招标图纸、招标文件、国家相关规范 |  | 块 | 18 | 467.07 |  | 8407.26
|  | 四横路-信号灯 | [6 empty] | 138714.22
本页小计 | [8 empty] | 52569.92
注：为计取规费等的使用，可在表中增设其中：“定额人工费”。
表—08
分部分项工程和单价措施项目清单与计价表
工程名称：九龙新区（四横路）市政道路及配套工程之交通工程 |  |  |  | 标段： |  |  |  | 第 7 页 共 19 页
序号 | 项目编码 | 项目名称 | 项目特征描述 |  | 计量单位 | 工程量 | 金额（元）
[7 empty] | 综合单价 |  | 综合合价 | 其中
暂估价
27 | 040205003024 | 标杆 | 1.类型:地面单立柱标志杆 2.材质:钢管 3.规格尺寸:φ89×4×3500 4.基础、垫层:材料品种、厚度:C25混凝土基础600*600*1000 5.基座保护层:M10水泥砂浆600*600*250 6.其他:预埋铁件 7.钢筋:基础钢筋 8.油漆品种:杆件结构均采用热浸镀锌防腐处理，其表面各喷涂二遍环氧富锌底漆和银色调和漆，镀锌量600g/m² 9.其他:未尽事项详见招标图纸、招标文件、国家相关规范 |  | 根 | 11 | 1076.42 |  | 11840.62
28 | 040205003025 | 标杆 | 1.类型:地面单立柱标志杆 2.材质:钢管 3.规格尺寸:φ114×4×5000 4.基础、垫层:材料品种、厚度:C25混凝土基础600*600*1200 5.基座保护层:M10水泥砂浆600*600*250 6.其他:预埋铁件 7.钢筋:基础钢筋 8.油漆品种:杆件结构均采用热浸镀锌防腐处理，其表面各喷涂二遍环氧富锌底漆和银色调和漆，镀锌量600g/m² 9.其他:未尽事项详见招标图纸、招标文件、国家相关规范 |  | 根 | 5 | 1562.54 |  | 7812.7
本页小计 | [8 empty] | 19653.32
注：为计取规费等的使用，可在表中增设其中：“定额人工费”。
表—08
分部分项工程和单价措施项目清单与计价表
工程名称：九龙新区（四横路）市政道路及配套工程之交通工程 |  |  |  | 标段： |  |  |  | 第 8 页 共 19 页
序号 | 项目编码 | 项目名称 | 项目特征描述 |  | 计量单位 | 工程量 | 金额（元）
[7 empty] | 综合单价 |  | 综合合价 | 其中
暂估价
29 | 040205003026 | 标杆 | 1.类型:地面悬臂式标志杆(L杆，6m悬臂) 2.材质:钢管 3.规格尺寸:立柱a95/a136*8*6900，悬臂a50/a83*6*6000mm 4.基础、垫层:材料品种、厚度:C25混凝土基础1500*1300*1980 5.基座保护层:M10水泥砂浆1500*1300*250 6.其他:预埋铁件 7.钢筋:基础钢筋 8.油漆品种:杆件结构均采用热浸镀锌防腐处理，其表面各喷涂二遍环氧富锌底漆和银色调和漆，镀锌量600g/m² 9.其他:未尽事项详见招标图纸、招标文件、国家相关规范 |  | 根 | 8 | 10452.91 |  | 83623.28
30 | 040205014001 | 信号灯 | 1.类型:人行信号灯 2.灯架材质、规格:LED式 3.信号灯规格、型号、组数:直径30cm 4.其他:未尽事项详见招标图纸、招标文件、国家相关规范 |  | 根 | 22 | 860.76 |  | 18936.72
31 | 040205014002 | 信号灯 | 1.类型:机动三色灯具 2.灯架材质、规格:LED式 3.信号灯规格、型号、组数:直径40cm;机动车信号灯需具有箭头和全屏可互换功能 4.其他:未尽事项详见招标图纸、招标文件、国家相关规范 |  | 根 | 15 | 1100.06 |  | 16500.9
|  | 四横路-管线连接井 | [6 empty] | 564092.19
本页小计 | [8 empty] | 119060.9
注：为计取规费等的使用，可在表中增设其中：“定额人工费”。
表—08
分部分项工程和单价措施项目清单与计价表
工程名称：九龙新区（四横路）市政道路及配套工程之交通工程 |  |  |  | 标段： |  |  |  | 第 9 页 共 19 页
序号 | 项目编码 | 项目名称 | 项目特征描述 |  | 计量单位 | 工程量 | 金额（元）
[7 empty] | 综合单价 |  | 综合合价 | 其中
暂估价
32 | 040205001001 | 人(手)孔井 | 1.名称:2号接线井 2.材料品种:砖砌 3.规格尺寸: 60cm×80cm×130cm 4.盖板材质、规格:球墨铸铁填充式井盖 5.基础、垫层:材料品种、厚度:C20混凝土基础 6.基座:C20现浇混凝土 7.渗水沙层:100mm 8.抹灰:M10水泥砂浆,MU10灰砂砖砌筑，井壁内用1:2水泥砂浆批荡2cm 9.支架:电缆铁架 10.其他:未尽事项详见招标图纸、招标文件、国家相关规范 |  | 座 | 27 | 1621.06 |  | 43768.62
33 | 040205001002 | 人(手)孔井 | 1.名称:4号接线井 2.材料品种:砖砌 3.规格尺寸: 40cm×40cm×60cm 4.盖板材质、规格:球墨铸铁填充式井盖 5.基础、垫层:材料品种、厚度:C20混凝土基础 6.基座:C20现浇混凝土 7.渗水沙层:100mm 8.其他:未尽事项详见招标图纸、招标文件、国家相关规范 |  | 座 | 53 | 778.52 |  | 41261.56
34 | 030408002001 | 控制电缆 | 1.名称:控制电缆 2.规格:RVV-5x1.5mm² 3.敷设方式、部位:新建机动三色灯具 4.其他:未尽事项详见招标图纸、招标文件、国家相关规范 |  | m | 648 | 6.65 |  | 4309.2
35 | 030408002002 | 控制电缆 | 1.名称:控制电缆 2.规格:RVV-4x1.5mm² 3.敷设方式、部位:新建人行信号灯 4.其他:未尽事项详见招标图纸、招标文件、国家相关规范 |  | m | 583 | 5.87 |  | 3422.21
本页小计 | [8 empty] | 92761.59
注：为计取规费等的使用，可在表中增设其中：“定额人工费”。
表—08
分部分项工程和单价措施项目清单与计价表
工程名称：九龙新区（四横路）市政道路及配套工程之交通工程 |  |  |  | 标段： |  |  |  | 第 10 页 共 19 页
序号 | 项目编码 | 项目名称 | 项目特征描述 |  | 计量单位 | 工程量 | 金额（元）
[7 empty] | 综合单价 |  | 综合合价 | 其中
暂估价
36 | 040205002001 | 电缆保护管 | 1.名称:电缆保护管（过路） 2.材料品种:热镀锌钢管 3.规格:5×φ90mm，管壁厚3.5mm 4.包封:全线包封C30砼 5.管件:热镀锌无缝钢管直通接头φ90*4*100 6.其他:未尽事项详见招标图纸、招标文件、国家相关规范 |  | m | 238 | 866.29 |  | 206177.02
37 | 040205002002 | 电缆保护管 | 1.名称:电缆保护管 2.材料品种:HDPE管 3.规格:2×φ90mm，管壁厚4mm 4.包封:全线包封C30砼 5.管件:HDFE直通接头φ90*4*150 6.其他:未尽事项详见招标图纸、招标文件、国家相关规范 |  | m | 1628 | 109.99 |  | 179063.72
38 | 040205002003 | 电缆保护管 | 1.名称:电缆保护管 2.材料品种:HDPE管 3.规格:5×φ90mm，管壁厚4mm 4.包封:全线包封C30砼 6.管件:HDFE直通接头φ90*4*150 7.其他:未尽事项详见招标图纸、招标文件、国家相关规范 |  | m | 168 | 265.27 |  | 44565.36
39 | 040205002004 | 电缆保护管 | 1.名称:电缆保护管 2.材料品种:HDPE管 3.规格:φ32mm 管壁厚4mm 4.其他:未尽事项详见招标图纸、招标文件、国家相关规范 |  | m | 82 | 14.53 |  | 1191.46
40 | 040205002005 | 电缆保护管 | 1.名称:电缆保护管 2.材料品种:PVC管 3.规格:φ60mm 4.其他:未尽事项详见招标图纸、招标文件、国家相关规范 |  | m | 476 | 18.41 |  | 8763.16
本页小计 | [8 empty] | 439760.72
注：为计取规费等的使用，可在表中增设其中：“定额人工费”。
表—08
分部分项工程和单价措施项目清单与计价表
工程名称：九龙新区（四横路）市政道路及配套工程之交通工程 |  |  |  | 标段： |  |  |  | 第 11 页 共 19 页
序号 | 项目编码 | 项目名称 | 项目特征描述 |  | 计量单位 | 工程量 | 金额（元）
[7 empty] | 综合单价 |  | 综合合价 | 其中
暂估价
41 | 030408001008 | 电力电缆 | 1.名称:电力电缆 2.规格:YJV-1kV-3x10mm2 3.敷设方式、部位:信号机到取电点的距离 4.其他:未尽事项详见招标图纸、招标文件、国家相关规范 |  | m | 1110 | 26.34 |  | 29237.4
42 | 040804002001 | 接地连接线 | 1.名称:接地连接线 2.规格:2BVR-1kV 1x6mm2 3.敷设方式、部位:信号机到取电点的距离 4.其他:未尽事项详见招标图纸、招标文件、国家相关规范 |  | m | 394 | 5.92 |  | 2332.48
|  | 四横路-交通其他设施 | [6 empty] | 447764.41
43 | 040205015001 | 交通信号机 | 1.类型:交通信号机 2.基础、垫层:材料品种、厚度:C25混凝土 3.配置要求:信号机读写芯片(写入软件)，交通信号机便携式输入键盘 （48路输出自适应协调交通控制信号机控制器调试键盘），交通信号机路口授权（48路输出自适应协调交通控制SCATS信号机授权） 4.其他:未尽事项详见招标图纸、招标文件、国家相关规范 |  | 台 | 4 | 60445.12 |  | 241780.48
44 | 030404017001 | 光纤交接箱 | 1.名称:光纤交接箱 2.规格:6*4芯,8芯互换 3.其他:未尽事项详见招标图纸、招标文件、国家相关规范 |  | 台 | 1 | 1144.71 |  | 1144.71
45 | 040806001001 | 接地极 | 1.名称:接地极 2.规格:镀锌角钢75×5×2000mm 3.其他:未尽事项详见招标图纸、招标文件、国家相关规范 |  | 根 | 4 | 112.32 |  | 449.28
46 | 030502007008 | 单模光纤 | 1.名称:单模光纤 2.规格:8芯 3.其他:未尽事项详见招标图纸、招标文件、国家相关规范 |  | m | 1718 | 6.17 |  | 10600.06
本页小计 | [8 empty] | 285544.41
注：为计取规费等的使用，可在表中增设其中：“定额人工费”。
表—08
分部分项工程和单价措施项目清单与计价表
工程名称：九龙新区（四横路）市政道路及配套工程之交通工程 |  |  |  | 标段： |  |  |  | 第 12 页 共 19 页
序号 | 项目编码 | 项目名称 | 项目特征描述 |  | 计量单位 | 工程量 | 金额（元）
[7 empty] | 综合单价 |  | 综合合价 | 其中
暂估价
47 | 040205010001 | 环形检测线圈 | 1.类型:车辆检测线圈馈线 2.规格、型号:RVVP 4x2.5mm2 3.其他:未尽事项详见招标图纸、招标文件、国家相关规范 |  | 个 | 634 | 55.82 |  | 35389.88
48 | 030502007009 | 光缆租赁费 | 1.租用标准：13200元/监控点/年，2芯 2.租期：3年 3.其他:未尽事项详见招标图纸、招标文件、国家相关规范 |  | 监控点 | 4 | 39600 |  | 158400
|  | 四横路-智能交通工程 | [6 empty] | 529523.47
|  | 四横路-监控部分 | [6 empty] | 51872.54
49 | 030501002004 | 视频监视背箱 | 1.名称:视频监视背箱 2.类别:不锈钢板制作,箱体2mm厚,骨架4mmx4mm,门骨架2.5mmx2.5mm 3.规格:400*300*580mm 4.其他:内含温控模块、电源避雷器、数据避雷器、电源适配器、光纤收发器（参数详见设计说明） 5.其他:未尽事项详见招标图纸、招标文件、国家相关规范 |  | 套 | 4 | 1468.39 |  | 5873.56
50 | 030507008005 | 网络球形摄像机 | 1.名称:高速球形摄像机 2.类别:(400万8寸红外) 3.安装方式:立杆式安装 4.其他:未尽事项详见招标图纸、招标文件、国家相关规范 |  | 台 | 4 | 3124.92 |  | 12499.68
51 | 030502005003 | 六类线 | 1.名称:六类线 2.其他:未尽事项详见招标图纸、招标文件、国家相关规范 |  | m | 60 | 3.47 |  | 208.2
52 | 030502007005 | 单模光纤 | 1.名称:单模光纤 2.规格:4芯 3.其他:未尽事项详见招标图纸、招标文件、国家相关规范 |  | m | 179 | 5.38 |  | 963.02
本页小计 | [8 empty] | 213334.34
注：为计取规费等的使用，可在表中增设其中：“定额人工费”。
表—08
分部分项工程和单价措施项目清单与计价表
工程名称：九龙新区（四横路）市政道路及配套工程之交通工程 |  |  |  | 标段： |  |  |  | 第 13 页 共 19 页
序号 | 项目编码 | 项目名称 | 项目特征描述 |  | 计量单位 | 工程量 | 金额（元）
[7 empty] | 综合单价 |  | 综合合价 | 其中
暂估价
53 | 030408001005 | 电力电缆 | 1.名称:电力电缆 2.规格:YJV-0.6/1kV-3x10mm² 3.其他:未尽事项详见招标图纸、招标文件、国家相关规范 |  | m | 179 | 26.34 |  | 4714.86
54 | 030411004007 | 配线 RVV2*1.5mm2 | 1.名称:电源线 2.规格:RVV2*1.5mm2 3.其他:未尽事项详见招标图纸、招标文件、国家相关规范 |  | m | 60 | 4.53 |  | 271.8
55 | 040205003016 | 等边八角钢管悬臂式视频监控(L杆) | 1.类型:等边八角钢管悬臂式视频监控(L杆) 2.材质:钢管 3.规格尺寸:高10米,悬臂长4.2米 4.基础:C30混凝土基础1200*1000*2000 5.基座保护层:C20混凝土1200*1000*350 6.垫层:C15混凝土1400*1200*100 7.其他:预埋铁件 8.油漆品种:杆件结构均采用热浸镀锌防腐处理，其表面各喷涂二遍环氧富锌底漆和银色调和漆，镀锌量600g/m² 9.其他:未尽事项详见招标图纸、招标文件、国家相关规范 |  | 根 | 3 | 9019.34 |  | 27058.02
56 | 030506008001 | CCTV监控系统设备调试 | 1.名称:CCTV监控系统设备调试 2.其他:未尽事项详见招标图纸、招标文件、国家相关规范 |  | 系统 | 4 | 70.85 |  | 283.4
|  | 四横路-电子警察部分 | [6 empty] | 458556.97
本页小计 | [8 empty] | 32328.08
注：为计取规费等的使用，可在表中增设其中：“定额人工费”。
表—08
分部分项工程和单价措施项目清单与计价表
工程名称：九龙新区（四横路）市政道路及配套工程之交通工程 |  |  |  | 标段： |  |  |  | 第 14 页 共 19 页
序号 | 项目编码 | 项目名称 | 项目特征描述 |  | 计量单位 | 工程量 | 金额（元）
[7 empty] | 综合单价 |  | 综合合价 | 其中
暂估价
57 | 030501002005 | 智能交通现场控制柜 | 1.名称:智能交通现场控制柜 2.类别:不锈钢板制作,箱体2mm厚,骨架4mmx4mm,门骨架2.5mmx2.5mm 3.规格:750*540*1000mm 4.其他:光端机,交换机,光纤收发器,红绿灯适配器,线圈检测器,温控模块,配电单元 5.其他:未尽事项详见招标图纸、招标文件、国家相关规范 |  | 台 | 4 | 8347.83 |  | 33391.32
58 | 030501002006 | 视频监视背箱 | 1.名称:电子警察背箱 2.类别:不锈钢板制作,箱体2mm厚,骨架4mmx4mm,门骨架2.5mmx2.5mm 3.规格:400*300*580mm 4.其他:内含光纤收发器,温控模块,数据避雷器,交换机,配电单元 5.其他:未尽事项详见招标图纸、招标文件、国家相关规范 |  | 台 | 13 | 1468.39 |  | 19089.07
本页小计 | [8 empty] | 52480.39
注：为计取规费等的使用，可在表中增设其中：“定额人工费”。
表—08
分部分项工程和单价措施项目清单与计价表
工程名称：九龙新区（四横路）市政道路及配套工程之交通工程 |  |  |  | 标段： |  |  |  | 第 15 页 共 19 页
序号 | 项目编码 | 项目名称 | 项目特征描述 |  | 计量单位 | 工程量 | 金额（元）
[7 empty] | 综合单价 |  | 综合合价 | 其中
暂估价
59 | 030507008006 | 一体化高清摄像机 | 1.名称:一体化高清摄像机 2.类别:嵌入式 3.参数:900万像素 4.含抓拍软件 5.视频输出帧率不小于25帧/秒,最低照度0.1Lux/F1.2(彩色),900万像素的图像输出分辩率分别不低于2048*1536及2752*2208(不含0SD),含1个100M网口、1个485接口、3个补光灯控制接口,支持32G以上SD存储卡,支持TCP/IP,HTTP,DHCP,DNS,RTP/RTSP协议,支持FTP上传图片,支持车牌识别,支持视频触发、外部I/O触发、网络发、RS-485触发,支持红灯状态输入,支持JPEG抓图功能,支持补光灯同步,支持电源同步,支持I/0测速功能。高清镜头最大光圈不低于F1.4,防护等级不低于IP66,采用铝合金材料,标配温控系统、遮阳罩。 6.其他:未尽事项详见招标图纸、招标文件、国家相关规范 |  | 台 | 26 | 4030.23 |  | 104785.98
60 | 030507008007 | 频闪补光灯(环保型) | 1.名称:频闪补光灯(环保型) 2.类别:使用寿命300万次;闪光放电能量300焦耳 3.其他:未尽事项详见招标图纸、招标文件、国家相关规范 |  | 台 | 42 | 1488.95 |  | 62535.9
61 | 030507008008 | 频闪补光灯(环保型) | 1.名称:日常补光灯(环保型) 2.类别:使用寿命300万次;闪光放电能量300焦耳 3.其他:未尽事项详见招标图纸、招标文件、国家相关规范 |  | 台 | 21 | 768.95 |  | 16147.95
62 | 030411004008 | 车辆检测线圈 RVN 1*2.5mm2 | 1.名称:车辆检测线圈 2.规格:RVN 1*2.5mm2 3.其他:未尽事项详见招标图纸、招标文件、国家相关规范 |  | 组 | 21 | 14.17 |  | 297.57
本页小计 | [8 empty] | 183767.4
注：为计取规费等的使用，可在表中增设其中：“定额人工费”。
表—08
分部分项工程和单价措施项目清单与计价表
工程名称：九龙新区（四横路）市政道路及配套工程之交通工程 |  |  |  | 标段： |  |  |  | 第 16 页 共 19 页
序号 | 项目编码 | 项目名称 | 项目特征描述 |  | 计量单位 | 工程量 | 金额（元）
[7 empty] | 综合单价 |  | 综合合价 | 其中
暂估价
63 | 030408001006 | 电力电缆 | 1.名称:电源线 2.规格:YJV-0.6/1kV 3*16mm2 3.其他:未尽事项详见招标图纸、招标文件、国家相关规范 |  | m | 40 | 42.36 |  | 1694.4
64 | 030408001007 | 电力电缆 | 1.名称:电源线 2.规格:YJV-0.6/1kV 3*10mm2 3.其他:未尽事项详见招标图纸、招标文件、国家相关规范 |  | m | 648 | 26.34 |  | 17068.32
65 | 030411004009 | 电源线 | 1.名称:红绿灯适配器信号线 2.规格:RVV-450/750V 3x2.5mm 2 3.其他:未尽事项详见招标图纸、招标文件、国家相关规范 |  | m | 890 | 7.98 |  | 7102.2
66 | 030411004010 | 红绿灯适配器信号线 | 1.名称:红绿灯适配器信号线 2.规格:RVVP 6*1.0mm2 3.其他:未尽事项详见招标图纸、招标文件、国家相关规范 |  | m | 80 | 11.38 |  | 910.4
67 | 030411004011 | 闪光灯同步控制线 | 1.名称:闪光灯同步控制线 2.规格:RVVP 2*1.0mm2 3.其他:未尽事项详见招标图纸、招标文件、国家相关规范 |  | m | 315 | 5.44 |  | 1713.6
68 | 030502007006 | 单模光纤 | 1.名称:单模光纤 2.规格:4芯 3.其他:未尽事项详见招标图纸、招标文件、国家相关规范 |  | m | 648 | 5.38 |  | 3486.24
69 | 030502007007 | 单模光纤 | 1.名称:单模光纤 2.规格:8芯 3.其他:未尽事项详见招标图纸、招标文件、国家相关规范 |  | m | 2500 | 5.38 |  | 13450
70 | 030411004012 | 车辆检测线圈馈线 RVVP 4x1.0mm 2 | 1.名称:车辆检测线圈馈线 2.规格:RVVP 4x1.0mm 2 3.其他:未尽事项详见招标图纸、招标文件、国家相关规范 |  | m | 512 | 7.52 |  | 3850.24
71 | 030502005004 | 六类线 | 1.名称:六类线 2.其他:未尽事项详见招标图纸、招标文件、国家相关规范 |  | m | 260 | 3.47 |  | 902.2
本页小计 | [8 empty] | 50177.6
注：为计取规费等的使用，可在表中增设其中：“定额人工费”。
表—08
分部分项工程和单价措施项目清单与计价表
工程名称：九龙新区（四横路）市政道路及配套工程之交通工程 |  |  |  | 标段： |  |  |  | 第 17 页 共 19 页
序号 | 项目编码 | 项目名称 | 项目特征描述 |  | 计量单位 | 工程量 | 金额（元）
[7 empty] | 综合单价 |  | 综合合价 | 其中
暂估价
72 | 030501017002 | 硬盘录像控制软件 | 1.硬盘录像单元（含硬盘录像控制软件） 2.其他:未尽事项详见招标图纸、招标文件、国家相关规范 |  | 套 | 4 | 5066.31 |  | 20265.24
73 | 040205003017 | 等边八角钢管悬臂式电子警察(L杆） | 1.类型:等边八角钢管悬臂式电子警察(L杆 2.材质:钢管 3.规格尺寸:高6米,悬臂长3米 4.基础:C30混凝土基础1300*1000*2000 5.基座保护层:C20混凝土1300*1000*350 6.垫层:C15混凝土1500*1200*100 7.其他:预埋铁件、基础钢筋制安 8.油漆品种:杆件结构均采用热浸镀锌防腐处理，其表面各喷涂二遍环氧富锌底漆和银色调和漆，镀锌量600g/m² 9.其他:未尽事项详见招标图纸、招标文件、国家相关规范 |  | 根 | 5 | 6533.1 |  | 32665.5
74 | 040205003018 | 等边八角钢管悬臂式电子警察(L杆） | 1.类型:等边八角钢管悬臂式电子警察(L杆 2.材质:钢管 3.规格尺寸:高6米,悬臂长6米 4.基础:C30混凝土基础1500*1000*2000 5.基座保护层:C20混凝土1500*1000*350 6.垫层:C15混凝土1700*1200*100 7.其他:预埋铁件、基础钢筋制安 8.油漆品种:杆件结构均采用热浸镀锌防腐处理，其表面各喷涂二遍环氧富锌底漆和银色调和漆，镀锌量600g/m² 9.其他:未尽事项详见招标图纸、招标文件、国家相关规范 |  | 根 | 8 | 8730.78 |  | 69846.24
本页小计 | [8 empty] | 122776.98
注：为计取规费等的使用，可在表中增设其中：“定额人工费”。
表—08
分部分项工程和单价措施项目清单与计价表
工程名称：九龙新区（四横路）市政道路及配套工程之交通工程 |  |  |  | 标段： |  |  |  | 第 18 页 共 19 页
序号 | 项目编码 | 项目名称 | 项目特征描述 |  | 计量单位 | 工程量 | 金额（元）
[7 empty] | 综合单价 |  | 综合合价 | 其中
暂估价
75 | 040205024001 | 电子警察系统调试 | 1.名称:电子警察系统调试 2.其他:未尽事项详见招标图纸、招标文件、国家相关规范 |  | 系统 | 1 | 49354.6 |  | 49354.6
|  | 四横路-交警预留 | [6 empty] | 15668.02
76 | 030501010001 | 收发器 | 1.名称:机架式光纤收发器 2.规格:16路 3.其他:未尽事项详见招标图纸、招标文件、国家相关规范 |  | 台 | 1 | 1283.68 |  | 1283.68
77 | 030507013001 | 录像设备 | 1.名称:16路硬盘录像机 2.类别:须与交警大队现行系统对接 3.规格:16路 4.其他:未尽事项详见招标图纸、招标文件、国家相关规范 |  | 台 | 1 | 2344.58 |  | 2344.58
78 | 030501004001 | 存储设备 | 1.名称:磁盘阵列 2.规格:含24个G硬盘 3.其他:未尽事项详见招标图纸、招标文件、国家相关规范 |  | 台 | 1 | 12039.76 |  | 12039.76
|  | 四横路-智能交通-土石方 | [6 empty] | 673.14
79 | 040101003001 | 挖基坑土方 | 1.土壤类别:综合考虑 2.挖土深度:2m 内 3.其他:未尽事项详见招标图纸、招标文件、国家相关规范 |  | m3 | 74.38 | 9.05 |  | 673.14
|  | 四横路-智能交通—余泥渣土运输与排放费用 | [6 empty] | 2752.8
80 | 040103002001 | 余方弃置 | 1.废弃料品种:土方 2.运距:15km包干 3.其他:未尽事项详见招标图纸、招标文件、国家相关规范 |  | m3 | 74.38 | 37.01 |  | 2752.8
|  | 措施项目 | [6 empty] | 55739.41
81 | 040205012002 | 水马围蔽 | 1.类型:水马围蔽 2.规格、型号:C2水马 3.其他:未尽事项详见招标图纸、招标文件、国家相关规范 |  | m | 1129.058 | 15 |  | 16935.87
本页小计 | [8 empty] | 85384.43
注：为计取规费等的使用，可在表中增设其中：“定额人工费”。
表—08
分部分项工程和单价措施项目清单与计价表
工程名称：九龙新区（四横路）市政道路及配套工程之交通工程 |  |  |  | 标段： |  |  |  | 第 19 页 共 19 页
序号 | 项目编码 | 项目名称 | 项目特征描述 |  | 计量单位 | 工程量 | 金额（元）
[7 empty] | 综合单价 |  | 综合合价 | 其中
暂估价
82 | 041102002002 | 基础模板 | 1.构件类型:基础模板 2.其他:未尽事项详见招标图纸、招标文件、国家相关规范 |  | m2 | 485.264 | 57.86 |  | 28077.38
83 | 041102002003 | 基础模板 | 1.构件类型:基础模板 2.其他:未尽事项详见招标图纸、招标文件、国家相关规范 |  | m2 | 179.07 | 57.86 |  | 10360.99
84 | 041102001001 | 垫层模板 | 1.构件类型:垫层模板 2.其他:未尽事项详见招标图纸、招标文件、国家相关规范 |  | m2 | 8.9 | 41.03 |  | 365.17
本页小计 | [8 empty] | 38803.54
合 计 | [8 empty] | 2434472.18
注：为计取规费等的使用，可在表中增设其中：“定额人工费”。
表—08

## 表-11 总价措施项目清单与计价表
总价措施项目清单与计价表
工程名称：九龙新区（四横路）市政道路及配套工程之交通工程 | [5 empty] | 标段： |  | 第 1 页 共 1 页
序号 | 项目编码 | 项目名称 | 计算基础 | 费率 (%) | 金额 (元) |  | 调整 费率(%) |  | 调整后 金额(元) | 备注
1 | LSSGCSF00001 | 绿色施工安全防护措施费 | 分部分项人工费+分部分项机具费 | 16.5 | 61611.37 |  |  |  |  | 以分部分项的人工费与施工机具费之和为计算基础；以专业工程类型 区分不同费率计算； 单独场地平整工程费率为4.35%； 道路、管网工程费率为16.50%； 桥涵、隧道、水处理构筑物工程费率为14.50%； 分部分项工程总费用在300 万元以内（含300 万元）的项目按基本费率乘以1.20；
合 计 |  |  |  |  | 61611.37
编制人（造价人员）： | [5 empty] | 复核人（造价工程师）：
表-11

## 表-12 其他项目清单与计价汇总表
其他项目清单与计价汇总表
工程名称：九龙新区（四横路）市政道路及配套工程之交通工程 |  |  | 标段： |  | 第 1 页 共 1 页
序号 | 项目名称 | 金额（元） |  | 结算金额（元） |  | 备注
1 | 暂列金额 | 237873.28 |  |  |  | 明细详见表-12-1
2 | 暂估价
2.1 | 材料暂估价 | — |  |  |  | 明细详见表-12-2
2.2 | 专业工程暂估价 |  |  |  |  | 明细详见表-12-3
3 | 计日工 |  |  |  |  | 明细详见表-12-4
4 | 总承包服务费 |  |  |  |  | 明细详见表-12-5
5 | 预算包干费 | 22404.14
6 | 工程优质费
7 | 概算幅度差
8 | 现场签证费用
9 | 索赔费用
10 | 其他费用
| 合 计 | 260277.42 |  |  |  | —
注：材料（工程设备）暂估单价进入清单项目综合单价，此处不汇总。
表—12

## 表-12-1 暂列金额表
暂列金额明细表
工程名称：九龙新区（四横路）市政道路及配套工程之交通工程 |  |  | 标段： |  | 第 1 页 共 1 页
序号 | 名称 | 计量单位 |  | 暂定金额（元） |  | 备注
1 | 暂列金额 | 元 |  | 237873.28
合 计 |  |  |  | 237873.28 |  | —
注：此表由招标人填写，如不能详列，也可只列暂列金额总额，投标人应将上述暂列金额计入投标总价中。
表—12—1

## 表-13 规费、税金项目清单与计价表
规费、税金项目清单与计价表
工程名称：九龙新区（四横路）市政道路及配套工程之交通工程 |  |  | 标段： |  |  | 第 1 页 共 1 页
序号 | 项目名称 | 计算基础 |  | 计算基数 | 计算费率 (%) |  | 金额(元)
1 | 增值税销项税额 | 分部分项合计+措施合计+其他项目 |  | 2756360.97 | 9 |  | 248072.49
合 计 | [6 empty] | 248072.49
编制人（造价人员）： |  |  | 复核人（造价工程师）：
表—13