## 表-04 单位工程招标控制价汇总表
单位工程招标控制价汇总表
工程名称：市政工程 |  | 标段： |  | 第 1 页 共 1 页
序号 | 汇总内容 |  | 金额:(元) |  | 其中：暂估价(元)
1 | 分部分项合计
1.1 | 管网工程
1.2 | 道路工程
1.3 | 余泥渣土场外运输与排放
2 | 措施合计
2.1 | 绿色施工安全防护措施费
2.2 | 其他措施费
3 | 其他项目
3.1 | 暂列金额
3.2 | 暂估价
3.3 | 计日工
3.4 | 总包配合费
3.5 | 预算包干费
3.6 | 工程优质费
3.7 | 概算幅度差
3.8 | 索赔费用
3.9 | 现场签证费用
3.10 | 其他费用
3.11 | 建筑垃圾消纳费
4 | 税前工程造价
5 | 增值税销项税额
6 | 总造价
7 | 人工费
招标控制价合计=1+2+3+5
注：本表适用于单位工程招标控制价或投标报价的汇总，如无单位工程划分，单项工程也使用本表汇总
表—04

## 表-08 分部分项工程和单价措施项目清单与计价表(含措施标题)
分部分项工程和单价措施项目清单与计价表
工程名称：市政工程 |  |  |  | 标段： |  |  |  | 第 1 页 共 7 页
序号 | 项目编码 | 项目名称 | 项目特征描述 |  | 计量单位 | 工程量 | 金额（元）
[7 empty] | 综合单价 |  | 综合合价 | 其中
暂估价
管网工程
1 | 010101006001 | 原有管廊清淤修复 | 1.名称:管廊清理淤泥 2.工作内容:管道清淤、管壁清洗及积泥运输 3.运距:50km 4.说明:管廊为清淤疏通、本项已综合考虑管廊不通进行修复处理费用 |  | m | 325
2 | 030408005001 | 铺砂、盖保护板(砖) | 1.名称:揭盖盖板 2.工作内容:揭和盖盖板 |  | m | 123
3 | 030408005002 | 成品预制砼盖板（带钢包边及防盗功能） | 1.名称:成品预制砼盖板（带钢包边及防盗功能） 2.型号:820×420×100mm |  | 块 | 100
4 | 040501008001 | 水平导向钻进(2孔顶管) | 1、名称:水平导向钻进(2孔顶管) 2、材质、规格:非开挖高密度HDPE管 2×φ160×12mm 3、水平牵引管及电缆保护管敷设 |  | m | 151
5 | 030408003002 | 新建1层2列排管 | 1.名称:12孔电缆保护管 2.材质:DBW-R无碱超强型玻璃钢管 3.规格:2×φ150×10mm 4.敷设方式:埋地敷设 5.说明:含管忱、包含但不限于上述完成此工作的其他内容，综合考虑不作调整 |  | m | 456
本页小计
注：为计取规费等的使用，可在表中增设其中：“定额人工费”。
表—08
分部分项工程和单价措施项目清单与计价表
工程名称：市政工程 |  |  |  | 标段： |  |  |  | 第 2 页 共 7 页
序号 | 项目编码 | 项目名称 | 项目特征描述 |  | 计量单位 | 工程量 | 金额（元）
[7 empty] | 综合单价 |  | 综合合价 | 其中
暂估价
6 | 040101002001 | 挖沟槽、基坑土石方 | 1.挖沟槽、基坑土石方 2.综合考虑:计价综合考虑土壤类别（含石方、砖渣等建筑垃圾、原有场地绿化苗木）、土石比例、挖土深度、转堆转运、场内运距、干湿程度、挖土方式（爆破、人工或机械）、运输方式等产生的费用等 3.计价包括开挖、基底钎探（不含文物保护）、排地表水、场内运输等相关费用，为完成土方开挖所做排障（清除废旧基础、管线、管井、树根等）、翻挖、倒运、整修的费用、环保费用、以及可能发生的塌方、沉降、防排水措施均包含在综合单价中 4.完成本清单项目所需的一切相关工作 |  | m3 | 569.66
7 | 040103001001 | 回填石粉 | 1.密实度要求:按设计要求 2.填方材料品种:石粉 3.填方来源:外购 4.其他:包含但不限于上述完成此工作的其他内容，综合考虑不作调整 |  | m3 | 467.58
8 | 040201020001 | 石屑垫层 | 1.厚度:100mm 2.石屑垫层 |  | m3 | 27.82
9 | 040303001002 | 混凝土垫层 | 1.混凝土强度等级:C15 2.混凝土种类:商品混凝土 |  | m3 | 27.82
本页小计
注：为计取规费等的使用，可在表中增设其中：“定额人工费”。
表—08
分部分项工程和单价措施项目清单与计价表
工程名称：市政工程 |  |  |  | 标段： |  |  |  | 第 3 页 共 7 页
序号 | 项目编码 | 项目名称 | 项目特征描述 |  | 计量单位 | 工程量 | 金额（元）
[7 empty] | 综合单价 |  | 综合合价 | 其中
暂估价
10 | 040504002010 | 新建1层2列排管转角井 | 1.类型:新建1层2列排管转角井 2.垫层、基础材质及厚度:C15混凝土、100mm厚、石屑 3.井壁混凝土强度等级:商品砼C25 4.勾缝、抹面要求:15mm厚,水泥砂浆1:2 5.盖板材质、规格:成品预制砼盖板（带钢包边及防盗功能）1150×300×150mm 6.井圈材质及规格:预制砼井圈C25 7.钢筋规格:综合考虑 8.零星构件要求:电缆支架,预埋镀锌角铁L50*5,Φ200PVC管内填粗砂 9.其他:包含但不限于上述完成此工作的其他内容，综合考虑不作调整 |  | 座 | 4
11 | 040504002011 | 新建1层2列排管直线井 | 1.类型:新建1层2列排管直线井 2.垫层、基础材质及厚度:C15混凝土、100mm厚、石屑 3.井壁混凝土强度等级:商品砼C25 4.勾缝、抹面要求:15mm厚,水泥砂浆1:2 5.盖板材质、规格:成品预制砼盖板（带钢包边及防盗功能）1150×300×150mm 6.井盖、井圈材质及规格:预制砼井圈C25 7.钢筋规格:综合考虑 8.零星构件要求:电缆支架,预埋镀锌角铁L50*5,Φ200PVC管内填粗砂 9.其他:包含但不限于上述完成此工作的其他内容，综合考虑不作调整 |  | 座 | 1
本页小计
注：为计取规费等的使用，可在表中增设其中：“定额人工费”。
表—08
分部分项工程和单价措施项目清单与计价表
工程名称：市政工程 |  |  |  | 标段： |  |  |  | 第 4 页 共 7 页
序号 | 项目编码 | 项目名称 | 项目特征描述 |  | 计量单位 | 工程量 | 金额（元）
[7 empty] | 综合单价 |  | 综合合价 | 其中
暂估价
12 | 040504002012 | 1层2列排管中间头井 | 1.类型:2层4列排管中间头井(行车) 2.垫层、基础材质及厚度:C15混凝土、150mm厚 3.砌筑材料品种、规格、强度等级:灰砂砖240×115×53mm MU15 4.砌筑砂浆强度等级、配合比:M10水泥砂浆 5.勾缝、抹面要求:15mm厚,水泥砂浆1:2 6.盖板材质、规格:成品预制砼盖板（带钢包边及防盗功能）1150×300×150mm 7.井盖、井圈材质及规格:预制砼井圈C25 8.钢筋规格:综合考虑 9.零星构件要求:电缆支架,预埋镀锌角铁L50*5,Φ300PVC管内填粗砂,高压电缆标志牌 10.其他:包含但不限于上述完成此工作的其他内容，综合考虑不作调整 |  | 座 | 5
13 | 010507007001 | 混凝土包封 | 1.混凝土种类:商品混凝土 2.混凝土强度等级:C20 3.其他:包含但不限于上述完成此工作的其他内容，综合考虑不作调整 |  | m3 | 8.34
管网工程合计
道路工程
本页小计
注：为计取规费等的使用，可在表中增设其中：“定额人工费”。
表—08
分部分项工程和单价措施项目清单与计价表
工程名称：市政工程 |  |  |  | 标段： |  |  |  | 第 5 页 共 7 页
序号 | 项目编码 | 项目名称 | 项目特征描述 |  | 计量单位 | 工程量 | 金额（元）
[7 empty] | 综合单价 |  | 综合合价 | 其中
暂估价
14 | 041001002001 | 破除人行道C50彩砖结构路面 | 1.名称:破除人行道C50彩砖结构路面 2.工作内容:拆除8cm厚C50彩色透水人行道砖 、拆除10cm厚C20水泥混凝土层 、拆除15cm厚6%水泥石屑稳定层 3.除要求:采取一切措施保证拆除施工不损坏原有结构，若出现因拆除而损坏则须按原貌复原 4.其他:综合考虑拆除料的堆放、分类归堆、清理、场内搬运至业主指定地方放置 |  | m2 | 226.5
15 | 040204002001 | 恢复人行道C50彩砖结构路面 | 1.名称:恢复人行道C50彩砖结构路面 2.工作内容：8cm厚C50彩色透水人行道砖、2cm厚水泥砂浆调平层 、10cm厚C20水泥混凝土层、15cm厚6%水泥石屑稳定层 3.综合考虑满足按设计图纸和规范要求而实施、完成这项工程的一切有关费用 |  | m2 | 226.5
16 | 041001001002 | 破除车行道沥青路面 | 1.材质:水泥混凝土路面 2.厚度:250+50mm 3.综合考虑路面切缝 4.拆除要求:5cm沥青混凝土、25cm厚混凝土层、25cm厚水稳层，采取一切措施保证拆除施工不损坏原有结构，若出现因拆除而损坏则须按原貌复原 5.其他:综合考虑拆除料的堆放、分类归堆、清理、场内搬运至业主指定地方放置 |  | m2 | 517.5
本页小计
注：为计取规费等的使用，可在表中增设其中：“定额人工费”。
表—08
分部分项工程和单价措施项目清单与计价表
工程名称：市政工程 |  |  |  | 标段： |  |  |  | 第 6 页 共 7 页
序号 | 项目编码 | 项目名称 | 项目特征描述 |  | 计量单位 | 工程量 | 金额（元）
[7 empty] | 综合单价 |  | 综合合价 | 其中
暂估价
17 | 040203007001 | 修复车行道沥青路面 | 1.名称:修复车行道沥青路面 2.工作内容：5cm中粒式沥青混凝土 、喷洒乳化沥青喷油量(1kg/m2) 、25cm厚C25水泥混凝土层、25cm厚6%水泥石屑稳定层 3.说明:掺和料:按设计要求、养护要求:水养生 4.综合考虑满足按设计图纸和规范要求而实施、完成这项工程的一切有关费用 |  | m2 | 517.5
18 | 040204002004 | 修复揭盖盖板人行道瓷砖路面 | 1.名称:修复揭盖盖板人行道瓷砖路面 2.工作内容：1.5cm厚白色广场人行道砖、2cm厚水泥砂浆调平层 、15cm厚C20水泥混凝土层、15cm厚6%水泥石屑稳定层 3.综合考虑满足按设计图纸和规范要求而实施、完成这项工程的一切有关费用 |  | m2 | 30
19 | 040204002005 | 修复揭盖盖板人行道彩砖路面 | 1.名称:修复揭盖盖板人行道彩砖路面 2.工作内容：8cm厚C50彩色透水人行道砖、2cm厚水泥砂浆调平层 、10cm厚C20水泥混凝土层、15cm厚6%水泥石屑稳定层 3.综合考虑满足按设计图纸和规范要求而实施、完成这项工程的一切有关费用 |  | m2 | 30
道路工程合计
余泥渣土场外运输与排放
20 | 040103002001 | 余泥渣土场外运输与排放 | 1.废弃料品种:土方、拆除的路面基层 2.运距:50KM 3.每天运输及作业时间:遵守建筑废弃物运输时间要求 4.包括装、运、卸，空回等工作内容 |  | m3 | 569.66
本页小计
注：为计取规费等的使用，可在表中增设其中：“定额人工费”。
表—08
分部分项工程和单价措施项目清单与计价表
工程名称：市政工程 |  |  |  | 标段： |  |  |  | 第 7 页 共 7 页
序号 | 项目编码 | 项目名称 | 项目特征描述 |  | 计量单位 | 工程量 | 金额（元）
[7 empty] | 综合单价 |  | 综合合价 | 其中
暂估价
21 | 040103002002 | 石方场外运输与排放 | 1.废弃料品种:石方、砖石结构、砼结构拆除物 2.运距:投标人综合考虑运距包干 3.每天运输及作业时间:遵守建筑废弃物运输时间要求 4.包括装、运、卸，空回等工作内容 |  | m3 | 369.27
余泥渣土场外运输与排放合计
分部分项合计
措施项目
| 1 | 绿色施工安全防护措施费
22 | 粤050405011001 | 工程施工围蔽 | 1.材料种类、规格:参考广州标准指导图集 2.围栏高度:参考广州标准指导图集 3.其他:包含但不限于上述完成此工作的其他内容，综合考虑不作调整 4.满足广州市建设工程绿色施工围蔽相关规范文件要求 |  | m | 814
| 2 | 措施其他项目
23 | 041102001001 | 垫层模板 | 1.构件类型:垫层 |  | m2 | 123
单价措施合计
本页小计
合 计
注：为计取规费等的使用，可在表中增设其中：“定额人工费”。
表—08

## 表-09 综合单价分析表
综合单价分析表
工程名称： | [6 empty] | 标段： |  |  |  | 第 页 共 页
项目编码 |  |  |  | 项目名称 |  |  |  |  | 计量单位 |  |  | 工程量
清单综合单价组成明细
定额编号 | 定额项目名称 | 定额 单位 | 数量 | 单价 |  |  |  |  | 合价
|  |  |  | 人工费 | 材料费 | 机具费 |  | 管理费 和利润 | 人工费 | 材料费 |  | 机具费 | 管理费 和利润
人工单价 |  | 小计
元/工日 |  | 未计价材料费
清单项目综合单价
材 料 费 明 细 | 主要材料名称、规格、型号 |  |  |  |  | 单位 |  | 数量 | 单价（元） | 合价（元） |  | 暂估单价 （元） | 暂估合价 （元）
| 其他材料费 | [7 empty] | - |  |  | -
| 材料费小计 | [7 empty] | - |  |  | -
注：1.如不使用省级或行业建设主管部门发布的计价依据，可不填定额编码、名称等； 2.招标文件提供了暂估单价的材料，按暂估的单价填入表内“暂估单价”栏及“暂估合价”栏。
表-09

## 表-11 总价措施项目清单与计价表
总价措施项目清单与计价表
工程名称：市政工程 |  |  |  |  | 标段： |  |  | 第 1 页 共 2 页
序号 | 项目编码 | 项目名称 | 计算基础 | 费率 (%) |  | 金额 (元) | 调整费率 (%) |  | 调整后金额 (元) | 备注
1 | LSSGCSF00002 | 绿色施工安全防护措施费 | 分部分项人工费+分部分项机具费 | 19.8 | [5 empty] | 以分部分项的人工费与施工机具费之和为计算基础；以专业工程类型 区分不同费率计算； 单独场地平整工程费率为4.35%； 道路、管网工程费率为16.50%； 桥涵、隧道、水处理构筑物工程费率为14.50%； 分部分项工程总费用在300 万元以内（含300 万元）的项目按基本费率乘以1.20；
2 | 粤041109009001 | 文明工地增加费 | 分部分项人工费+分部分项机具费 | 0 | [5 empty] | 以分部分项的人工费与施工机具费之和为计算基础；市级文明工地0.60%；省级文明工地1.20%
3 | 041109002001 | 夜间施工增加费 |  | 20 | [5 empty] | 以夜间施工项目人工费的20%计算
4 | 041109005001 | 交通疏解员增加费 |  | 15 | [5 empty] | 按照项目分部分项人工费的15%计算（有方案的按照方案计算），
编制人（造价人员）： |  |  |  |  | 复核人（造价工程师）：
表-11
总价措施项目清单与计价表
工程名称：市政工程 |  |  |  |  | 标段： |  |  | 第 2 页 共 2 页
序号 | 项目编码 | 项目名称 | 计算基础 | 费率 (%) |  | 金额 (元) | 调整费率 (%) |  | 调整后金额 (元) | 备注
结算时据实结算。
5 | 041108001001 | 地下管线交叉降效费 |  | 0 | [5 empty] | 按实际发生或经批准的施工方案计算
6 | 粤041109008001 | 赶工措施费 | 分部分项人工费+分部分项机具费 | 0 | [5 empty] | 赶工措施费=（1-δ）*分部分项的（人工费+施工机具费）*0.30 （0.8≤δ＜1 式中：δ=合同工期/定额工期）
7 | QTFY00000002 | 其他费用 | [7 empty] | 按实际发生或经批准的施工组织设计方案计算
合 计
编制人（造价人员）： |  |  |  |  | 复核人（造价工程师）：
表-11

## 表-12 其他项目清单与计价汇总表
其他项目清单与计价汇总表
工程名称：市政工程 |  |  | 标段： |  | 第 1 页 共 1 页
序号 | 项目名称 | 金额（元） |  | 结算金额（元） |  | 备注
1 | 暂列金额 | 0.00 |  |  |  | 明细详见表-12-1
2 | 暂估价 | 0.00
2.1 | 材料暂估价 | — |  |  |  | 明细详见表-12-2
2.2 | 专业工程暂估价 | 0.00 |  |  |  | 明细详见表-12-3
3 | 计日工 |  |  |  |  | 明细详见表-12-4
4 | 总承包服务费 |  |  |  |  | 明细详见表-12-5
5 | 预算包干费
6 | 工程优质费
7 | 概算幅度差
8 | 现场签证费用
9 | 索赔费用
10 | 其他费用
11 | 建筑垃圾消纳费
合 计 | [5 empty] | —
注：材料（工程设备）暂估单价进入清单项目综合单价，此处不汇总。
表—12

## 表-12-1 暂列金额表
暂列金额明细表
工程名称：市政工程 |  |  | 标段： |  | 第 1 页 共 1 页
序号 | 名称 | 计量单位 |  | 暂定金额（元） |  | 备注
1 | 暂列金额 | 项
合 计 |  |  |  | 0.00 |  | —
注：此表由招标人填写，如不能详列，也可只列暂列金额总额，投标人应将上述暂列金额计入投标总价中。
表—12—1

## 表-12-5 总承包服务费计价表
总承包服务费计价表
工程名称：市政工程 |  |  |  | 标段： |  | 第 1 页 共 1 页
序号 | 项目名称 | 项目价值（元） | 服务内容 |  | 计算基础 |  | 费率(%) | 金额
1 | 总包配合费 | [5 empty] | 0.00
合 计
注：此表项目名称、服务内容由招标人填写，编制招标控制价时，费率及金额由招标人按有关计价规定确定；投标时，费率及金额由投标人自主报价，计入投标总价中。
表—12—5

## 表-13 规费、税金项目清单与计价表
规费、税金项目清单与计价表
工程名称：市政工程 |  |  | 标段： |  | 第 1 页 共 1 页
序号 | 项目名称 | 计算基础 | 计算基数 | 计算费率 (%) |  | 金额(元)
1 | 增值税销项税额 | 分部分项合计+措施合计+其他项目 |  | 9
合 计
编制人（造价人员）： |  |  | 复核人（造价工程师）：
表—13

## 表-21 承包人提供主要材料和工程设备一览表
承包人提供主要材料和工程设备一览表
(适用于造价信息差额调整法)
工程名称：市政工程 | [5 empty] | 标段： |  | 第 1 页 共 1 页
序号 | 名称、规格、型号 | 单位 | 数量 | 风险系数 (%) | 基准单价 （元） |  | 投标单价 （元） |  | 发承包人 确认单价 (元) | 备注
注：1.此表由招标人填写除“投标单价”栏的内容，投标人在投标时自主确定投标单价。 2.基准单价应优先采用工程造价管理机构发布的单价，未发布的，通过市场调查确定其基准单价。
表-21