## Sheet1
|  |  | 流溪河碧道建设项目 (花都段) 李溪拦河闸坝鱼道工程 (展厅1、2室内装修设计) | [13 empty] | 工程
招 标 工 程 量 清 单
招 标 人：
(单位盖章)
造价咨询人：
(单位盖章)
年 月 日
封-1
|  |  | 流溪河碧道建设项目 (花都段) 李溪拦河闸坝鱼道工程 (展厅1、2室内装修设计) | [13 empty] | 工程
招 标 工 程 量 清 单
招 标 人： | [8 empty] | 造价咨询人：
|  |  | （单位盖章） | [11 empty] | (单位资质专用章)
法定代表人 或其授权人： | [8 empty] | 法定代表人 或其授权人：
|  |  | (签字或盖章) | [11 empty] | (签字或盖章)
编 制 人： | [8 empty] | 复 核 人：
|  |  | (造价人员签字盖专用章) | [11 empty] | (造价工程师签字盖专用章)
编制时间： | [8 empty] | 复核时间：
扉-1
建设项目招标控制价汇总表
工程名称：流溪河碧道建设项目 (花都段) 李溪拦河闸坝鱼道工程(展厅1、2室内装修设 计) | [15 empty] | 第 1 页 共 1 页
序号 |  | 单项工程名称 | [5 empty] | 金额（元） |  |  |  | 其中: （元）
[12 empty] | 暂估价 |  |  | 绿色施工安全防 护措施费 |  |  |  |  | 规费
1 | 1 | 展厅1 | [12 empty] | 39461.91
1.1 | 1.1 | 展厅1-建筑与装饰工程 | [12 empty] | 14353.14
1.2 | 1.2 | 展厅1-机电安装工程 | [12 empty] | 19130.03
1.3 | 1.3 | 展厅1-生态展览设备工程 | [12 empty] | 5978.74
1.4 | 1.4 | 展厅1-鱼道监测设备 | [12 empty] | 0
2 | 2 | 展厅2 | [12 empty] | 9633.66
2.1 | 2.1 | 展厅2-建筑与装饰工程 | [12 empty] | 5445.4
2.2 | 2.2 | 展厅2-机电安装工程 | [12 empty] | 4029.97
2.3 | 2.3 | 展厅2-生态展览设备工程 | [12 empty] | 158.29
合计 | [14 empty] | 49095.57
注：本表适用于工程项目招标控制价或投标报价的汇总。
表-02
单位工程招标控制价汇总表
工程名称：展厅1-建筑与装饰工程 | [10 empty] | 标段： |  |  |  |  | 第 1 页 共 1 页
序号 |  | 汇总内容 | [8 empty] | 金额:(元) | [7 empty] | 其中：暂估价(元)
1 | 1 | 分部分项合计
1.1 | 1.1 | 新建工程
1.2 | 1.2 | 拆除工程
2 | 2 | 措施合计
2.1 | 2.1 | 绿色施工安全防护措施费 | [8 empty] | 14353.14
2.2 | 2.2 | 其他措施费
3 | 3 | 其他项目
3.1 | 3.1 | 暂列金额
3.2 | 3.2 | 暂估价
3.3 | 3.3 | 计日工
3.4 | 3.4 | 总承包服务费
3.5 | 3.5 | 预算包干费
3.6 | 3.6 | 工程优质费
3.7 | 3.7 | 概算幅度差
3.8 | 3.8 | 索赔费用
3.9 | 3.9 | 现场签证费用
3.1 | 3.1 | 其他费用
4 | 4 | 税前工程造价
5 | 5 | 增值税销项税额
6 | 6 | 总造价
7 | 7 | 人工费
招标控制价合计=1+2+3+5
注：本表适用于单位工程招标控制价或投标报价的汇总，如无单位工程划分，单项工程也使用本表汇总
表— 04
分部分项工程和单价措施项目清单与计价表
工程名称：展厅1-建筑与装饰工程 | [10 empty] | 标段： |  |  |  |  | 第 1 页 共 12 页
序号 | 项目编码 |  |  | 项目名称 |  | 项目特征描述 | [5 empty] | 计量 单位 | 工程量 |  |  | 金额（元）
[16 empty] | 综合单价 |  |  | 综合合价 |  | 其中
暂估价
新建工程
砌筑工程
1 | 10402001001 |  |  | 砌块墙 |  | 1.砌块品种、规格、强度等级 :蒸压加气混凝土砌块 2.墙体厚度:200厚 3.墙体类型: 内墙 4.砂浆强度等级综合考虑 5.综合考虑:墙体类型、高度 、厚度、勾缝、砌筑砂浆种类 、配合比 6.综合考虑超高降效及其他增 加费 7.未尽事项详见图纸、招标文 件、工程量清单计价说明、国 家相关规范等 | [5 empty] | m3 | 7.61 | 7.61
砌筑工程合计
楼地面工程
2 | 11101002002 |  |  | 现制环氧水磨石 楼地面 |  | 1.找平层厚度、砂浆配合比:4 0mm厚C20细石混凝土 2.底漆种类、遍数:环氧水磨 石底漆一道 3.面层厚度、水泥石子浆配合 比:12mm厚环氧彩石层（嵌分 隔条） 4.磨光、酸洗、打蜡要求:环 氧树脂修补层（打磨、收光） 透明 5.封闭面层 6.其他：未尽事项详见图纸、 招标文件、工程量清单计价说 明、国家相关规范等 | [5 empty] | m2 | 231.7 | 231.7
本页小计
注：为计取规费等的使用，可在表中增设其中： “ 定额人工费 ”。
表— 08
分部分项工程和单价措施项目清单与计价表
工程名称：展厅1-建筑与装饰工程 | [10 empty] | 标段： |  |  |  |  | 第 2 页 共 12 页
序号 | 项目编码 |  |  | 项目名称 |  | 项目特征描述 | [5 empty] | 计量 单位 | 工程量 |  |  | 金额（元）
[16 empty] | 综合单价 |  |  | 综合合价 |  | 其中
暂估价
3 | 11102003002 |  |  | 块料楼地面 |  | 1.基层找平，清理干净 2.6mm水泥浆一道（内掺建筑 胶） 3.找平层厚度、砂浆配合比:4 0mm厚1:3干硬性水泥砂浆找平 ,表面洒水泥粉 4.面层材料品种、规格、颜色 :800× 800× 12mm厚瓷砖，美 缝剂美缝 5.其他：未尽事项详见图纸、 招标文件、工程量清单计价说 明、国家相关规范等 | [5 empty] | m2 | 35.89 | 35.89
4 | 11102001001 |  |  | 石材楼地面（门 槛石） |  | 1.基层找平，清理干净 2.6mm水泥浆一道（内掺建筑 胶） 3.找平层厚度、砂浆配合比:4 0mm厚1:3干硬性水泥砂浆找平 ,表面洒水泥粉 4.面层材料品种、规格、颜色 :20mm黑金沙花岗岩门槛石 5.其他：未尽事项详见图纸、 招标文件、工程量清单计价说 明、国家相关规范等 | [5 empty] | m2 | 0.72 | 0.72
5 | 11104002001 |  |  | 木(复合)地板 |  | 1.20mm厚复合木地板 2.5mm厚泡沫塑料衬垫 3.水泥砂浆找平，厚度20mm 4.其他：未尽事项详见图纸、 招标文件、工程量清单计价说 明、国家相关规范等 | [5 empty] | m2 | 52.48 | 52.48
6 | 11105006002 |  |  | 金属踢脚线 |  | 1.踢脚线高度:50mm 2.基层材料种类、规格:12厘 阻燃夹板 3.面层材料品种、规格、颜色 :1.2厚不锈钢304# 4.其他：未尽事项详见图纸、 招标文件、工程量清单计价说 明、国家相关规范等 | [5 empty] | m2 | 4.58 | 4.58
楼地面工程合计
墙、柱面装饰与 隔断工程
本页小计
注：为计取规费等的使用，可在表中增设其中： “ 定额人工费 ”。
表— 08
分部分项工程和单价措施项目清单与计价表
工程名称：展厅1-建筑与装饰工程 | [10 empty] | 标段： |  |  |  |  | 第 3 页 共 12 页
序号 | 项目编码 |  |  | 项目名称 |  | 项目特征描述 | [5 empty] | 计量 单位 | 工程量 |  |  | 金额（元）
[16 empty] | 综合单价 |  |  | 综合合价 |  | 其中
暂估价
7 | 11207001001 |  |  | 轻钢龙骨隔墙( 3mm亚克力面板 ) |  | 1.采用横龙骨U75*40*1.0,竖 龙骨C75*50*1.0.建墙至楼板 顶; 2.隔墙板材质综合考虑。内填 充50厚隔音棉墙身满刮腻子; 3.3mm亚克力面板 4.其他：未尽事项详见图纸、 招标文件、工程量清单计价说 明、国家相关规范等 | [5 empty] | m2 | 14.56 | 14.56
8 | 11207001002 |  |  | 轻钢龙骨隔墙( 石膏板+涂料面 层） |  | 1.采用横龙骨U75*40*1.0,竖 龙骨C75*50*1.0.建墙至楼板 顶; 2.隔墙板材质综合考虑。内填 充50厚隔音棉墙身满刮腻子; 3.乳白色无机防潮涂料三道 4.其他：未尽事项详见图纸、 招标文件、工程量清单计价说 明、国家相关规范等 | [5 empty] | m2 | 13.42 | 13.42
9 | 11207001006 |  |  | 轻钢龙骨隔墙( 阻燃夹板+涂料 面层） |  | 1.采用横龙骨U75*40*1.0,竖 龙骨C75*50*1.0.建墙至楼板 顶; 2.隔墙板材质综合考虑。内填 充50厚隔音棉墙身满刮腻子; 3.乳白色无机防潮涂料三道 4.其他：未尽事项详见图纸、 招标文件、工程量清单计价说 明、国家相关规范等 | [5 empty] | m2 | 13.42 | 13.42
10 | 11207001005 |  |  | 轻钢龙骨隔墙( 双层石膏板+涂 料面层） |  | 1.采用横龙骨U75*40*1.0,竖 龙骨C75*50*1.0.建墙至楼板 顶; 2.隔墙板材质综合考虑。内填 充50厚隔音棉墙身满刮腻子; 3.乳白色无机防潮涂料三道 4.其他：未尽事项详见图纸、 招标文件、工程量清单计价说 明、国家相关规范等 | [5 empty] | m2 | 272.62 | 272.62
本页小计
注：为计取规费等的使用，可在表中增设其中： “ 定额人工费 ”。
表— 08
分部分项工程和单价措施项目清单与计价表
工程名称：展厅1-建筑与装饰工程 | [10 empty] | 标段： |  |  |  |  | 第 4 页 共 12 页
序号 | 项目编码 |  |  | 项目名称 |  | 项目特征描述 | [5 empty] | 计量 单位 | 工程量 |  |  | 金额（元）
[16 empty] | 综合单价 |  |  | 综合合价 |  | 其中
暂估价
11 | 11207001003 |  |  | 防火饰面板 |  | 1.龙骨材料种类、规格、中距 ;30*40mm阻燃木龙骨@300*30 0mm 2.基层材料种类、规格:12厘 阻燃夹板 3.防火饰面板 4.其他：未尽事项详见图纸、 招标文件、工程量清单计价说 明、国家相关规范等 | [5 empty] | m2 | 60.09 | 60.09
12 | 11207001004 |  |  | 烤漆板 |  | 1.龙骨材料种类、规格、中距 ;30*40mm阻燃木龙骨@300*30 0mm 2.基层材料种类、规格:12厘 阻燃夹板 3.5mm厚烤漆玻璃 4.其他：未尽事项详见图纸、 招标文件、工程量清单计价说 明、国家相关规范等 | [5 empty] | m2 | 8.68 | 8.68
13 | 11407001001 |  |  | 墙面喷刷涂料 |  | 1.乳白色无机防潮涂料三道 2.涮或滚底漆一遍,满刮腻子 3.5厚1:2水泥预拌砂浆 4.15厚2:1:8水泥石灰砂浆, 分两次抺灰 5.刷水泥浆一遍(内掺水重3-5 %) 6.其他：未尽事项详见图纸、 招标文件、工程量清单计价说 明、国家相关规范等 | [5 empty] | m2 | 94.35 | 94.35
墙、柱面装饰与 隔断工程合计
天棚工程
本页小计
注：为计取规费等的使用，可在表中增设其中： “ 定额人工费 ”。
表— 08
分部分项工程和单价措施项目清单与计价表
工程名称：展厅1-建筑与装饰工程 | [10 empty] | 标段： |  |  |  |  | 第 5 页 共 12 页
序号 | 项目编码 |  |  | 项目名称 |  | 项目特征描述 | [5 empty] | 计量 单位 | 工程量 |  |  | 金额（元）
[16 empty] | 综合单价 |  |  | 综合合价 |  | 其中
暂估价
14 | 11302001008 |  |  | 无机高晶石膏板 吊顶 |  | 1. 吊顶形式、吊杆规格、高度 :采用Φ8钢筋（M8全牙吊杆） 2.龙骨材料种类、规格、中距 :C50主龙骨（50*27*1.5）， C50副龙骨（50*20*0.6） 3.面层材料品种、规格:600*1 200无机高晶石膏板吊顶 4.其他：未尽事项详见图纸、 招标文件、工程量清单计价说 明、国家相关规范等 | [5 empty] | m2 | 32.05 | 32.05
15 | 11302002001 |  |  | 格栅吊顶 (30× 200弧形 铝方通 ) |  | 1. 吊顶形式、吊杆规格、高度 :采用Φ8钢筋（M8全牙吊杆） 2.龙骨材料种类、规格、中距 :C50主龙骨（50*27*1.5）， C50副龙骨（50*20*0.6） 3.面层材料品种、规格:30*20 0弧形铝方通造型天花 4.油漆种类、遍数:原楼板打 磨修补，喷灰色无机涂料 5.其他：未尽事项详见图纸、 招标文件、工程量清单计价说 明、国家相关规范等 | [5 empty] | m2 | 47.72 | 47.72
16 | 11302001007 |  |  | 不锈钢波纹板 |  | 1. 吊顶形式、吊杆规格、高度 :采用Φ8钢筋（M8全牙吊杆） 2.龙骨材料种类、规格、中距 :C50主龙骨（50*27*1.5）， C50副龙骨（50*20*0.6） 3.基层材料种类、规格:双层9 mm厚玻镁板 4.面层材料品种、规格:1.2mm 厚不锈钢波纹板 | [5 empty] | m2 | 12.03 | 12.03
本页小计
注：为计取规费等的使用，可在表中增设其中： “ 定额人工费 ”。
表— 08
分部分项工程和单价措施项目清单与计价表
工程名称：展厅1-建筑与装饰工程 | [10 empty] | 标段： |  |  |  |  | 第 6 页 共 12 页
序号 | 项目编码 |  |  | 项目名称 |  | 项目特征描述 | [5 empty] | 计量 单位 | 工程量 |  |  | 金额（元）
[16 empty] | 综合单价 |  |  | 综合合价 |  | 其中
暂估价
17 | 11302001009 |  |  | 轻钢龙骨双层9. 5mm厚石膏板吊 顶 |  | 1.底漆一道, 内墙涂料三道 2.满刮耐水腻子一道,面板接 缝处贴嵌逢带,刮腻子砂纸磨 平 3.错逢粘贴第二层9.5厚石膏 板(单层板无此道做法); 4.第一层9.5厚石膏板用自攻 螺丝与龙骨固定,中距≤200, 螺钉距板边长边≥10,短边≥1 5; 5.配套U型沿边龙骨与墙固定 采用φ6甲型塑料胀管配φ4自 攻螺钉@300; 6.下层U型轻钢覆面次龙骨CB5 0x20x0.5,间距≤1200,用挂 插件与次龙骨联结; 7.下层U型轻钢龙骨覆面次龙 骨CB50x20x0.5,间距400,用 挂插件与承载龙骨联结; 8.上层U型轻钢龙骨承载龙骨 CB50x20x1.0,中距≤1200,用 吊件与钢筋吊杆联结后找平; 9. φ8钢筋吊杆,双向吊点中距 ≤1100; 10. 吊杆用膨胀螺栓固定于建 筑板板, 吊杆与膨胀螺栓焊接, 膨胀螺栓必须做防腐处理; 11.钢筋混凝土楼板; 12.其他：未尽事项详见图纸 、招标文件、工程量清单计价 说明、国家相关规范等 | [5 empty] | m2 | 235.27 | 235.27
天棚工程合计
其他装饰工程
本页小计
注：为计取规费等的使用，可在表中增设其中： “ 定额人工费 ”。
表— 08
分部分项工程和单价措施项目清单与计价表
工程名称：展厅1-建筑与装饰工程 | [10 empty] | 标段： |  |  |  |  | 第 7 页 共 12 页
序号 | 项目编码 |  |  | 项目名称 |  | 项目特征描述 | [5 empty] | 计量 单位 | 工程量 |  |  | 金额（元）
[16 empty] | 综合单价 |  |  | 综合合价 |  | 其中
暂估价
18 | 11507003001 |  |  | 嵌入式灯箱 |  | 1.箱体规格: φ1200 2.墙面灯箱基层 铝合金框 3.面层材料种类:5mm厚乳白色 亚克力透光板，嵌入式灯箱喷 绘软膜 4.暗藏LED灯带 5.灯箱侧面装饰:1.2mm厚黑色 不锈钢， H=80mm 6.其他：未尽事项详见图纸、 招标文件、工程量清单计价说 明、国家相关规范等 | [5 empty] | 个 | 2 | 2
19 | 11304001002 |  |  | 暗藏LED灯带 |  | 1.线条材料品种、规格、颜色 :1.2mm厚乳白色亚克力透光板 2.暗藏LED灯带 3.其他：未尽事项详见图纸、 招标文件、工程量清单计价说 明、国家相关规范等 | [5 empty] | m | 124.45 | 124.45
20 | 10809004001 |  |  | 石材窗台板 |  | 1.窗台板材质、规格、颜色:1 2mm厚白色人造石 2.其他：未尽事项详见图纸、 招标文件、工程量清单计价说 明、国家相关规范等 | [5 empty] | m2 | 0.6 | 0.6
21 | 11502001001 |  |  | 金属装饰线 |  | 1.线条材料品种、规格、颜色 :1.2mm厚黑色不锈钢 2.面刷白漆 3.其他：未尽事项详见图纸、 招标文件、工程量清单计价说 明、国家相关规范等 | [5 empty] | m | 18.69 | 18.69
22 | 11502002001 |  |  | 木质装饰线 |  | 1.线条材料品种、规格、颜色 :5mm厚实木条刷白漆 2.面刷白漆 3.其他：未尽事项详见图纸、 招标文件、工程量清单计价说 明、国家相关规范等 | [5 empty] | m | 32.73 | 32.73
本页小计
注：为计取规费等的使用，可在表中增设其中： “ 定额人工费 ”。
表— 08
分部分项工程和单价措施项目清单与计价表
工程名称：展厅1-建筑与装饰工程 | [10 empty] | 标段： |  |  |  |  | 第 8 页 共 12 页
序号 | 项目编码 |  |  | 项目名称 |  | 项目特征描述 | [5 empty] | 计量 单位 | 工程量 |  |  | 金额（元）
[16 empty] | 综合单价 |  |  | 综合合价 |  | 其中
暂估价
23 | 11501014003 |  |  | 展示柜 |  | 1.部位:标本展示区 2.规格:2570*3950*4200mm 3.柜体结构: 白色烤漆板、 9mm 石膏板、 9mm阻燃夹板 4.面层:3mm厚乳白色哑克力透 光板 5.带暗藏LED灯带、暗藏LED线 条灯 6.含制作、安装五金小配件 7.其他：未尽事项详见图纸MD -1.03、招标文件、工程量清 单计价说明、国家相关规范等 | [5 empty] | 套 | 1 | 1
24 | 11209002001 |  |  | 玻璃隔断 |  | 1.玻璃品种、规格、颜色:12 mm厚钢化玻璃隔断 2.部位:夹层接待室 3.其他：未尽事项详见图纸、 招标文件、工程量清单计价说 明、国家相关规范等 | [5 empty] | m2 | 15.58 | 15.58
25 | 10606008001 |  |  | 钢梯 |  | 1.钢材品种、规格:钢结构旋 转楼梯（详深化设计） 2.钢梯形式:踏步式 3.木地板饰面 4.其他：未尽事项详见图纸、 招标文件、工程量清单计价说 明、国家相关规范等 | [5 empty] | m2 | 3.03 | 3.03
26 | 11501014002 |  |  | 移动式展柜 |  | 1.部位:移动式展柜 2.规格:1200*600*800mm 3.上部结构:8mm厚钢化玻璃 4.下部结构: 白色烤漆板展柜 5.带1.2mm黑色不锈钢踢脚线 6.含制作、安装五金小配件 7.其他：未尽事项详见图纸、 招标文件、工程量清单计价说 明、国家相关规范等 | [5 empty] | 套 | 1 | 1
本页小计
注：为计取规费等的使用，可在表中增设其中： “ 定额人工费 ”。
表— 08
分部分项工程和单价措施项目清单与计价表
工程名称：展厅1-建筑与装饰工程 | [10 empty] | 标段： |  |  |  |  | 第 9 页 共 12 页
序号 | 项目编码 |  |  | 项目名称 |  | 项目特征描述 | [5 empty] | 计量 单位 | 工程量 |  |  | 金额（元）
[16 empty] | 综合单价 |  |  | 综合合价 |  | 其中
暂估价
27 | 11501014009 |  |  | 移动式展柜 |  | 1.部位:移动式展柜 2.规格:1000*600*800mm 3.上部结构:8mm厚钢化玻璃 4.下部结构: 白色烤漆板展柜 5.带1.2mm黑色不锈钢踢脚线 6.含制作、安装五金小配件 7.其他：未尽事项详见图纸、 招标文件、工程量清单计价说 明、国家相关规范等 | [5 empty] | 套 | 3 | 3
28 | 11501014008 |  |  | 移动式展柜 |  | 1.部位:移动式展柜 2.规格:600*600*800mm 3.上部结构:8mm厚钢化玻璃 4.下部结构: 白色烤漆板展柜 5.带1.2mm黑色不锈钢踢脚线 6.含制作、安装五金小配件 7.其他：未尽事项详见图纸、 招标文件、工程量清单计价说 明、国家相关规范等 | [5 empty] | 套 | 7 | 7
29 | 10810002001 |  |  | 木窗帘盒 |  | 1.刷涂料(无机涂料); 2.满刮耐水腻子一道,面板接 缝处贴嵌逢带,刮腻 子砂纸磨平; 3.9.5厚石膏板板;板材用自攻 螺丝与阻燃木夹板固定,中距 ≤200,镙钉距板边长≥10,短 边≥15; 4.错拼贴第二层12厚阻燃木夹 板基层; 5.50x50小木龙骨中距450,找 平后用50x50木方吊挂钉牢; 6. 吊杆用膨胀螺栓固定于建筑 楼板, 吊杆与膨胀螺栓焊接,膨 胀螺栓必须做防腐处理,焊接 φ8钢筋吊挂50x70大木龙骨; 7.钢筋混凝土楼板; 8.其他：未尽事项详见图纸、 招标文件、工程量清单计价说 明、国家相关规范等 | [5 empty] | m | 34.6 | 34.6
本页小计
注：为计取规费等的使用，可在表中增设其中： “ 定额人工费 ”。
表— 08
分部分项工程和单价措施项目清单与计价表
工程名称：展厅1-建筑与装饰工程 | [10 empty] | 标段： |  |  |  |  | 第 10 页 共 12 页
序号 | 项目编码 |  |  | 项目名称 |  | 项目特征描述 | [5 empty] | 计量 单位 | 工程量 |  |  | 金额（元）
[16 empty] | 综合单价 |  |  | 综合合价 |  | 其中
暂估价
30 | 10810001001 |  |  | 窗帘 |  | 1.窗帘材质:成品窗帘安装 百 页窗帘 2.窗帘高度、宽度:高度为350 0 3.其他：未尽事项详见图纸、 招标文件、工程量清单计价说 明、国家相关规范等 | [5 empty] | m2 | 121.1 | 121.1
31 | 穗011501021001 |  |  | 接待桌椅 |  | 1. 含三人沙发一张、双人沙 发两张，茶几一个，边几两个 2. 面料:采用优质西皮，经多 道专业工序处理，耐磨性强、 透气性好: 3. 海绵:高密度海绵，坐感舒 适，回弹率高； 4. 框架:框架主体采用榫结构 ,保证结构稳固 ;采用优质实 木，不易变形干3、裂，纹理 清晰，油漆效果好; 5. 胶水:环保热熔胶，粘接性 能好、抗吸塑性能强、环保型 高温胶 6. 其他：未尽事项详见图纸 、招标文件、工程量清单计价 说明、国家相关规范等 | [5 empty] | 组 | 1 | 1
其他装饰工程合 计
新建工程合计
拆除工程
32 | 11605001001 |  |  | 楼地面拆除 |  | 1.拆除的基层类型:水泥砂浆 找平层 2.饰面材料种类:块料面层 3.拆除废料外运距离:15km 4.其他：未尽事项详见图纸、 招标文件、工程量清单计价说 明、国家相关规范等 | [5 empty] | m2 | 320.07 | 320.07
本页小计
注：为计取规费等的使用，可在表中增设其中： “ 定额人工费 ”。
表— 08
分部分项工程和单价措施项目清单与计价表
工程名称：展厅1-建筑与装饰工程 | [10 empty] | 标段： |  |  |  |  | 第 11 页 共 12 页
序号 | 项目编码 |  |  | 项目名称 |  | 项目特征描述 | [5 empty] | 计量 单位 | 工程量 |  |  | 金额（元）
[16 empty] | 综合单价 |  |  | 综合合价 |  | 其中
暂估价
33 | 11606003001 |  |  | 天棚面龙骨及饰 面拆除 |  | 1.石膏板天花拆除，拆除原有 风口百叶等 2.综合考虑：拆除的构件结构 类型、地上、地下、拆除方式 、解小、转堆、残值回收、运 输方式、场内运输等 3.考虑金属材料可回收属性， 暂不计取外运费用 4.包括构件拆除及拆除后场地 整平清理、废渣堆放及转运、 钢筋、电缆水管等可循环利用 物资的回收、场内外运输等 5.完成本清单项目所需的一切 相关工作 | [5 empty] | m2 | 327.07 | 327.07
34 | 11604002001 |  |  | 立面抹灰层拆除 |  | 1.拆除部位: 内墙面 2.抹灰层种类:一般抹灰层 3.拆除废料外运距离:15km 4.其他：未尽事项详见图纸、 招标文件、工程量清单计价说 明、国家相关规范等 | [5 empty] | m2 | 477.14 | 477.14
35 | 11608002001 |  |  | 铲除涂料面 |  | 1.拆除部位: 内墙面 2.抹灰层种类:涂料面 3.拆除废料外运距离:15km 4.其他：未尽事项详见图纸、 招标文件、工程量清单计价说 明、国家相关规范等 | [5 empty] | m2 | 477.14 | 477.14
拆除工程合计
分部分项合计
措施项目
| 1 |  |  | 绿色施工安全防 护措施费
36 | 粤011701012001 |  |  | 墙柱面活动脚手 架 |  | 1.搭设部位:墙柱面 2.搭设高度：综合考虑 3.完成本清单项目所需的一切 相关工作 | [5 empty] | m2 | 320 | 320
37 | 粤011701012002 |  |  | 天棚活动脚手架 |  | 1.搭设部位:天棚 2.搭设高度：综合考虑 3.完成本清单项目所需的一切 相关工作 | [5 empty] | m2 | 477.14 | 477.14
| 2 |  |  | 措施其他项目
本页小计
注：为计取规费等的使用，可在表中增设其中： “ 定额人工费 ”。
表— 08
分部分项工程和单价措施项目清单与计价表
工程名称：展厅1-建筑与装饰工程 | [10 empty] | 标段： |  |  |  |  | 第 12 页 共 12 页
序号 | 项目编码 |  |  | 项目名称 |  | 项目特征描述 | [5 empty] | 计量 单位 | 工程量 |  |  | 金额（元）
[16 empty] | 综合单价 |  |  | 综合合价 |  | 其中
暂估价
38 | 11703001001 |  |  | 垂直运输 | [7 empty] | m2 | 1 | 1
单价措施合计
本页小计
合 计
注：为计取规费等的使用，可在表中增设其中： “ 定额人工费 ”。
表— 08
总价措施项目清单与计价表
工程名称：展厅1-建筑与装饰工程 | [10 empty] | 标段： |  |  |  |  | 第 1 页 共 1 页
序号 | 项目编码 |  | 项目名称 |  |  |  | 计算基础 |  |  | 费率 (%) |  | 金额 (元) |  | 调整费率 (%) |  |  | 调整后金 额 (元) |  |  | 备注
1 | LSSGCSF00001 |  | 绿色施工安全防护措 施费 |  |  |  | 分部分项人工费 +分部分项机具 费 |  |  | 13 | [9 empty] | 以分部分项 的人工费与 施工机具费 之和为计算 基础，费率1 3%
2 | WMGDZJF00001 |  | 文明工地增加费 |  |  |  | 分部分项人工费 +分部分项机具 费 |  |  | 0 | [9 empty] | 以分部分项 的人工费与 施工机具费 之和为计算 基础，市级 文明工地为0 .6%；省级文 明工地为1.2 %
3 | 11707002001 |  | 夜间施工增加费 | [6 empty] | 20 | [9 empty] | 以夜间施工 项目人工费 的20%计算
4 | GGCSF0000001 |  | 赶工措施费 |  |  |  | 分部分项人工费 +分部分项机具 费 |  |  | 0 | [9 empty] | 赶工措施费= （1- δ ) *分 部分项的( 人工费+施工 机具费） *0. 3 （0.8≤ δ ＜1 式中 : δ=合同工 期/定额工期 )
5 | QTFY00000001 |  | 其他费用 | [16 empty] | 按经批准的 专项施工组 织方案计算
合 计
编制人（造价人员）： | [10 empty] | 复核人（造价工程师）：
表-11
其他项目清单与计价汇总表
工程名称：展厅1-建筑与装饰工程 | [10 empty] | 标段： |  |  |  |  | 第 1 页 共 1 页
序号 |  | 项目名称 | [6 empty] | 金额（元） |  |  |  | 结算金额（元） | [5 empty] | 备注
1 |  | 暂列金额 | [6 empty] | 0 | [9 empty] | 明细详见表-12-1
2 |  | 暂估价 | [6 empty] | 0
2.1 |  | 材料暂估价 | [6 empty] | — | [9 empty] | 明细详见表-12-2
2.2 |  | 专业工程暂估价 | [6 empty] | 0 | [9 empty] | 明细详见表-12-3
3 |  | 计日工 | [16 empty] | 明细详见表-12-4
4 |  | 总承包服务费 | [16 empty] | 明细详见表-12-5
5 |  | 预算包干费
6 |  | 工程优质费
7 |  | 概算幅度差
8 |  | 现场签证费用
9 |  | 索赔费用
10 |  | 其他费用
合 计 | [18 empty] | —
注：材料（工程设备）暂估单价进入清单项目综合单价，此处不汇总。
表— 12
规费、税金项目清单与计价表
工程名称：展厅1-建筑与装饰工程 | [10 empty] | 标段： |  |  |  |  | 第 1 页 共 1 页
序号 | 项目名称 |  |  |  | 计算基础 | [5 empty] | 计算基数 |  |  |  |  | 计算费率 (%) |  |  |  | 金额(元)
1 | 增值税销项税额 |  |  |  | 分部分项合计+措施合计+其他 项目 | [10 empty] | 9
合 计
编制人（造价人员）： | [10 empty] | 复核人（造价工程师）：
表— 13
单位工程招标控制价汇总表
工程名称：展厅1-机电安装工程 | [10 empty] | 标段： |  |  |  |  | 第 1 页 共 1 页
序号 |  | 汇总内容 | [8 empty] | 金额:(元) | [7 empty] | 其中：暂估价(元)
1 |  | 分部分项合计
1.1 |  | 电气
1.2 |  | 弱电
1.3 |  | 给排水
1.4 |  | 暖通
2 |  | 措施合计
2.1 |  | 绿色施工安全防护措施费 | [8 empty] | 19130.03
2.2 |  | 其他措施费
3 |  | 其他项目
3.1 |  | 暂列金额
3.2 |  | 暂估价
3.3 |  | 计日工
3.4 |  | 总承包服务费
3.5 |  | 预算包干费
3.6 |  | 工程优质费
3.7 |  | 概算幅度差
3.8 |  | 索赔费用
3.9 |  | 现场签证费用
3.1 |  | 其他费用
4 |  | 税前工程造价
5 |  | 增值税销项税额
6 |  | 总造价
7 |  | 人工费
招标控制价合计=1+2+3+5
注：本表适用于单位工程招标控制价或投标报价的汇总，如无单位工程划分，单项工程也使用本表汇总
表— 04
分部分项工程和单价措施项目清单与计价表
工程名称：展厅1-机电安装工程 | [10 empty] | 标段： |  |  |  |  | 第 1 页 共 17 页
序号 | 项目编码 |  |  | 项目名称 |  | 项目特征描述 | [5 empty] | 计量 单位 | 工程量 |  |  | 金额（元）
[16 empty] | 综合单价 |  |  | 综合合价 |  | 其中
暂估价
电气
展厅1
1 | 30404017001 |  |  | 配电箱1#1AL |  | 1.名称:配电箱1#1AL 2.型号:Pe=60KW 3.规格:详见设计图纸 4.包括箱体体及断路器、开关 等全套电气元件、防雷接地等 5.防雷器要符合当地防雷管理 部门的检测要求 6.安装方式:悬挂式 7.其他：按设计图纸及规范要 求 | [5 empty] | 台 | 1
2 | 30404017002 |  |  | 配电箱1#1AL1 |  | 1.名称:配电箱1#1AL1 2.型号:Pe=5KW 3.规格:详见设计图纸 4.包括箱体体及断路器、开关 等全套电气元件、防雷接地等 5.防雷器要符合当地防雷管理 部门的检测要求 6.安装方式:悬挂式 7.其他：按设计图纸及规范要 求 | [5 empty] | 台 | 1
3 | 30404017003 |  |  | 消防应急照明集 中电源 |  | 1.名称:消防应急照明集中电 源 2.规格:详见设计图纸 3.包括箱体体及断路器、开关 等全套电气元件、防雷接地等 4.防雷器要符合当地防雷管理 部门的检测要求 5.安装方式:悬挂式 6.其他：按设计图纸及规范要 求 | [5 empty] | 台 | 1
4 | 30404035001 |  |  | 安全型二三极组 合插座 |  | 1.名称:安全型二三极组合插 座 2.规格:220V 10A 3.安装方式:距地0.3m 4.其他：按设计图纸及规范要 求 | [5 empty] | 个 | 24
本页小计
注：为计取规费等的使用，可在表中增设其中： “ 定额人工费 ”。
表— 08
分部分项工程和单价措施项目清单与计价表
工程名称：展厅1-机电安装工程 | [10 empty] | 标段： |  |  |  |  | 第 2 页 共 17 页
序号 | 项目编码 |  |  | 项目名称 |  | 项目特征描述 | [5 empty] | 计量 单位 | 工程量 |  |  | 金额（元）
[16 empty] | 综合单价 |  |  | 综合合价 |  | 其中
暂估价
5 | 30404035002 |  |  | 安全型二三极组 合带开关插座 |  | 1.名称:安全型二三极组合带 开关插座 2.规格:220V 10A 3.安装方式:距地1.6m 4.其他：按设计图纸及规范要 求 | [5 empty] | 个 | 1
6 | 30404035003 |  |  | 埋地安全型二三 极组合插座 |  | 1.名称:埋地安全型二三极组 合插座 2.规格:220V 10A 3.安装方式:埋地 4.其他：按设计图纸及规范要 求 | [5 empty] | 个 | 4
7 | 30404034001 |  |  | 暗装单极开关 |  | 1.名称:暗装单极开关 2.规格:E2031/2A 3.安装方式:距地1.3m 4.其他：按设计图纸及规范要 求 | [5 empty] | 个 | 5
8 | 30404034002 |  |  | 暗装双极开关 |  | 1.名称:暗装双极开关 2.规格:E2032/2A 3.安装方式:距地1.3m 4.其他：按设计图纸及规范要 求 | [5 empty] | 个 | 1
9 | 30404034003 |  |  | 暗装三极开关 |  | 1.名称:暗装三极开关 2.规格:E2033/2A 3.安装方式:距地1.3m 4.其他：按设计图纸及规范要 求 | [5 empty] | 个 | 2
10 | 30412004001 |  |  | 防雾筒灯 |  | 1.名称:防雾筒灯 2.规格:12W嵌入式 LED 5寸 3.安装形式:吸顶式 4.其他：按设计图纸及规范要 求 | [5 empty] | 套 | 65
11 | 30412004002 |  |  | 射灯 |  | 1.名称:射灯 2.规格:12W嵌入式LED 3.安装形式:吸顶式 4.其他：按设计图纸及规范要 求 | [5 empty] | 套 | 61
本页小计
注：为计取规费等的使用，可在表中增设其中： “ 定额人工费 ”。
表— 08
分部分项工程和单价措施项目清单与计价表
工程名称：展厅1-机电安装工程 | [10 empty] | 标段： |  |  |  |  | 第 3 页 共 17 页
序号 | 项目编码 |  |  | 项目名称 |  | 项目特征描述 | [5 empty] | 计量 单位 | 工程量 |  |  | 金额（元）
[16 empty] | 综合单价 |  |  | 综合合价 |  | 其中
暂估价
12 | 30412005001 |  |  | LED面板灯300* 1200mm |  | 1.名称:LED面板灯300*1200 mm 2.规格:15W嵌入式 3.安装形式:成套型 4.安装形式:吸顶式 5.其他：按设计图纸及规范要 求 | [5 empty] | 套 | 6
13 | 30412004012 |  |  | LED灯带 |  | 1.名称:LED灯带 2.规格:色温:4000K 3.安装形式:吸顶式 4.其他：按设计图纸及规范要 求 | [5 empty] | 套 | 55
14 | 30412002001 |  |  | 集中控制型消防 应急照明灯 |  | 1.名称:集中控制型消防应急 照明灯 2.规格:6W 3.安装形式:吸顶式 4.其他：按设计图纸及规范要 求 | [5 empty] | 套 | 23
15 | 30412004004 |  |  | 消防应急疏散出 口标志灯 |  | 1.名称:消防应急疏散出口标 志灯 2.规格:1W 3.安装形式:吸墙明装 门框上 方0.15m 4.其他：按设计图纸及规范要 求 | [5 empty] | 套 | 1
16 | 30412004005 |  |  | 消防应急安全出 口标志灯 |  | 1.名称:消防应急安全出口标 志灯 2.规格:1W 3.安装形式:吸墙明装 门框上 方0.2m 4.其他：按设计图纸及规范要 求 | [5 empty] | 套 | 4
17 | 30412004006 |  |  | 消防应急单面单 向标志灯 |  | 1.名称:消防应急单面单向标 志灯 2.规格:1W 3.安装形式:挂墙式安装 H=0. 5m 4.其他：按设计图纸及规范要 求 | [5 empty] | 套 | 2
本页小计
注：为计取规费等的使用，可在表中增设其中： “ 定额人工费 ”。
表— 08
分部分项工程和单价措施项目清单与计价表
工程名称：展厅1-机电安装工程 | [10 empty] | 标段： |  |  |  |  | 第 4 页 共 17 页
序号 | 项目编码 |  |  | 项目名称 |  | 项目特征描述 | [5 empty] | 计量 单位 | 工程量 |  |  | 金额（元）
[16 empty] | 综合单价 |  |  | 综合合价 |  | 其中
暂估价
18 | 30412004007 |  |  | 双面单向疏散消 防应急标志灯 |  | 1.名称:双面单向疏散消防应 急标志灯 2.规格:1W 3.安装形式:管吊安装,H=2.4 m 4.其他：按设计图纸及规范要 求 | [5 empty] | 套 | 1
19 | 30412002002 |  |  | 集中控制型消防 应急照明灯 |  | 1.名称:集中控制型消防应急 照明灯 2.规格:2X3W 3.安装形式:挂墙式安装 H=2. 2m 4.其他：按设计图纸及规范要 求 | [5 empty] | 套 | 4
20 | 30408001001 |  |  | 电力电缆 |  | 1.名称: 电力电缆 2.规格:WDZ-YJY-4*70+1*35 3.材质:铜芯 4.其他：按设计图纸及规范要 求 | [5 empty] | m | 50
21 | 30408001002 |  |  | 电力电缆 |  | 1.名称: 电力电缆 2.规格:WDZ-YJY-5*10 3.材质:铜芯 4.其他：按设计图纸及规范要 求 | [5 empty] | m | 45.21
22 | 30408001003 |  |  | 电力电缆 |  | 1.名称: 电力电缆 2.规格:WDZ-YJY-5*6 3.材质:铜芯 4.其他：按设计图纸及规范要 求 | [5 empty] | m | 67.43
23 | 30411004001 |  |  | 配线 |  | 1.名称:配线 2.配线形式:管内穿线 3.规格:WDZ-BYJ-2.5 4.材质:铜芯 5.其他：按设计图纸及规范要 求 | [5 empty] | m | 1380.68
24 | 30411004002 |  |  | 配线 |  | 1.名称:配线 2.配线形式:管内穿线 3.规格:WDZ-BYJ-4 4.材质:铜芯 5.其他：按设计图纸及规范要 求 | [5 empty] | m | 770.76
本页小计
注：为计取规费等的使用，可在表中增设其中： “ 定额人工费 ”。
表— 08
分部分项工程和单价措施项目清单与计价表
工程名称：展厅1-机电安装工程 | [10 empty] | 标段： |  |  |  |  | 第 5 页 共 17 页
序号 | 项目编码 |  |  | 项目名称 |  | 项目特征描述 | [5 empty] | 计量 单位 | 工程量 |  |  | 金额（元）
[16 empty] | 综合单价 |  |  | 综合合价 |  | 其中
暂估价
25 | 30411004003 |  |  | 配线 |  | 1.名称:配线 2.配线形式:管内穿线 3.规格:WDZ-BYJ-6 4.材质:铜芯 5.其他：按设计图纸及规范要 求 | [5 empty] | m | 9.9
26 | 30411004004 |  |  | 配线 |  | 1.名称:配线 2.配线形式:管内穿线 3.规格:WDZN-BYJ-2.5 4.材质:铜芯 5.其他：按设计图纸及规范要 求 | [5 empty] | m | 274.57
27 | 30411001001 |  |  | 配管 |  | 1.名称: 电气配管 2.材质:焊接钢管 3.规格:SC40 4.配置形式:暗配 5.接地要求:按规范要求 6.其他：按设计图纸及规范要 求 | [5 empty] | m | 30.26
28 | 30411001002 |  |  | 配管 |  | 1.名称: 电气配管 2.材质:焊接钢管 3.规格:SC32 4.配置形式:暗配 5.接地要求:按规范要求 6.其他：按设计图纸及规范要 求 | [5 empty] | m | 48.31
29 | 30411001003 |  |  | 配管 |  | 1.名称: 电气配管 2.材质:焊接钢管 3.规格:SC20 4.配置形式:暗配 5.接地要求:按规范要求 6.其他：按设计图纸及规范要 求 | [5 empty] | m | 249.22
30 | 30411001004 |  |  | 配管 |  | 1.名称: 电气配管 2.材质:焊接钢管 3.规格:SC15 4.配置形式:暗配 5.接地要求:按规范要求 6.其他：按设计图纸及规范要 求 | [5 empty] | m | 585.44
本页小计
注：为计取规费等的使用，可在表中增设其中： “ 定额人工费 ”。
表— 08
分部分项工程和单价措施项目清单与计价表
工程名称：展厅1-机电安装工程 | [10 empty] | 标段： |  |  |  |  | 第 6 页 共 17 页
序号 | 项目编码 |  |  | 项目名称 |  | 项目特征描述 | [5 empty] | 计量 单位 | 工程量 |  |  | 金额（元）
[16 empty] | 综合单价 |  |  | 综合合价 |  | 其中
暂估价
31 | 30411006001 |  |  | 接线盒 |  | 1.名称:开关 插座盒 2.材质:镀锌 3.规格:86型 4.安装形式:暗装 5.其他：按设计图纸及规范要 求 | [5 empty] | 个 | 203
32 | 30413002001 |  |  | 凿(压)槽 |  | 1.名称:凿(压)槽及沟槽修补 2.规格:70× 70 3.其他：按设计图纸及规范要 求 | [5 empty] | m | 92.4
33 | 30408006001 |  |  | 电力电缆头 |  | 1.名称: 电力电缆头 2.规格:70mm2以下 3.其他：按设计图纸及规范要 求 | [5 empty] | 个 | 2
34 | 30408003001 |  |  | 电缆保护管 |  | 1.名称: 电缆保护管 2.材质:镀锌钢管 3.规格:SC100 4.敷设方式:埋地敷设 5.其他：按设计图纸及规范要 求 | [5 empty] | m | 50
35 | 40205001001 |  |  | 人(手)孔井 |  | 1.材料品种:强电手孔井 2. 《建筑电气安装工程图集》 JD5-151 3.其他：按设计图纸及规范要 求 | [5 empty] | 座 | 1
36 | 30414002001 |  |  | 送配电装置系统 |  | 1.名称:送配电装置系统 2. 电压等级(kV):1 KV以下 3.其他：按设计图纸及规范要 求 | [5 empty] | 系统 | 1
展厅1合计
电气合计
弱电
展厅1
37 | 30404017007 |  |  | 家居箱 |  | 1.名称:家居箱 2.规格:箱内含普通光纤配线 架、交换机、六类普通铜缆配 线架、 UPS等 3.安装方式:落地安装 4.其他：按设计图纸及规范要 求 | [5 empty] | 台 | 1
本页小计
注：为计取规费等的使用，可在表中增设其中： “ 定额人工费 ”。
表— 08
分部分项工程和单价措施项目清单与计价表
工程名称：展厅1-机电安装工程 | [10 empty] | 标段： |  |  |  |  | 第 7 页 共 17 页
序号 | 项目编码 |  |  | 项目名称 |  | 项目特征描述 | [5 empty] | 计量 单位 | 工程量 |  |  | 金额（元）
[16 empty] | 综合单价 |  |  | 综合合价 |  | 其中
暂估价
38 | 30502007001 |  |  | 光缆 |  | 1.名称:8芯室内单模光缆 2.规格:8芯单模 3.其他：按设计图纸及规范要 求 | [5 empty] | m | 26.68
39 | 30502005001 |  |  | 六类线 |  | 1.名称:六类线 2.名称:光缆 3.规格:9C6R4 4.其他：按设计图纸及规范要 求 | [5 empty] | m | 577.63
40 | 30411001009 |  |  | 配管 |  | 1.名称: 电气配管 2.材质:焊接钢管 3.规格:SC25 4.配置形式:暗配 5.接地要求:按规范要求 6.其他：按设计图纸及规范要 求 | [5 empty] | m | 20.83
41 | 30411001015 |  |  | 配管 |  | 1.名称: 电气配管 2.材质:焊接钢管 3.规格:SC20 4.配置形式:暗配 5.接地要求:按规范要求 6.其他：按设计图纸及规范要 求 | [5 empty] | m | 514.14
42 | 30502012001 |  |  | 单孔数据信息插 座 |  | 1.名称:单孔数据信息插座 2.安装方式:距地0.3米 3.其他：按设计图纸及规范要 求 | [5 empty] | 个 | 19
43 | 30411006005 |  |  | 接线盒 |  | 1.名称:开关 插座盒 2.材质:镀锌 3.规格:86型 4.安装形式:暗装 5.其他：按设计图纸及规范要 求 | [5 empty] | 个 | 19
44 | 30413002006 |  |  | 凿(压)槽 |  | 1.名称:凿(压)槽及沟槽修补 2.规格:70× 70 3.其他：按设计图纸及规范要 求 | [5 empty] | m | 16.8
本页小计
注：为计取规费等的使用，可在表中增设其中： “ 定额人工费 ”。
表— 08
分部分项工程和单价措施项目清单与计价表
工程名称：展厅1-机电安装工程 | [10 empty] | 标段： |  |  |  |  | 第 8 页 共 17 页
序号 | 项目编码 |  |  | 项目名称 |  | 项目特征描述 | [5 empty] | 计量 单位 | 工程量 |  |  | 金额（元）
[16 empty] | 综合单价 |  |  | 综合合价 |  | 其中
暂估价
45 | 40205001002 |  |  | 人(手)孔井 |  | 1.材料品种:手孔井1200x100 0x1000mm 2.弱电手孔井的结构详见《智 能建筑弱电工程设计施工图集 (下)》 (编号09X700)的5-090 3.其他：按设计图纸及规范要 求 | [5 empty] | 座 | 1
展厅1合计
弱电合计
给排水
给水
46 | 31001003001 |  |  | 不锈钢管 |  | 1.安装部位:室内 2.介质:给水 3.规格、压力等级:不锈钢管 4.连接形式:卡压连接 5.压力试验及吹、洗设计要求 :水压试验及水冲洗消毒 6.其他：按设计图纸及规范要 求 | [5 empty] | m | 50
47 | 31001006004 |  |  | 塑料管 |  | 1.安装部位:室内 2.介质:给水 3.材质、规格:PPR-DN20 4.连接形式:热熔连接 5.压力试验及吹、洗设计要求 :水压试验及水冲洗消毒 6.其他：按设计图纸及规范要 求 | [5 empty] | m | 12.71
48 | 31003001001 |  |  | 螺纹阀门 |  | 1.类型:铜芯截止阀 2.材质:铜芯 3.规格、压力等级:DN20 4.连接形式:螺纹连接 5.其他：按设计图纸及规范要 求 | [5 empty] | 个 | 2
49 | 31003001002 |  |  | 螺纹阀门 |  | 1.类型: 自动排气阀 2.材质:铜 3.规格、压力等级:DN15 4.连接形式:丝接 5.其他：按设计图纸及规范要 求 | [5 empty] | 个 | 1
本页小计
注：为计取规费等的使用，可在表中增设其中： “ 定额人工费 ”。
表— 08
分部分项工程和单价措施项目清单与计价表
工程名称：展厅1-机电安装工程 | [10 empty] | 标段： |  |  |  |  | 第 9 页 共 17 页
序号 | 项目编码 |  |  | 项目名称 |  | 项目特征描述 | [5 empty] | 计量 单位 | 工程量 |  |  | 金额（元）
[16 empty] | 综合单价 |  |  | 综合合价 |  | 其中
暂估价
50 | 30413002008 |  |  | 凿(压)槽 |  | 1.名称:凿(压)槽及沟槽修补 2.规格:70× 70 3.其他：按设计图纸及规范要 求 | [5 empty] | m | 3
51 | 40101002003 |  |  | 挖沟槽土方 |  | 1.土壤类别:一、二类土 2.挖土深度:2m 内 3.其他：按设计图纸及规范要 求 | [5 empty] | m3 | 4.45
52 | 40103001003 |  |  | 回填砂 |  | 1.填方材料品种:回填砂 2.其他：按设计图纸及规范要 求 | [5 empty] | m3 | 4.45
53 | 40103002003 |  |  | 余方弃置 |  | 1.废弃料品种:余土外运 2.运距:20公里 3.其他：按设计图纸及规范要 求 | [5 empty] | m3 | 4.45
给水合计
冷凝水
54 | 31001001001 |  |  | 镀锌钢管 |  | 1.安装部位:室内 2.介质:空调冷凝水 3.规格、压力等级:镀锌钢管 DN40 4.连接形式:螺纹连接 5.压力试验及吹、洗设计要求 :水压试验 6.保温:13mm厚B1级橡塑保温 7.其他：按设计图纸及规范要 求 | [5 empty] | m | 10.75
55 | 31001001008 |  |  | 镀锌钢管 |  | 1.安装部位:室内 2.介质:空调冷凝水 3.规格、压力等级:镀锌钢管 DN32 4.连接形式:螺纹连接 5.压力试验及吹、洗设计要求 :水压试验 6.保温:13mm厚B1级橡塑保温 7.其他：按设计图纸及规范要 求 | [5 empty] | m | 39.69
本页小计
注：为计取规费等的使用，可在表中增设其中： “ 定额人工费 ”。
表— 08
分部分项工程和单价措施项目清单与计价表
工程名称：展厅1-机电安装工程 | [10 empty] | 标段： |  |  |  |  | 第 10 页 共 17 页
序号 | 项目编码 |  |  | 项目名称 |  | 项目特征描述 | [5 empty] | 计量 单位 | 工程量 |  |  | 金额（元）
[16 empty] | 综合单价 |  |  | 综合合价 |  | 其中
暂估价
56 | 31001001009 |  |  | 镀锌钢管 |  | 1.安装部位:室内 2.介质:空调冷凝水 3.规格、压力等级:镀锌钢管 DN25 4.连接形式:螺纹连接 5.压力试验及吹、洗设计要求 :水压试验 6.保温:13mm厚B1级橡塑保温 7.其他：按设计图纸及规范要 求 | [5 empty] | m | 52
57 | 31001001010 |  |  | 镀锌钢管 |  | 1.安装部位:室内 2.介质:空调冷凝水 3.规格、压力等级:镀锌钢管 DN20 4.连接形式:螺纹连接 5.压力试验及吹、洗设计要求 :水压试验 6.保温:13mm厚B1级橡塑保温 7.其他：按设计图纸及规范要 求 | [5 empty] | m | 7.68
58 | 31002003003 |  |  | 套管 |  | 1.名称、类型:穿楼板钢套管 2.规格:介质管道公称直径(mm 以内) 50 | [5 empty] | 个 | 2
59 | 31002001003 |  |  | 管道支架 |  | 1.材质:镀锌型钢 2.管架形式:非保温管架 3.手工除轻锈，防锈漆两道 4.其他：按设计图纸及规范要 求 | [5 empty] | kg | 20
冷凝水合计
排水
60 | 31001006005 |  |  | 塑料管 |  | 1.安装部位:室内 2.介质:污、废水 3.材质、规格:UPVC塑料排水 管DN75 4.连接形式:粘接连接 5.阻火圈设计要求:按设计规 范要求 6.压力试验及吹、洗设计要求 :灌水试验 7.其他：按设计图纸及规范要 求 | [5 empty] | m | 15.47
本页小计
注：为计取规费等的使用，可在表中增设其中： “ 定额人工费 ”。
表— 08
分部分项工程和单价措施项目清单与计价表
工程名称：展厅1-机电安装工程 | [10 empty] | 标段： |  |  |  |  | 第 11 页 共 17 页
序号 | 项目编码 |  |  | 项目名称 |  | 项目特征描述 | [5 empty] | 计量 单位 | 工程量 |  |  | 金额（元）
[16 empty] | 综合单价 |  |  | 综合合价 |  | 其中
暂估价
61 | 31001006006 |  |  | 塑料管 |  | 1.安装部位:室内 2.介质:污、废水 3.材质、规格:UPVC塑料排水 管DN50 4.连接形式:粘接连接 5.阻火圈设计要求:按设计规 范要求 6.压力试验及吹、洗设计要求 :灌水试验 7.其他：按设计图纸及规范要 求 | [5 empty] | m | 0.68
62 | 31004003001 |  |  | 洗脸盆 |  | 1.材质:陶瓷 2.规格、类型:台式洗脸盆 3.附件名称、数量:含水龙头 及角阀 4.其他：按设计图纸及规范要 求 | [5 empty] | 组 | 1
63 | 31004014001 |  |  | 透气帽 |  | 1.名称:透气帽 2.型号、规格:DN75 3.其他：按设计图纸及规范要 求 | [5 empty] | 个 | 1
64 | 31004014002 |  |  | 地漏 |  | 1.名称:地漏 2.型号、规格:DN50 3.其他：按设计图纸及规范要 求 | [5 empty] | 个 | 1
65 | 31002003004 |  |  | 套管 |  | 1.名称、类型:穿楼板钢套管 2.规格:介质管道公称直径(mm 以内) 75 3.其他：按设计图纸及规范要 求 | [5 empty] | 个 | 1
66 | 31002003005 |  |  | 套管 |  | 1.名称、类型:刚性防水套管 2.规格:介质管道公称直径(mm 以内) 75 3.其他：按设计图纸及规范要 求 | [5 empty] | 个 | 1
本页小计
注：为计取规费等的使用，可在表中增设其中： “ 定额人工费 ”。
表— 08
分部分项工程和单价措施项目清单与计价表
工程名称：展厅1-机电安装工程 | [10 empty] | 标段： |  |  |  |  | 第 12 页 共 17 页
序号 | 项目编码 |  |  | 项目名称 |  | 项目特征描述 | [5 empty] | 计量 单位 | 工程量 |  |  | 金额（元）
[16 empty] | 综合单价 |  |  | 综合合价 |  | 其中
暂估价
67 | 40501004002 |  |  | 室外雨水管 |  | 1.名称:室外雨水管 2.材质及规格:HDPE双壁波纹 管DN200 3.连接形式:胶圈接口 4.管道检验及试验要求:灌水 试验 5.其他：按设计图纸及规范要 求 | [5 empty] | m | 50
68 | 40504001001 |  |  | 废水井、雨水井 |  | 1.名称:废水井、雨水井 2.砌筑材料品种、规格、强度 等级:详见设计图纸 3.井盖、井圈材质及规格: Φ8 00铸铁井盖 4.其他：按设计图纸及规范要 求 | [5 empty] | 座 | 3
69 | 40101002001 |  |  | 挖沟槽土方 |  | 1.土壤类别:一、二类土 2.挖土深度:2m 内 3.其他：按设计图纸及规范要 求 | [5 empty] | m3 | 177.11
70 | 40103001001 |  |  | 回填砂 |  | 1.填方材料品种:回填砂 2.其他：按设计图纸及规范要 求 | [5 empty] | m3 | 153.81
71 | 40103002001 |  |  | 余方弃置 |  | 1.废弃料品种:余土外运 2.运距:20公里 3.其他：按设计图纸及规范要 求 | [5 empty] | m3 | 177.11
排水合计
给排水合计
暖通
展厅1
72 | 30404033001 |  |  | 静音型天花排气 扇PQ15 |  | 1.名称:静音型天花排气扇PQ1 5 2.规格:风量:150~250m3/h, 余压:60Pa,最大噪声:45分呗 。 风机效率:80%,电气特性:60W /220V 3.其他：按设计图纸及规范要 求 | [5 empty] | 台 | 2
本页小计
注：为计取规费等的使用，可在表中增设其中： “ 定额人工费 ”。
表— 08
分部分项工程和单价措施项目清单与计价表
工程名称：展厅1-机电安装工程 | [10 empty] | 标段： |  |  |  |  | 第 13 页 共 17 页
序号 | 项目编码 |  |  | 项目名称 |  | 项目特征描述 | [5 empty] | 计量 单位 | 工程量 |  |  | 金额（元）
[16 empty] | 综合单价 |  |  | 综合合价 |  | 其中
暂估价
73 | 30404033002 |  |  | 静音型天花排气 扇PQ60 |  | 1.名称:静音型天花排气扇PQ6 0 2.规格:风量:600~750m3/h, 余压:80Pa,最大噪声:45分呗 。 风机效率:80%,电气特性:250 W/220V 3.其他：按设计图纸及规范要 求 | [5 empty] | 台 | 2
74 | 30701004003 |  |  | 中静压风管式室 内机fg5.6 |  | 1.名称:中静压风管式室内机 fg5.6 2.规格:风量:900m3/h,冷量: 5.6kw,热量:6.3kw 机外静压:50Pa,电气特性:15 5W/220V 3.其他：按设计图纸及规范要 求 | [5 empty] | 台 | 2
75 | 30701004002 |  |  | 中静压风管式室 内机fg7.1 |  | 1.名称:中静压风管式室内机 fg7.1 2.规格:风量:1080m3/h,冷量 :7.1kw,热量:8.0kw 机外静压:30Pa,电气特性:13 5W/220V 3.其他：按设计图纸及规范要 求 | [5 empty] | 台 | 2
76 | 30701004004 |  |  | 中静压风管式室 内机fg8.0 |  | 1.名称:中静压风管式室内机 fg8.0 2.规格:风量:1080m3/h,冷量 :8.0kw,热量:9.0kw 机外静压:80Pa,电气特性:15 5W/220V 3.其他：按设计图纸及规范要 求 | [5 empty] | 台 | 8
77 | 30701003002 |  |  | 智能一投一空调 室外机kw-01 |  | 1.名称:智能一投一空调室外 机kw-01 2.规格:冷量:40kw,热量:40 kw,制冷功率:11.31kW/380V 制热功率:10.85kW/380V,重 量:190kg ,APF:4.50 3.其他：按设计图纸及规范要 求 | [5 empty] | 台 | 1
本页小计
注：为计取规费等的使用，可在表中增设其中： “ 定额人工费 ”。
表— 08
分部分项工程和单价措施项目清单与计价表
工程名称：展厅1-机电安装工程 | [10 empty] | 标段： |  |  |  |  | 第 14 页 共 17 页
序号 | 项目编码 |  |  | 项目名称 |  | 项目特征描述 | [5 empty] | 计量 单位 | 工程量 |  |  | 金额（元）
[16 empty] | 综合单价 |  |  | 综合合价 |  | 其中
暂估价
78 | 30701003003 |  |  | 智能多联机室外 机kw-02 |  | 1.名称:智能多联机室外机kw- 02 2.规格:冷量:40kw,热量:40 kw,制冷功率:11.31kW/380V 制热功率:10.85kW/380V,重 量:190kg ,APF:4.50 3.其他：按设计图纸及规范要 求 | [5 empty] | 台 | 1
79 | 30701003004 |  |  | 智能一投一空调 室外机kw-03 |  | 1.名称:智能一投一空调室外 机kw-03 2.规格:冷量:15.5kw,热量:1 5.5kw,制冷功率:4.30kW/380 V 制热功率:3.67kW/380V,重量 :80kg ,APF:4.80 3.其他：按设计图纸及规范要 求 | [5 empty] | 台 | 1
80 | 30702008001 |  |  | 风管 |  | 1.名称:风管 2.材质:塑料 3.规格: φ150 4.其他：按设计图纸及规范要 求 | [5 empty] | m | 1.48
81 | 30702008002 |  |  | 风管 |  | 1.名称:风管 2.材质:塑料 3.规格: φ200 4.其他：按设计图纸及规范要 求 | [5 empty] | m | 1.48
82 | 30703013001 |  |  | 不锈钢风帽,带2 0目防鼠网 |  | 1.名称:不锈钢风帽,带20目防 鼠网 2.规格: φ160 3.其他：按设计图纸及规范要 求 | [5 empty] | 个 | 2
83 | 30703013002 |  |  | 不锈钢风帽,带2 0目防鼠网 |  | 1.名称:不锈钢风帽,带20目防 鼠网 2.规格: φ200 3.其他：按设计图纸及规范要 求 | [5 empty] | 个 | 2
本页小计
注：为计取规费等的使用，可在表中增设其中： “ 定额人工费 ”。
表— 08
分部分项工程和单价措施项目清单与计价表
工程名称：展厅1-机电安装工程 | [10 empty] | 标段： |  |  |  |  | 第 15 页 共 17 页
序号 | 项目编码 |  |  | 项目名称 |  | 项目特征描述 | [5 empty] | 计量 单位 | 工程量 |  |  | 金额（元）
[16 empty] | 综合单价 |  |  | 综合合价 |  | 其中
暂估价
84 | 30702001001 |  |  | 碳钢通风管道 |  | 1.名称:碳钢通风管道 2.材质:镀锌钢板 3.形状:矩形 4.板材厚度:0.75 5.保温:20mm厚B1级橡塑保温 6.其他：按设计图纸及规范要 求 | [5 empty] | m2 | 43.84
85 | 30703007002 |  |  | 单层百叶 |  | 1.名称:单层百叶 2.规格:1000*200 3.其他：按设计图纸及规范要 求 | [5 empty] | 个 | 12
86 | 30703007004 |  |  | 单层百叶,带过 滤网 |  | 1.名称:单层百叶,带过滤网 2.规格:1000*300 3.其他：按设计图纸及规范要 求 | [5 empty] | 个 | 1
87 | 30703007005 |  |  | 单层百叶,带过 滤网 |  | 1.名称:单层百叶,带过滤网 2.规格:1250*200 3.其他：按设计图纸及规范要 求 | [5 empty] | 个 | 8
88 | 30703007003 |  |  | 单层百叶,带过 滤网 |  | 1.名称:单层百叶,带过滤网 2.规格:1500*200 3.其他：按设计图纸及规范要 求 | [5 empty] | 个 | 3
89 | 30703021001 |  |  | 静压箱 |  | 1.名称:木质风箱 2.规格:1200X300X250(高) 3.其他：按设计图纸及规范要 求 | [5 empty] | 个 | 4
90 | 30703021002 |  |  | 静压箱 |  | 1.名称:木质风箱 2.规格:1800X300X250(高) 3.其他：按设计图纸及规范要 求 | [5 empty] | 个 | 1
91 | 30703021003 |  |  | 静压箱 |  | 1.名称:木质风箱 2.规格:1600X200X250(高) 3.其他：按设计图纸及规范要 求 | [5 empty] | 个 | 2
92 | 30703021004 |  |  | 静压箱 |  | 1.名称:木质风箱 2.规格:1400X200X250(高) 3.其他：按设计图纸及规范要 求 | [5 empty] | 个 | 8
本页小计
注：为计取规费等的使用，可在表中增设其中： “ 定额人工费 ”。
表— 08
分部分项工程和单价措施项目清单与计价表
工程名称：展厅1-机电安装工程 | [10 empty] | 标段： |  |  |  |  | 第 16 页 共 17 页
序号 | 项目编码 |  |  | 项目名称 |  | 项目特征描述 | [5 empty] | 计量 单位 | 工程量 |  |  | 金额（元）
[16 empty] | 综合单价 |  |  | 综合合价 |  | 其中
暂估价
93 | 30703021005 |  |  | 静压箱 |  | 1.名称:木质风箱 2.规格:1200X400X250(高) 3.其他：按设计图纸及规范要 求 | [5 empty] | 个 | 1
94 | 31001004001 |  |  | 铜管 |  | 1.安装部位:室内 2.介质:冷媒管 3.规格、压力等级: Φ9.5 4.保温:25mm厚B1级橡塑保温 5.其他：按设计图纸及规范要 求 | [5 empty] | m | 95.54
95 | 31001004002 |  |  | 铜管 |  | 1.安装部位:室内 2.介质:冷媒管 3.规格、压力等级: Φ12.7 4.保温:25mm厚B1级橡塑保温 5.其他：按设计图纸及规范要 求 | [5 empty] | m | 18.31
96 | 31001004003 |  |  | 铜管 |  | 1.安装部位:室内 2.介质:冷媒管 3.规格、压力等级: Φ15.9 4.保温:25mm厚B1级橡塑保温 5.其他：按设计图纸及规范要 求 | [5 empty] | m | 83.84
97 | 31001004004 |  |  | 铜管 |  | 1.安装部位:室内 2.介质:冷媒管 3.规格、压力等级: Φ22.2 4.保温:25mm厚B1级橡塑保温 5.其他：按设计图纸及规范要 求 | [5 empty] | m | 11.71
98 | 31001004005 |  |  | 铜管 |  | 1.安装部位:室内 2.介质:冷媒管 3.规格、压力等级: Φ28.6 4.保温:25mm厚B1级橡塑保温 5.其他：按设计图纸及规范要 求 | [5 empty] | m | 18.31
99 | 30505013001 |  |  | 分歧管 |  | 1.名称:分歧管 2.其他：按设计图纸及规范要 求 | [5 empty] | 个 | 8
本页小计
注：为计取规费等的使用，可在表中增设其中： “ 定额人工费 ”。
表— 08
分部分项工程和单价措施项目清单与计价表
工程名称：展厅1-机电安装工程 | [10 empty] | 标段： |  |  |  |  | 第 17 页 共 17 页
序号 | 项目编码 |  |  | 项目名称 |  | 项目特征描述 | [5 empty] | 计量 单位 | 工程量 |  |  | 金额（元）
[16 empty] | 综合单价 |  |  | 综合合价 |  | 其中
暂估价
100 | 31002001002 |  |  | 管道支架 |  | 1.材质:镀锌型钢 2.管架形式:非保温管架 3.手工除轻锈，防锈漆两道 4.其他：按设计图纸及规范要 求 | [5 empty] | kg | 20
101 | 30704001002 |  |  | 通风工程检测、 调试 |  | 1.风管漏光试验 2.其他：按设计图纸及规范要 求 | [5 empty] | m2 | 43.84
展厅1合计
暖通合计
分部分项合计
措施项目
| 2 |  |  | 措施其他项目
102 | 31302007001 |  |  | 高层施工增加 | [7 empty] | 项 | 1
103 | 31301017001 |  |  | 脚手架搭拆费 | [7 empty] | 项 | 1
单价措施合计
本页小计
合 计
注：为计取规费等的使用，可在表中增设其中： “ 定额人工费 ”。
表— 08
总价措施项目清单与计价表
工程名称：展厅1-机电安装工程 | [10 empty] | 标段： |  |  |  |  | 第 1 页 共 2 页
序号 | 项目编码 |  | 项目名称 |  |  |  | 计算基础 |  |  | 费率 (%) |  | 金额 (元) |  | 调整费率 (%) |  |  | 调整后金 额 (元) |  |  | 备注
1 | LSSGCSF00001 |  | 绿色施工安全防护措 施费 |  |  |  | 分部分项人工费 +分部分项机具 费 |  |  | 35.77 | [9 empty] | 以分部分项 的人工费与 施工机具费 之和为计算 基础，费率3 5.77%
2 | 31301010001 |  | 安装与生产同时进行 增加费用 |  |  |  | 分部分项人工费 |  |  | 0 | [9 empty] | 按人工费的1 0%计算
3 | 31301011001 |  | 在有害身体健康环境 中施工增加费 |  |  |  | 分部分项人工费 |  |  | 0 | [9 empty] | 按人工费的1 0%计算
4 | TSSGBWZJF001 |  | 在地下（暗）室、设 备及大口径管道内等 特殊施工部位进行施 工增加费 | [6 empty] | 30 | [9 empty] | 按该部分人 工费的30%计 算
5 | 粤0313020080 01 |  | 赶工措施费 |  |  |  | 分部分项人工费 +分部分项机具 费 |  |  | 0 | [9 empty] | 赶工措施费= （1- δ ) *分 部分项（人 工费+施工机 具费） *0.34 4 （0.8≤ δ ＜1 式中 : δ=合同工 期/定额工期 )
6 | 31302002001 |  | 夜间施工增加费 | [6 empty] | 20 | [9 empty] | 按其夜间施 工项目人工 费的20%计算
7 | JTGRSGZJF001 |  | 交通干扰工程施工增 加费 | [6 empty] | 10 | [9 empty] | 按在市政道 路上施工项 目人工费的1 0%计算
8 | 粤0313020090 01 |  | 文明工地增加费 |  |  |  | 分部分项人工费 +分部分项机具 费 |  |  | 0 | [9 empty] | 以分部分项 的人工费与 施工机具费 之和为计算 基础；市级 文明工地1.0 0%；省级文 明工地2.00%
9 | DXGXJCJXF001 |  | 地下管线交叉降效费 | [16 empty] | 按实际发生 或经批准的 施工方案计 算
编制人（造价人员）： | [10 empty] | 复核人（造价工程师）：
表-11
总价措施项目清单与计价表
工程名称：展厅1-机电安装工程 | [10 empty] | 标段： |  |  |  |  | 第 2 页 共 2 页
序号 | 项目编码 |  | 项目名称 |  |  |  | 计算基础 |  |  | 费率 (%) |  | 金额 (元) |  | 调整费率 (%) |  |  | 调整后金 额 (元) |  |  | 备注
10 | QTFY00000001 |  | 其他费用 | [16 empty] | 按实际发生 或经批准的 施工组织设 计方案计算
合 计
编制人（造价人员）： | [10 empty] | 复核人（造价工程师）：
表-11
其他项目清单与计价汇总表
工程名称：展厅1-机电安装工程 | [10 empty] | 标段： |  |  |  |  | 第 1 页 共 1 页
序号 |  | 项目名称 | [6 empty] | 金额（元） |  |  |  | 结算金额（元） | [5 empty] | 备注
1 |  | 暂列金额 | [6 empty] | 0 | [9 empty] | 明细详见表-12-1
2 |  | 暂估价 | [6 empty] | 0
2.1 |  | 材料暂估价 | [6 empty] | — | [9 empty] | 明细详见表-12-2
2.2 |  | 专业工程暂估价 | [6 empty] | 0 | [9 empty] | 明细详见表-12-3
3 |  | 计日工 | [16 empty] | 明细详见表-12-4
4 |  | 总承包服务费 | [16 empty] | 明细详见表-12-5
5 |  | 预算包干费
6 |  | 工程优质费
7 |  | 概算幅度差
8 |  | 现场签证费用
9 |  | 索赔费用
10 |  | 其他费用
合 计 | [18 empty] | —
注：材料（工程设备）暂估单价进入清单项目综合单价，此处不汇总。
表— 12
规费、税金项目清单与计价表
工程名称：展厅1-机电安装工程 | [10 empty] | 标段： |  |  |  |  | 第 1 页 共 1 页
序号 | 项目名称 |  |  |  | 计算基础 | [5 empty] | 计算基数 |  |  |  |  | 计算费率 (%) |  |  |  | 金额(元)
1 | 增值税销项税额 |  |  |  | 分部分项合计+措施合计+其他 项目 | [10 empty] | 9
合 计
编制人（造价人员）： | [10 empty] | 复核人（造价工程师）：
表— 13
单位工程招标控制价汇总表
工程名称：展厅1-生态展览设备工程 | [10 empty] | 标段： |  |  |  |  | 第 1 页 共 1 页
序号 |  | 汇总内容 | [8 empty] | 金额:(元) | [7 empty] | 其中：暂估价(元)
1 |  | 分部分项合计
1.1 |  | 展厅1
2 |  | 措施合计
2.1 |  | 绿色施工安全防护措施费 | [8 empty] | 5978.74
2.2 |  | 其他措施费
3 |  | 其他项目
3.1 |  | 暂列金额
3.2 |  | 暂估价
3.3 |  | 计日工
3.4 |  | 总承包服务费
3.5 |  | 预算包干费
3.6 |  | 工程优质费
3.7 |  | 概算幅度差
3.8 |  | 索赔费用
3.9 |  | 现场签证费用
3.1 |  | 其他费用
4 |  | 税前工程造价
5 |  | 增值税销项税额
6 |  | 总造价
7 |  | 人工费
招标控制价合计=1+2+3+5
注：本表适用于单位工程招标控制价或投标报价的汇总，如无单位工程划分，单项工程也使用本表汇总
表— 04
分部分项工程和单价措施项目清单与计价表
工程名称：展厅1-生态展览设备工程 | [10 empty] | 标段： |  |  |  |  | 第 1 页 共 3 页
序号 | 项目编码 |  |  | 项目名称 |  | 项目特征描述 | [5 empty] | 计量 单位 | 工程量 |  |  | 金额（元）
[16 empty] | 综合单价 |  |  | 综合合价 |  | 其中
暂估价
展厅1
1 | 30507013001 |  |  | 液晶显示屏 |  | 1.名称:液晶显示屏 2.规格:规格2m*1.2m；运行 内存/RAM 4GB，存储内存64 GB，CPU架构 四核，屏幕分辨 率 超高清4K 3.含流溪河灌区介绍和水生态 保护修复成果视频制作费用 | [5 empty] | 台 | 4
2 | 30507013005 |  |  | 液晶显示屏 |  | 1.名称:液晶显示屏 2.规格:规格2m*0.7m；运行 内存/RAM 4GB，存储内存64 GB，CPU架构 四核，屏幕分辨 率超高清4K 3.含鱼道介绍视频制作费用 | [5 empty] | 台 | 1
3 | 30507013006 |  |  | 液晶显示屏 |  | 1.名称:液晶显示屏 2.规格:规格3.5m*0.7m；运 行内存/RAM 4GB,存储内存64 GB CPU架构 四核,屏幕分辨率 超 高清4K 3.含李溪坝和大坳坝的鱼道介 绍视频制作费用 | [5 empty] | 台 | 1
4 | 30507013002 |  |  | 柔性显示屏 |  | 1.名称:液晶显示屏 2.规格:规格2.5m*2.8m；像 素直径2；点中心距2；像素密 度250000点/㎡；示基色全彩 色 3.含鱼道过鱼效果展示视频、 流溪河生态照片和视频制作费 用 | [5 empty] | 台 | 2
5 | 30507013004 |  |  | LED屏幕墙 |  | 1.名称:LED屏幕墙 2.规格:规格4.2m*3.8m；像 素密度40000点/㎡；显示基色 ,全彩；像素组成： IR1G1B； 显示颜色： 1677万色 3.含集成水下视频AI智能监控 、回声探测、声呐、 PIT 射频 芯片跟踪等鱼道监测结果，实 时展示终端。 | [5 empty] | 台 | 1
本页小计
注：为计取规费等的使用，可在表中增设其中： “ 定额人工费 ”。
表— 08
分部分项工程和单价措施项目清单与计价表
工程名称：展厅1-生态展览设备工程 | [10 empty] | 标段： |  |  |  |  | 第 2 页 共 3 页
序号 | 项目编码 |  |  | 项目名称 |  | 项目特征描述 | [5 empty] | 计量 单位 | 工程量 |  |  | 金额（元）
[16 empty] | 综合单价 |  |  | 综合合价 |  | 其中
暂估价
6 | 30507013003 |  |  | 触控一体机（含 配套软件） |  | 1.名称:液晶显示屏 2.规格:规格:屏幕尺寸： 32英 寸； CPU类型： Intel Core/ 酷睿 i3；内存8G ;硬盘： 256GB 3.含流溪河水生生物介绍材料 、鱼道监测技术展示视频、水 生生物监测技术展示视频的制 作费用 | [5 empty] | 台 | 4
7 | 11507002001 |  |  | 水族箱（含过滤 系统 ＋模组化 系统） |  | 1.箱体规格: φ900× 3000 2.面层材料种类:基层材料种 类:钢结构工程（详深化设计 ) ,面层材料 种类:亚克力 3.含流溪河土著鱼类、水生维 管束植物、底栖动物等活体与 标本，配套标本容器。 | [5 empty] | 个 | 1
8 | 30506007001 |  |  | 激光投影仪 |  | 1.名称:投影仪 2.类别:投影光源：激光；安 装方式：吊装正投， 360度投 影， 3D播放;无线同屏；支持 无线 3.含流溪河介绍和小水电发展 历史视频制作费用 | [5 empty] | 台 | 1
9 | 粤030506010001 |  |  | 办公电脑 |  | 1.名称:办公电脑（套） 2.主机参数:主机参数:I7-97 00、8G+8G、1T+莱酷256G_2G DVDRW_W _250W,其他:综合考虑显示 器、键盘、鼠标、软件等 3.其他:综合考虑显示器、键 盘、鼠标、软件等 | [5 empty] | 套 | 2
本页小计
注：为计取规费等的使用，可在表中增设其中： “ 定额人工费 ”。
表— 08
分部分项工程和单价措施项目清单与计价表
工程名称：展厅1-生态展览设备工程 | [10 empty] | 标段： |  |  |  |  | 第 3 页 共 3 页
序号 | 项目编码 |  |  | 项目名称 |  | 项目特征描述 | [5 empty] | 计量 单位 | 工程量 |  |  | 金额（元）
[16 empty] | 综合单价 |  |  | 综合合价 |  | 其中
暂估价
10 | 30506007002 |  |  | 智控互动投影系 统 |  | 1.名称:投影仪 2.类别:工作电压： AC220V； 光源品牌：激光二极管；功率 ： 240W；对比度10000:1；白 光显色指数≥80；白光色容差 ≤3 SDCM；配光角度45° ;灯 具寿命≥24000h；对角线16: 10；显示器像素： 1920*1200 ;电动变焦；镜头：电动变焦 (投射比1.7-2.4:1)，电动聚 焦F1.7-1.9,F25.6-35.7；光 轴垂直移动： 50%，-16%(光轴 位于屏幕中心)，光轴水平移 动： 30%，-10%(光轴位于屏幕 中心)，含互动系统及软件等 3.含沉浸式体验流溪河碧道、 水库、湖泊、河流在综合治理 后的优美环境等素材制作费用 | [5 empty] | 台 | 1
展厅1合计
分部分项合计
措施项目
| 2 |  |  | 措施其他项目
11 | 31302007001 |  |  | 高层施工增加 | [7 empty] | 项 | 1
12 | 31301017001 |  |  | 脚手架搭拆费 | [7 empty] | 项 | 1
单价措施合计
本页小计
合 计
注：为计取规费等的使用，可在表中增设其中： “ 定额人工费 ”。
表— 08
总价措施项目清单与计价表
工程名称：展厅1-生态展览设备工程 | [10 empty] | 标段： |  |  |  |  | 第 1 页 共 2 页
序号 | 项目编码 |  | 项目名称 |  |  |  | 计算基础 |  |  | 费率 (%) |  | 金额 (元) |  | 调整费率 (%) |  |  | 调整后金 额 (元) |  |  | 备注
1 | LSSGCSF00001 |  | 绿色施工安全防护措 施费 |  |  |  | 分部分项人工费 +分部分项机具 费 |  |  | 35.77 | [9 empty] | 以分部分项 的人工费与 施工机具费 之和为计算 基础，费率3 5.77%
2 | 31301010001 |  | 安装与生产同时进行 增加费用 |  |  |  | 分部分项人工费 |  |  | 0 | [9 empty] | 按人工费的1 0%计算
3 | 31301011001 |  | 在有害身体健康环境 中施工增加费 |  |  |  | 分部分项人工费 |  |  | 0 | [9 empty] | 按人工费的1 0%计算
4 | TSSGBWZJF001 |  | 在地下（暗）室、设 备及大口径管道内等 特殊施工部位进行施 工增加费 | [6 empty] | 30 | [9 empty] | 按该部分人 工费的30%计 算
5 | 粤0313020080 01 |  | 赶工措施费 |  |  |  | 分部分项人工费 +分部分项机具 费 |  |  | 0 | [9 empty] | 赶工措施费= （1- δ ) *分 部分项（人 工费+施工机 具费） *0.34 4 （0.8≤ δ ＜1 式中 : δ=合同工 期/定额工期 )
6 | 31302002001 |  | 夜间施工增加费 | [6 empty] | 20 | [9 empty] | 按其夜间施 工项目人工 费的20%计算
7 | JTGRSGZJF001 |  | 交通干扰工程施工增 加费 | [6 empty] | 10 | [9 empty] | 按在市政道 路上施工项 目人工费的1 0%计算
8 | 粤0313020090 01 |  | 文明工地增加费 |  |  |  | 分部分项人工费 +分部分项机具 费 |  |  | 0 | [9 empty] | 以分部分项 的人工费与 施工机具费 之和为计算 基础；市级 文明工地1.0 0%；省级文 明工地2.00%
9 | DXGXJCJXF001 |  | 地下管线交叉降效费 | [16 empty] | 按实际发生 或经批准的 施工方案计 算
编制人（造价人员）： | [10 empty] | 复核人（造价工程师）：
表-11
总价措施项目清单与计价表
工程名称：展厅1-生态展览设备工程 | [10 empty] | 标段： |  |  |  |  | 第 2 页 共 2 页
序号 | 项目编码 |  | 项目名称 |  |  |  | 计算基础 |  |  | 费率 (%) |  | 金额 (元) |  | 调整费率 (%) |  |  | 调整后金 额 (元) |  |  | 备注
10 | QTFY00000001 |  | 其他费用 | [16 empty] | 按实际发生 或经批准的 施工组织设 计方案计算
合 计
编制人（造价人员）： | [10 empty] | 复核人（造价工程师）：
表-11
其他项目清单与计价汇总表
工程名称：展厅1-生态展览设备工程 | [10 empty] | 标段： |  |  |  |  | 第 1 页 共 1 页
序号 |  | 项目名称 | [6 empty] | 金额（元） |  |  |  | 结算金额（元） | [5 empty] | 备注
1 |  | 暂列金额 | [6 empty] | 0 | [9 empty] | 明细详见表-12-1
2 |  | 暂估价 | [6 empty] | 0
2.1 |  | 材料暂估价 | [6 empty] | — | [9 empty] | 明细详见表-12-2
2.2 |  | 专业工程暂估价 | [6 empty] | 0 | [9 empty] | 明细详见表-12-3
3 |  | 计日工 | [16 empty] | 明细详见表-12-4
4 |  | 总承包服务费 | [16 empty] | 明细详见表-12-5
5 |  | 预算包干费
6 |  | 工程优质费
7 |  | 概算幅度差
8 |  | 现场签证费用
9 |  | 索赔费用
10 |  | 其他费用
合 计 | [18 empty] | —
注：材料（工程设备）暂估单价进入清单项目综合单价，此处不汇总。
表— 12
规费、税金项目清单与计价表
工程名称：展厅1-生态展览设备工程 | [10 empty] | 标段： |  |  |  |  | 第 1 页 共 1 页
序号 | 项目名称 |  |  |  | 计算基础 | [5 empty] | 计算基数 |  |  |  |  | 计算费率 (%) |  |  |  | 金额(元)
1 | 增值税销项税额 |  |  |  | 分部分项合计+措施合计+其他 项目 | [10 empty] | 9
合 计
编制人（造价人员）： | [10 empty] | 复核人（造价工程师）：
表— 13
鱼道监测设备费用
编号 | 类别 |  |  | 功能 | [8 empty] | 单价 （万元） |  |  |  |  | 小计 （万元）
1 | 水 下 视 频 AI 智能监控系统 （鱼脸识别） |  |  | 高清水下摄像头 5 组、网络路由器、 视频服务器，带数据实时保存模块、 远程模块，带流溪河鱼类AI智能图像识别 系统。
2 | 回声探测模块 |  |  | 超声波探测（水质浑浊时）。声学频 率：385KHz，波束张角 45°,探测范围 0.3-40m ，数字化鱼探仪一套。
3 | 声呐模块 |  |  | 参数： 扫描 范 围 360° , 声学频率 750KHz,水平波束角 2° , 垂直波束角 25° , 分辨率 1.6mm（2m 量程），1cm （10m 量程）.一套。
4 | PIT 射频芯片 跟踪系统 |  |  | 鱼道过鱼效果跟踪监测，监测鱼类在 鱼道中的上溯速度及通过效率等。半双工 HDX玻璃管芯片（2.12*12mm）200个。数据 可实时保存及远程接收 ，共5 套
5 | 合计
单位工程招标控制价汇总表
工程名称：展厅2-建筑与装饰工程 | [10 empty] | 标段： |  |  |  |  | 第 1 页 共 1 页
序号 |  | 汇总内容 | [8 empty] | 金额:(元) | [7 empty] | 其中：暂估价(元)
1 |  | 分部分项合计
1.1 |  | 新建工程
1.2 |  | 拆除工程
2 |  | 措施合计
2.1 |  | 绿色施工安全防护措施费 | [8 empty] | 5445.4
2.2 |  | 其他措施费
3 |  | 其他项目
3.1 |  | 暂列金额
3.2 |  | 暂估价
3.3 |  | 计日工
3.4 |  | 总承包服务费
3.5 |  | 预算包干费
3.6 |  | 工程优质费
3.7 |  | 概算幅度差
3.8 |  | 索赔费用
3.9 |  | 现场签证费用
3.1 |  | 其他费用
4 |  | 税前工程造价
5 |  | 增值税销项税额
6 |  | 总造价
7 |  | 人工费
招标控制价合计=1+2+3+5
注：本表适用于单位工程招标控制价或投标报价的汇总，如无单位工程划分，单项工程也使用本表汇总
表— 04
分部分项工程和单价措施项目清单与计价表
工程名称：展厅2-建筑与装饰工程 | [10 empty] | 标段： |  |  |  |  | 第 1 页 共 6 页
序号 | 项目编码 |  |  | 项目名称 |  | 项目特征描述 | [5 empty] | 计量 单位 | 工程量 |  |  | 金额（元）
[16 empty] | 综合单价 |  |  | 综合合价 |  | 其中
暂估价
新建工程
楼地面工程
1 | 11101002001 |  |  | 现制环氧水磨石 楼地面 |  | 1.找平层厚度、砂浆配合比:4 0mm厚C20细石混凝土 2.底漆种类、遍数:环氧水磨 石底漆一道 3.面层厚度、水泥石子浆配合 比:12mm厚环氧彩石层（嵌分 隔条） 4.磨光、酸洗、打蜡要求:环 氧树脂修补层（打磨、收光） 透明 5.封闭面层 6.其他：未尽事项详见图纸、 招标文件、工程量清单计价说 明、国家相关规范等 | [5 empty] | m2 | 134.64
2 | 11105006001 |  |  | 金属踢脚线 |  | 1.踢脚线高度:50mm 2.基层材料种类、规格:12厘 阻燃夹板 3.面层材料品种、规格、颜色 :1.2厚不锈钢304# 4.其他：未尽事项详见图纸、 招标文件、工程量清单计价说 明、国家相关规范等 | [5 empty] | m2 | 2.21
楼地面工程合计
墙、柱面装饰与 隔断工程
3 | 11207001001 |  |  | 轻钢龙骨隔墙( 双层石膏板+涂 料面层） |  | 1.采用横龙骨U75*40*1.0,竖 龙骨C75*50*1.0.建墙至楼板 顶; 2.隔墙板材质综合考虑。内填 充50厚隔音棉墙身满刮腻子; 3.乳白色无机防潮涂料三道 4.其他：未尽事项详见图纸、 招标文件、工程量清单计价说 明、国家相关规范等 | [5 empty] | m2 | 89.77
本页小计
注：为计取规费等的使用，可在表中增设其中： “ 定额人工费 ”。
表— 08
分部分项工程和单价措施项目清单与计价表
工程名称：展厅2-建筑与装饰工程 | [10 empty] | 标段： |  |  |  |  | 第 2 页 共 6 页
序号 | 项目编码 |  |  | 项目名称 |  | 项目特征描述 | [5 empty] | 计量 单位 | 工程量 |  |  | 金额（元）
[16 empty] | 综合单价 |  |  | 综合合价 |  | 其中
暂估价
4 | 11407001001 |  |  | 墙面喷刷涂料 |  | 1.乳白色无机防潮涂料三道 2.涮或滚底漆一遍,满刮腻子 3.5厚1:2水泥预拌砂浆 4.15厚2:1:8水泥石灰砂浆, 分两次抺灰 5.刷水泥浆一遍(内掺水重3-5 %) 6.其他：未尽事项详见图纸、 招标文件、工程量清单计价说 明、国家相关规范等 | [5 empty] | m2 | 44.37
墙、柱面装饰与 隔断工程合计
天棚工程
本页小计
注：为计取规费等的使用，可在表中增设其中： “ 定额人工费 ”。
表— 08
分部分项工程和单价措施项目清单与计价表
工程名称：展厅2-建筑与装饰工程 | [10 empty] | 标段： |  |  |  |  | 第 3 页 共 6 页
序号 | 项目编码 |  |  | 项目名称 |  | 项目特征描述 | [5 empty] | 计量 单位 | 工程量 |  |  | 金额（元）
[16 empty] | 综合单价 |  |  | 综合合价 |  | 其中
暂估价
5 | 11302001006 |  |  | 轻钢龙骨双层9. 5mm厚石膏板吊 顶 |  | 1.底漆一道, 内墙涂料三道 2.满刮耐水腻子一道,面板接 缝处贴嵌逢带,刮腻子砂纸磨 平 3.错逢粘贴第二层9.5厚石膏 板(单层板无此道做法); 4.第一层9.5厚石膏板用自攻 螺丝与龙骨固定,中距≤200, 螺钉距板边长边≥10,短边≥1 5; 5.配套U型沿边龙骨与墙固定 采用φ6甲型塑料胀管配φ4自 攻螺钉@300; 6.下层U型轻钢覆面次龙骨CB5 0x20x0.5,间距≤1200,用挂 插件与次龙骨联结; 7.下层U型轻钢龙骨覆面次龙 骨CB50x20x0.5,间距400,用 挂插件与承载龙骨联结; 8.上层U型轻钢龙骨承载龙骨 CB50x20x1.0,中距≤1200,用 吊件与钢筋吊杆联结后找平; 9. φ8钢筋吊杆,双向吊点中距 ≤1100; 10. 吊杆用膨胀螺栓固定于建 筑板板, 吊杆与膨胀螺栓焊接, 膨胀螺栓必须做防腐处理; 11.钢筋混凝土楼板; 12.其他：未尽事项详见图纸 、招标文件、工程量清单计价 说明、国家相关规范等 | [5 empty] | m2 | 138.07
6 | 11502001003 |  |  | 金属装饰线 |  | 1.基层类型:一般抹灰面 2.线条材料品种、规格、颜色 :1.2mm厚T型不锈钢条 3.其他：未尽事项详见图纸、 招标文件、工程量清单计价说 明、国家相关规范等 | [5 empty] | m | 37.4
天棚工程合计
其他工程
本页小计
注：为计取规费等的使用，可在表中增设其中： “ 定额人工费 ”。
表— 08
分部分项工程和单价措施项目清单与计价表
工程名称：展厅2-建筑与装饰工程 | [10 empty] | 标段： |  |  |  |  | 第 4 页 共 6 页
序号 | 项目编码 |  |  | 项目名称 |  | 项目特征描述 | [5 empty] | 计量 单位 | 工程量
7 | 11304001001 |  |  | 灯带(槽) |  | 1.线条材料品种、规格、颜色 :1.2mm厚乳白色亚克力透光板 2.暗藏LED灯带 3.其他：未尽事项详见图纸、 招标文件、工程量清单计价说 明、国家相关规范等 | [5 empty] | m | 36.6
8 | 11502002001 |  |  | 木质装饰线 |  | 1.线条材料品种、规格、颜色 :5mm厚实木条刷白漆 2.面刷白漆 3.其他：未尽事项详见图纸、 招标文件、工程量清单计价说 明、国家相关规范等 | [5 empty] | m | 20
9 | 10810002001 |  |  | 木窗帘盒 |  | 1.刷涂料(无机涂料); 2.满刮耐水腻子一道,面板接 缝处贴嵌逢带,刮腻 子砂纸磨平; 3.9.5厚石膏板板;板材用自攻 螺丝与阻燃木夹板固定,中距 ≤200,镙钉距板边长≥10,短 边≥15; 4.错拼贴第二层12厚阻燃木夹 板基层; 5.50x50小木龙骨中距450,找 平后用50x50木方吊挂钉牢; 6. 吊杆用膨胀螺栓固定于建筑 楼板, 吊杆与膨胀螺栓焊接,膨 胀螺栓必须做防腐处理,焊接 φ8钢筋吊挂50x70大木龙骨; 7.钢筋混凝土楼板; 8.其他：未尽事项详见图纸、 招标文件、工程量清单计价说 明、国家相关规范等 | [5 empty] | m | 34.3
10 | 10810001001 |  |  | 窗帘 |  | 1.窗帘材质:成品窗帘安装 百 页窗帘 2.窗帘高度、宽度:高度为350 0 3.其他：未尽事项详见图纸、 招标文件、工程量清单计价说 明、国家相关规范等 | [5 empty] | m2 | 120.05
其他工程合计
新建工程合计
本页小计
注：为计取规费等的使用，可在表中增设其中： “ 定额人工费 ”。
表— 08
工程名称：展厅2-建筑与装饰工程 | [10 empty] | 标段： |  |  |  |  | 第 5 页 共 6 页
序号 | 项目编码 |  |  | 项目名称 |  | 项目特征描述 | [5 empty] | 计量 单位 | 工程量 |  |  | 金额（元）
[16 empty] | 综合单价 |  |  | 综合合价 |  | 其中
暂估价
拆除工程
11 | 11605001001 |  |  | 楼地面拆除 |  | 1.拆除的基层类型:水泥砂浆 找平层 2.饰面材料种类:块料面层 3.拆除废料外运距离:15km 4.其他：未尽事项详见图纸、 招标文件、工程量清单计价说 明、国家相关规范等 | [5 empty] | m2 | 134.64
12 | 11606003001 |  |  | 天棚面龙骨及饰 面拆除 |  | 1.石膏板天花拆除，拆除原有 风口百叶等 2.综合考虑：拆除的构件结构 类型、地上、地下、拆除方式 、解小、转堆、残值回收、运 输方式、场内运输等 3.考虑金属材料可回收属性， 暂不计取外运费用 4.包括构件拆除及拆除后场地 整平清理、废渣堆放及转运、 钢筋、电缆水管等可循环利用 物资的回收、场内外运输等 5.完成本清单项目所需的一切 相关工作 | [5 empty] | m2 | 138.07
13 | 11604002001 |  |  | 立面抹灰层拆除 |  | 1.拆除部位: 内墙面 2.抹灰层种类:一般抹灰层 3.拆除废料外运距离:15km 4.其他：未尽事项详见图纸、 招标文件、工程量清单计价说 明、国家相关规范等 | [5 empty] | m2 | 134.14
14 | 11608002001 |  |  | 铲除涂料面 |  | 1.拆除部位: 内墙面 2.抹灰层种类:涂料面 3.拆除废料外运距离:15km 4.其他：未尽事项详见图纸、 招标文件、工程量清单计价说 明、国家相关规范等 | [5 empty] | m2 | 134.14
拆除工程合计
分部分项合计
措施项目
| 1 |  |  | 绿色施工安全防 护措施费
本页小计
注：为计取规费等的使用，可在表中增设其中： “ 定额人工费 ”。
表— 08
分部分项工程和单价措施项目清单与计价表
工程名称：展厅2-建筑与装饰工程 | [10 empty] | 标段： |  |  |  |  | 第 6 页 共 6 页
序号 | 项目编码 |  |  | 项目名称 |  | 项目特征描述 | [5 empty] | 计量 单位 | 工程量 |  |  | 金额（元）
[16 empty] | 综合单价 |  |  | 综合合价 |  | 其中
暂估价
15 | 粤011701012001 |  |  | 墙柱面活动脚手 架 |  | 1.搭设部位:墙柱面 2.搭设高度：综合考虑 3.完成本清单项目所需的一切 相关工作 | [5 empty] | m2 | 135
16 | 粤011701012002 |  |  | 天棚活动脚手架 |  | 1.搭设部位:天棚 2.搭设高度：综合考虑 3.完成本清单项目所需的一切 相关工作 | [5 empty] | m2 | 140
| 2 |  |  | 措施其他项目
17 | 11703001001 |  |  | 垂直运输 | [7 empty] | m2 | 1
单价措施合计
本页小计
合 计
注：为计取规费等的使用，可在表中增设其中： “ 定额人工费 ”。
表— 08
总价措施项目清单与计价表
工程名称：展厅2-建筑与装饰工程 | [10 empty] | 标段： |  |  |  |  | 第 1 页 共 1 页
序号 | 项目编码 |  | 项目名称 |  |  |  | 计算基础 |  |  | 费率 (%) |  | 金额 (元) |  | 调整费率 (%) |  |  | 调整后金 额 (元) |  |  | 备注
1 | LSSGCSF00001 |  | 绿色施工安全防护措 施费 |  |  |  | 分部分项人工费 +分部分项机具 费 |  |  | 13 | [9 empty] | 以分部分项 的人工费与 施工机具费 之和为计算 基础，费率1 3%
2 | WMGDZJF00001 |  | 文明工地增加费 |  |  |  | 分部分项人工费 +分部分项机具 费 |  |  | 0 | [9 empty] | 以分部分项 的人工费与 施工机具费 之和为计算 基础，市级 文明工地为0 .6%；省级文 明工地为1.2 %
3 | 11707002001 |  | 夜间施工增加费 | [6 empty] | 20 | [9 empty] | 以夜间施工 项目人工费 的20%计算
4 | GGCSF0000001 |  | 赶工措施费 |  |  |  | 分部分项人工费 +分部分项机具 费 |  |  | 0 | [9 empty] | 赶工措施费= （1- δ ) *分 部分项的( 人工费+施工 机具费） *0. 3 （0.8≤ δ ＜1 式中 : δ=合同工 期/定额工期 )
5 | QTFY00000001 |  | 其他费用 | [16 empty] | 按经批准的 专项施工组 织方案计算
合 计
编制人（造价人员）： | [10 empty] | 复核人（造价工程师）：
表-11
其他项目清单与计价汇总表
工程名称：展厅2-建筑与装饰工程 | [10 empty] | 标段： |  |  |  |  | 第 1 页 共 1 页
序号 |  | 项目名称 | [6 empty] | 金额（元） |  |  |  | 结算金额（元） | [5 empty] | 备注
1 |  | 暂列金额 | [6 empty] | 0 | [9 empty] | 明细详见表-12-1
2 |  | 暂估价 | [6 empty] | 0
2.1 |  | 材料暂估价 | [6 empty] | — | [9 empty] | 明细详见表-12-2
2.2 |  | 专业工程暂估价 | [6 empty] | 0 | [9 empty] | 明细详见表-12-3
3 |  | 计日工 | [16 empty] | 明细详见表-12-4
4 |  | 总承包服务费 | [16 empty] | 明细详见表-12-5
5 |  | 预算包干费
6 |  | 工程优质费
7 |  | 概算幅度差
8 |  | 现场签证费用
9 |  | 索赔费用
10 |  | 其他费用
合 计 | [18 empty] | —
注：材料（工程设备）暂估单价进入清单项目综合单价，此处不汇总。
表— 12
规费、税金项目清单与计价表
工程名称：展厅2-建筑与装饰工程 | [10 empty] | 标段： |  |  |  |  | 第 1 页 共 1 页
序号 | 项目名称 |  |  |  | 计算基础 | [5 empty] | 计算基数 |  |  |  |  | 计算费率 (%) |  |  |  | 金额(元)
1 | 增值税销项税额 |  |  |  | 分部分项合计+措施合计+其他 项目 | [10 empty] | 9
合 计
编制人（造价人员）： | [10 empty] | 复核人（造价工程师）：
表— 13
单位工程招标控制价汇总表
工程名称：展厅2-机电安装工程 | [10 empty] | 标段： |  |  |  |  | 第 1 页 共 1 页
序号 |  | 汇总内容 | [8 empty] | 金额:(元) | [7 empty] | 其中：暂估价(元)
1 |  | 分部分项合计
1.1 |  | 电气
1.2 |  | 弱电
1.3 |  | 暖通
2 |  | 措施合计
2.1 |  | 绿色施工安全防护措施费 | [8 empty] | 4029.97
2.2 |  | 其他措施费
3 |  | 其他项目
3.1 |  | 暂列金额
3.2 |  | 暂估价
3.3 |  | 计日工
3.4 |  | 总承包服务费
3.5 |  | 预算包干费
3.6 |  | 工程优质费
3.7 |  | 概算幅度差
3.8 |  | 索赔费用
3.9 |  | 现场签证费用
3.1 |  | 其他费用
4 |  | 税前工程造价
5 |  | 增值税销项税额
6 |  | 总造价
7 |  | 人工费
招标控制价合计=1+2+3+5
注：本表适用于单位工程招标控制价或投标报价的汇总，如无单位工程划分，单项工程也使用本表汇总
表— 04
分部分项工程和单价措施项目清单与计价表
工程名称：展厅2-机电安装工程 | [10 empty] | 标段： |  |  |  |  | 第 1 页 共 8 页
序号 | 项目编码 |  |  | 项目名称 |  | 项目特征描述 | [5 empty] | 计量 单位 | 工程量 |  |  | 金额（元）
[16 empty] | 综合单价 |  |  | 综合合价 |  | 其中
暂估价
电气
展厅2
1 | 30404017004 |  |  | 配电箱2#1AL |  | 1.名称:配电箱2#1AL 2.规格:详见设计图纸 3.包括箱体体及断路器、开关 等全套电气元件、防雷接地等 4.防雷器要符合当地防雷管理 部门的检测要求 5.安装方式:悬挂式 6.其他：按设计图纸及规范要 求 | [5 empty] | 台 | 1
2 | 30404017009 |  |  | 消防应急照明集 中电源 |  | 1.名称:消防应急照明集中电 源 2.规格:详见设计图纸 3.包括箱体体及断路器、开关 等全套电气元件、防雷接地等 4.防雷器要符合当地防雷管理 部门的检测要求 5.安装方式:悬挂式 6.其他：按设计图纸及规范要 求 | [5 empty] | 台 | 1
3 | 30404035004 |  |  | 安全型二三极组 合插座 |  | 1.名称:安全型二三极组合插 座 2.规格:220V 10A 3.安装方式:距地0.3m 4.其他：按设计图纸及规范要 求 | [5 empty] | 个 | 8
4 | 30404035005 |  |  | 安全型空调插座 |  | 1.名称:安全型空调插座 2.规格:220V 10A 3.安装方式:距地2m 4.其他：按设计图纸及规范要 求 | [5 empty] | 个 | 4
5 | 30404034006 |  |  | 暗装单极开关 |  | 1.名称:暗装单极开关 2.规格:E2031/2A 3.安装方式:距地1.3m 4.其他：按设计图纸及规范要 求 | [5 empty] | 个 | 1
6 | 30404034007 |  |  | 暗装双极开关 |  | 1.名称:暗装双极开关 2.规格:E2032/2A 3.安装方式:距地1.3m 4.其他：按设计图纸及规范要 求 | [5 empty] | 个 | 1
本页小计
注：为计取规费等的使用，可在表中增设其中： “ 定额人工费 ”。
表— 08
分部分项工程和单价措施项目清单与计价表
工程名称：展厅2-机电安装工程 | [10 empty] | 标段： |  |  |  |  | 第 2 页 共 8 页
序号 | 项目编码 |  |  | 项目名称 |  | 项目特征描述 | [5 empty] | 计量 单位 | 工程量 |  |  | 金额（元）
[16 empty] | 综合单价 |  |  | 综合合价 |  | 其中
暂估价
7 | 30412004013 |  |  | 防雾筒灯 |  | 1.名称:防雾筒灯 2.规格:12W嵌入式 LED 5寸 3.安装形式:吸顶式 4.其他：按设计图纸及规范要 求 | [5 empty] | 套 | 36
8 | 30412004014 |  |  | LED灯带 |  | 1.名称:LED灯带 2.规格:色温:4000K 3.安装形式:吸顶式 4.其他：按设计图纸及规范要 求 | [5 empty] | 套 | 19
9 | 30412002003 |  |  | 集中控制型消防 应急照明灯 |  | 1.名称:集中控制型消防应急 照明灯 2.规格:6W 3.安装形式:吸顶式 4.其他：按设计图纸及规范要 求 | [5 empty] | 套 | 4
10 | 30412004015 |  |  | 消防应急疏散出 口标志灯 |  | 1.名称:消防应急疏散出口标 志灯 2.规格:1W 3.安装形式:吸墙明装 门框上 方0.15m 4.其他：按设计图纸及规范要 求 | [5 empty] | 套 | 2
11 | 30408001004 |  |  | 电力电缆 |  | 1.名称: 电力电缆 2.规格:WDZ-YJY-5*10 3.材质:铜芯 4.其他：按设计图纸及规范要 求 | [5 empty] | m | 50
12 | 30411004011 |  |  | 配线 |  | 1.名称:配线 2.配线形式:管内穿线 3.规格:WDZ-BYJ-2.5 4.材质:铜芯 5.其他：按设计图纸及规范要 求 | [5 empty] | m | 462.21
13 | 30411004012 |  |  | 配线 |  | 1.名称:配线 2.配线形式:管内穿线 3.规格:WDZ-BYJ-4 4.材质:铜芯 5.其他：按设计图纸及规范要 求 | [5 empty] | m | 284.9
本页小计
注：为计取规费等的使用，可在表中增设其中： “ 定额人工费 ”。
表— 08
分部分项工程和单价措施项目清单与计价表
工程名称：展厅2-机电安装工程 | [10 empty] | 标段： |  |  |  |  | 第 3 页 共 8 页
序号 | 项目编码 |  |  | 项目名称 |  | 项目特征描述 | [5 empty] | 计量 单位 | 工程量 |  |  | 金额（元）
[16 empty] | 综合单价 |  |  | 综合合价 |  | 其中
暂估价
14 | 30411004013 |  |  | 配线 |  | 1.名称:配线 2.配线形式:管内穿线 3.规格:WDZN-BYJ-2.5 4.材质:铜芯 5.其他：按设计图纸及规范要 求 | [5 empty] | m | 62.14
15 | 30411004010 |  |  | 配线 |  | 1.名称:配线 2.配线形式:管内穿线 3.规格:WDZN-RVSP-2*1.5 4.其他：按设计图纸及规范要 求 | [5 empty] | m | 31.07
16 | 30411001014 |  |  | 配管 |  | 1.名称: 电气配管 2.材质:焊接钢管 3.规格:SC40 4.配置形式:暗配 5.接地要求:按规范要求 6.其他：按设计图纸及规范要 求 | [5 empty] | m | 50
17 | 30411001006 |  |  | 配管 |  | 1.名称: 电气配管 2.材质:塑料线管 3.规格:PC20 4.配置形式:暗配 5.其他：按设计图纸及规范要 求 | [5 empty] | m | 90.57
18 | 30411001007 |  |  | 配管 |  | 1.名称: 电气配管 2.材质:塑料线管 3.规格:PC15 4.配置形式:暗配 5.其他：按设计图纸及规范要 求 | [5 empty] | m | 149.67
19 | 30411001017 |  |  | 配管 |  | 1.名称: 电气配管 2.材质:焊接钢管 3.规格:SC15 4.配置形式:暗配 5.接地要求:按规范要求 6.其他：按设计图纸及规范要 求 | [5 empty] | m | 29.97
本页小计
注：为计取规费等的使用，可在表中增设其中： “ 定额人工费 ”。
表— 08
分部分项工程和单价措施项目清单与计价表
工程名称：展厅2-机电安装工程 | [10 empty] | 标段： |  |  |  |  | 第 4 页 共 8 页
序号 | 项目编码 |  |  | 项目名称 |  | 项目特征描述 | [5 empty] | 计量 单位 | 工程量 |  |  | 金额（元）
[16 empty] | 综合单价 |  |  | 综合合价 |  | 其中
暂估价
20 | 30411006002 |  |  | 接线盒 |  | 1.名称:接线盒 2.材质:塑料 3.规格:86型 4.安装形式:暗装 5.其他：按设计图纸及规范要 求 | [5 empty] | 个 | 36
21 | 30411006007 |  |  | 接线盒 |  | 1.名称:开关 插座盒 2.材质:镀锌 3.规格:86型 4.安装形式:暗装 5.其他：按设计图纸及规范要 求 | [5 empty] | 个 | 6
22 | 30413002005 |  |  | 凿(压)槽 |  | 1.名称:凿(压)槽及沟槽修补 2.规格:70× 70 3.其他：按设计图纸及规范要 求 | [5 empty] | m | 38.7
23 | 30414002002 |  |  | 送配电装置系统 |  | 1.名称:送配电装置系统 2. 电压等级(kV):1 KV以下 3.其他：按设计图纸及规范要 求 | [5 empty] | 系统 | 1
展厅2合计
电气合计
弱电
展厅2
24 | 30404017010 |  |  | 家居箱 |  | 1.名称:家居箱 2.规格:箱内含普通光纤配线 架、交换机、六类普通铜缆配 线架、 UPS等 3.安装方式:落地安装 4.其他：按设计图纸及规范要 求 | [5 empty] | 台 | 1
25 | 30502007002 |  |  | 光缆 |  | 1.名称:8芯室内单模光缆 2.规格:8芯单模 3.其他：按设计图纸及规范要 求 | [5 empty] | m | 26.68
26 | 30502005002 |  |  | 六类线 |  | 1.名称:六类线 2.名称:光缆 3.规格:9C6R4 4.其他：按设计图纸及规范要 求 | [5 empty] | m | 91.35
本页小计
注：为计取规费等的使用，可在表中增设其中： “ 定额人工费 ”。
表— 08
分部分项工程和单价措施项目清单与计价表
工程名称：展厅2-机电安装工程 | [10 empty] | 标段： |  |  |  |  | 第 5 页 共 8 页
序号 | 项目编码 |  |  | 项目名称 |  | 项目特征描述 | [5 empty] | 计量 单位 | 工程量 |  |  | 金额（元）
[16 empty] | 综合单价 |  |  | 综合合价 |  | 其中
暂估价
27 | 30411001018 |  |  | 配管 |  | 1.名称: 电气配管 2.材质:焊接钢管 3.规格:SC25 4.配置形式:暗配 5.接地要求:按规范要求 6.其他：按设计图纸及规范要 求 | [5 empty] | m | 26.68
28 | 30411001016 |  |  | 配管 |  | 1.名称: 电气配管 2.材质:焊接钢管 3.规格:SC20 4.配置形式:暗配 5.接地要求:按规范要求 6.其他：按设计图纸及规范要 求 | [5 empty] | m | 76.12
29 | 30502012002 |  |  | 单孔数据信息插 座 |  | 1.名称:单孔数据信息插座 2.安装方式:距地0.3米 3.其他：按设计图纸及规范要 求 | [5 empty] | 个 | 3
30 | 80702006001 |  |  | 无线AP |  | 1.名称:无线AP 2.安装方式:吸顶安装 3.其他：按设计图纸及规范要 求 | [5 empty] | 套 | 2
31 | 30411006006 |  |  | 接线盒 |  | 1.名称:开关 插座盒 2.材质:镀锌 3.规格:86型 4.安装形式:暗装 5.其他：按设计图纸及规范要 求 | [5 empty] | 个 | 3
32 | 30413002007 |  |  | 凿(压)槽 |  | 1.名称:凿(压)槽及沟槽修补 2.规格:70× 70 3.其他：按设计图纸及规范要 求 | [5 empty] | m | 3
展厅2合计
弱电合计
暖通
展厅2
本页小计
注：为计取规费等的使用，可在表中增设其中： “ 定额人工费 ”。
表— 08
分部分项工程和单价措施项目清单与计价表
工程名称：展厅2-机电安装工程 | [10 empty] | 标段： |  |  |  |  | 第 6 页 共 8 页
序号 | 项目编码 |  |  | 项目名称 |  | 项目特征描述 | [5 empty] | 计量 单位 | 工程量 |  |  | 金额（元）
[16 empty] | 综合单价 |  |  | 综合合价 |  | 其中
暂估价
33 | 30404033003 |  |  | 静音型天花排气 扇PQ60 |  | 1.名称:静音型天花排气扇PQ6 0 2.规格:风量:600~750m3/h, 余压:80Pa,最大噪声:45分呗 。 风机效率:80%,电气特性:250 W/220V | [5 empty] | 台 | 1
34 | 30701004005 |  |  | 中静压风管式室 内机fg7.1 |  | 1.名称:中静压风管式室内机 fg7.1 2.规格:风量:1080m3/h,冷量 :7.1kw,热量:8.0kw 机外静压:30Pa,电气特性:13 5W/220V 3.其他：按设计图纸及规范要 求 | [5 empty] | 台 | 5
35 | 30701003008 |  |  | 智能多联机室外 机kw-04 |  | 1.名称:智能多联机室外机kw- 04 2.规格:冷量:40kw,热量:40 kw,制冷功率:11.31kW/380V 制热功率:10.85kW/380V,重 量:190kg ,APF:4.50 3.其他：按设计图纸及规范要 求 | [5 empty] | 台 | 1
36 | 30702008003 |  |  | 风管 |  | 1.名称:风管 2.材质:塑料 3.规格: φ200 4.其他：按设计图纸及规范要 求 | [5 empty] | m | 0.74
37 | 30702001002 |  |  | 碳钢通风管道 |  | 1.名称:碳钢通风管道 2.材质:镀锌钢板 3.形状:矩形 4.板材厚度:0.75 5.保温:20mm厚B1级橡塑保温 6.其他：按设计图纸及规范要 求 | [5 empty] | m2 | 10.64
38 | 30703013004 |  |  | 不锈钢风帽,带2 0目防鼠网 |  | 1.名称:不锈钢风帽,带20目防 鼠网 2.规格: φ200 3.其他：按设计图纸及规范要 求 | [5 empty] | 个 | 1
本页小计
注：为计取规费等的使用，可在表中增设其中： “ 定额人工费 ”。
表— 08
分部分项工程和单价措施项目清单与计价表
工程名称：展厅2-机电安装工程 | [10 empty] | 标段： |  |  |  |  | 第 7 页 共 8 页
序号 | 项目编码 |  |  | 项目名称 |  | 项目特征描述 | [5 empty] | 计量 单位 | 工程量 |  |  | 金额（元）
[16 empty] | 综合单价 |  |  | 综合合价 |  | 其中
暂估价
39 | 30703007006 |  |  | 单层百叶 |  | 1.名称:单层百叶 2.规格:1000*200 3.其他：按设计图纸及规范要 求 | [5 empty] | 个 | 5
40 | 30703007008 |  |  | 单层百叶,带过 滤网 |  | 1.名称:单层百叶,带过滤网 2.规格:1250*200 3.其他：按设计图纸及规范要 求 | [5 empty] | 个 | 5
41 | 30703021009 |  |  | 静压箱 |  | 1.名称:木质风箱 2.规格:1400X200X250(高) 3.其他：按设计图纸及规范要 求 | [5 empty] | 个 | 5
42 | 31001004012 |  |  | 铜管 |  | 1.安装部位:室内 2.介质:冷媒管 3.规格、压力等级: Φ9.5 4.保温:25mm厚B1级橡塑保温 5.其他：按设计图纸及规范要 求 | [5 empty] | m | 30.39
43 | 31001004013 |  |  | 铜管 |  | 1.安装部位:室内 2.介质:冷媒管 3.规格、压力等级: Φ12.7 4.保温:25mm厚B1级橡塑保温 5.其他：按设计图纸及规范要 求 | [5 empty] | m | 5.05
44 | 31001004014 |  |  | 铜管 |  | 1.安装部位:室内 2.介质:冷媒管 3.规格、压力等级: Φ15.9 4.保温:25mm厚B1级橡塑保温 5.其他：按设计图纸及规范要 求 | [5 empty] | m | 23.57
45 | 31001004010 |  |  | 铜管 |  | 1.安装部位:室内 2.介质:冷媒管 3.规格、压力等级: Φ19.1 4.保温:25mm厚B1级橡塑保温 | [5 empty] | m | 3.05
46 | 31001004015 |  |  | 铜管 |  | 1.安装部位:室内 2.介质:冷媒管 3.规格、压力等级: Φ22.2 4.保温:25mm厚B1级橡塑保温 5.其他：按设计图纸及规范要 求 | [5 empty] | m | 3.77
本页小计
注：为计取规费等的使用，可在表中增设其中： “ 定额人工费 ”。
表— 08
分部分项工程和单价措施项目清单与计价表
工程名称：展厅2-机电安装工程 | [10 empty] | 标段： |  |  |  |  | 第 8 页 共 8 页
序号 | 项目编码 |  |  | 项目名称 |  | 项目特征描述 | [5 empty] | 计量 单位 | 工程量 |  |  | 金额（元）
[16 empty] | 综合单价 |  |  | 综合合价 |  | 其中
暂估价
47 | 31001004016 |  |  | 铜管 |  | 1.安装部位:室内 2.介质:冷媒管 3.规格、压力等级: Φ28.6 4.保温:25mm厚B1级橡塑保温 5.其他：按设计图纸及规范要 求 | [5 empty] | m | 5.05
48 | 30505013002 |  |  | 分歧管 |  | 1.名称:分歧管 | [5 empty] | 个 | 4
49 | 31002001001 |  |  | 管道支架 |  | 1.材质:镀锌型钢 2.管架形式:非保温管架 3.手工除轻锈，防锈漆两道 4.其他：按设计图纸及规范要 求 | [5 empty] | kg | 20
50 | 30704001003 |  |  | 通风工程检测、 调试 |  | 1.风管漏光试验 2.其他：按设计图纸及规范要 求 | [5 empty] | m2 | 10.64
展厅2合计
暖通合计
分部分项合计
措施项目
| 2 |  |  | 措施其他项目
51 | 31302007001 |  |  | 高层施工增加 | [7 empty] | 项 | 1
52 | 31301017001 |  |  | 脚手架搭拆费 | [7 empty] | 项 | 1
单价措施合计
本页小计
合 计
注：为计取规费等的使用，可在表中增设其中： “ 定额人工费 ”。
表— 08
总价措施项目清单与计价表
工程名称：展厅2-机电安装工程 | [10 empty] | 标段： |  |  |  |  | 第 1 页 共 2 页
序号 | 项目编码 |  | 项目名称 |  |  |  | 计算基础 |  |  | 费率 (%) |  | 金额 (元) |  | 调整费率 (%) |  |  | 调整后金 额 (元) |  |  | 备注
1 | LSSGCSF00001 |  | 绿色施工安全防护措 施费 |  |  |  | 分部分项人工费 +分部分项机具 费 |  |  | 35.77 | [9 empty] | 以分部分项 的人工费与 施工机具费 之和为计算 基础，费率3 5.77%
2 | 31301010001 |  | 安装与生产同时进行 增加费用 |  |  |  | 分部分项人工费 |  |  | 0 | [9 empty] | 按人工费的1 0%计算
3 | 31301011001 |  | 在有害身体健康环境 中施工增加费 |  |  |  | 分部分项人工费 |  |  | 0 | [9 empty] | 按人工费的1 0%计算
4 | TSSGBWZJF001 |  | 在地下（暗）室、设 备及大口径管道内等 特殊施工部位进行施 工增加费 | [6 empty] | 30 | [9 empty] | 按该部分人 工费的30%计 算
5 | 粤0313020080 01 |  | 赶工措施费 |  |  |  | 分部分项人工费 +分部分项机具 费 |  |  | 0 | [9 empty] | 赶工措施费= （1- δ ) *分 部分项（人 工费+施工机 具费） *0.34 4 （0.8≤ δ ＜1 式中 : δ=合同工 期/定额工期 )
6 | 31302002001 |  | 夜间施工增加费 | [6 empty] | 20 | [9 empty] | 按其夜间施 工项目人工 费的20%计算
7 | JTGRSGZJF001 |  | 交通干扰工程施工增 加费 | [6 empty] | 10 | [9 empty] | 按在市政道 路上施工项 目人工费的1 0%计算
8 | 粤0313020090 01 |  | 文明工地增加费 |  |  |  | 分部分项人工费 +分部分项机具 费 |  |  | 0 | [9 empty] | 以分部分项 的人工费与 施工机具费 之和为计算 基础；市级 文明工地1.0 0%；省级文 明工地2.00%
9 | DXGXJCJXF001 |  | 地下管线交叉降效费 | [16 empty] | 按实际发生 或经批准的 施工方案计 算
编制人（造价人员）： | [10 empty] | 复核人（造价工程师）：
表-11
总价措施项目清单与计价表
工程名称：展厅2-机电安装工程 | [10 empty] | 标段： |  |  |  |  | 第 2 页 共 2 页
序号 | 项目编码 |  | 项目名称 |  |  |  | 计算基础 |  |  | 费率 (%) |  | 金额 (元) |  | 调整费率 (%) |  |  | 调整后金 额 (元) |  |  | 备注
10 | QTFY00000001 |  | 其他费用 | [16 empty] | 按实际发生 或经批准的 施工组织设 计方案计算
合 计
编制人（造价人员）： | [10 empty] | 复核人（造价工程师）：
表-11
其他项目清单与计价汇总表
工程名称：展厅2-机电安装工程 | [10 empty] | 标段： |  |  |  |  | 第 1 页 共 1 页
序号 |  | 项目名称 | [6 empty] | 金额（元） |  |  |  | 结算金额（元） | [5 empty] | 备注
1 |  | 暂列金额 | [6 empty] | 0 | [9 empty] | 明细详见表-12-1
2 |  | 暂估价 | [6 empty] | 0
2.1 |  | 材料暂估价 | [6 empty] | — | [9 empty] | 明细详见表-12-2
2.2 |  | 专业工程暂估价 | [6 empty] | 0 | [9 empty] | 明细详见表-12-3
3 |  | 计日工 | [16 empty] | 明细详见表-12-4
4 |  | 总承包服务费 | [16 empty] | 明细详见表-12-5
5 |  | 预算包干费
6 |  | 工程优质费
7 |  | 概算幅度差
8 |  | 现场签证费用
9 |  | 索赔费用
10 |  | 其他费用
合 计 | [18 empty] | —
注：材料（工程设备）暂估单价进入清单项目综合单价，此处不汇总。
表— 12
规费、税金项目清单与计价表
工程名称：展厅2-机电安装工程 | [10 empty] | 标段： |  |  |  |  | 第 1 页 共 1 页
序号 | 项目名称 |  |  |  | 计算基础 | [5 empty] | 计算基数 |  |  |  |  | 计算费率 (%) |  |  |  | 金额(元)
1 | 增值税销项税额 |  |  |  | 分部分项合计+措施合计+其他 项目 | [10 empty] | 9
合 计
编制人（造价人员）： | [10 empty] | 复核人（造价工程师）：
表— 13
单位工程招标控制价汇总表
工程名称：展厅2-生态展览设备工程 | [10 empty] | 标段： |  |  |  |  | 第 1 页 共 1 页
序号 |  | 汇总内容 | [8 empty] | 金额:(元) | [7 empty] | 其中：暂估价(元)
1 |  | 分部分项合计
1.1 |  | 展厅2
2 |  | 措施合计
2.1 |  | 绿色施工安全防护措施费 | [8 empty] | 158.29
2.2 |  | 其他措施费
3 |  | 其他项目
3.1 |  | 暂列金额
3.2 |  | 暂估价
3.3 |  | 计日工
3.4 |  | 总承包服务费
3.5 |  | 预算包干费
3.6 |  | 工程优质费
3.7 |  | 概算幅度差
3.8 |  | 索赔费用
3.9 |  | 现场签证费用
3.1 |  | 其他费用
4 |  | 税前工程造价
5 |  | 增值税销项税额
6 |  | 总造价
7 |  | 人工费
招标控制价合计=1+2+3+5
注：本表适用于单位工程招标控制价或投标报价的汇总，如无单位工程划分，单项工程也使用本表汇总
表— 04
分部分项工程和单价措施项目清单与计价表
工程名称：展厅2-生态展览设备工程 | [10 empty] | 标段： |  |  |  |  | 第 1 页 共 1 页
序号 | 项目编码 |  |  | 项目名称 |  | 项目特征描述 | [5 empty] | 计量 单位 | 工程量
展厅2
1 | 30507013007 |  |  | LED屏幕墙 |  | 1.名称:LED屏幕墙 2.规格:规格4m*2.6m；像素 密度40000点/㎡；显示基色， 全彩；像素组成： IR1G1B；显 示颜色1677万色 3.含抗战史事、国家领导人在 流溪河、发电机组和发电原理 等视频制作费用 | [5 empty] | 台 | 1
2 | 30506007005 |  |  | 激光投影仪 |  | 1.名称:投影仪 2.类别:投影光源：激光；安 装方式：吊装正投， 360度投 影， 3D播放;无线同屏；支 持无线 3.含流溪河介绍和小水电发展 历史视频制作费用 | [5 empty] | 台 | 1
展厅2合计
分部分项合计
措施项目
| 2 |  |  | 措施其他项目
3 | 31302007001 |  |  | 高层施工增加 | [7 empty] | 项 | 1
4 | 31301017001 |  |  | 脚手架搭拆费 | [7 empty] | 项 | 1
单价措施合计
本页小计
合 计
注：为计取规费等的使用，可在表中增设其中： “ 定额人工费 ”。
表— 08
总价措施项目清单与计价表
工程名称：展厅2-生态展览设备工程 | [10 empty] | 标段： |  |  |  |  | 第 1 页 共 2 页
序号 | 项目编码 |  | 项目名称 |  |  |  | 计算基础 |  |  | 费率 (%) |  | 金额 (元) |  | 调整费率 (%) |  |  | 调整后金 额 (元) |  |  | 备注
1 | LSSGCSF00001 |  | 绿色施工安全防护措 施费 |  |  |  | 分部分项人工费 +分部分项机具 费 |  |  | 35.77 | [9 empty] | 以分部分项 的人工费与 施工机具费 之和为计算 基础，费率3 5.77%
2 | 31301010001 |  | 安装与生产同时进行 增加费用 |  |  |  | 分部分项人工费 |  |  | 0 | [9 empty] | 按人工费的1 0%计算
3 | 31301011001 |  | 在有害身体健康环境 中施工增加费 |  |  |  | 分部分项人工费 |  |  | 0 | [9 empty] | 按人工费的1 0%计算
4 | TSSGBWZJF001 |  | 在地下（暗）室、设 备及大口径管道内等 特殊施工部位进行施 工增加费 | [6 empty] | 30 | [9 empty] | 按该部分人 工费的30%计 算
5 | 粤0313020080 01 |  | 赶工措施费 |  |  |  | 分部分项人工费 +分部分项机具 费 |  |  | 0 | [9 empty] | 赶工措施费= （1- δ ) *分 部分项（人 工费+施工机 具费） *0.34 4 （0.8≤ δ ＜1 式中 : δ=合同工 期/定额工期 )
6 | 31302002001 |  | 夜间施工增加费 | [6 empty] | 20 | [9 empty] | 按其夜间施 工项目人工 费的20%计算
7 | JTGRSGZJF001 |  | 交通干扰工程施工增 加费 | [6 empty] | 10 | [9 empty] | 按在市政道 路上施工项 目人工费的1 0%计算
8 | 粤0313020090 01 |  | 文明工地增加费 |  |  |  | 分部分项人工费 +分部分项机具 费 |  |  | 0 | [9 empty] | 以分部分项 的人工费与 施工机具费 之和为计算 基础；市级 文明工地1.0 0%；省级文 明工地2.00%
9 | DXGXJCJXF001 |  | 地下管线交叉降效费 | [16 empty] | 按实际发生 或经批准的 施工方案计 算
编制人（造价人员）： | [10 empty] | 复核人（造价工程师）：
表-11
总价措施项目清单与计价表
工程名称：展厅2-生态展览设备工程 | [10 empty] | 标段： |  |  |  |  | 第 2 页 共 2 页
序号 | 项目编码 |  | 项目名称 |  |  |  | 计算基础 |  |  | 费率 (%) |  | 金额 (元) |  | 调整费率 (%) |  |  | 调整后金 额 (元) |  |  | 备注
10 | QTFY00000001 |  | 其他费用 | [16 empty] | 按实际发生 或经批准的 施工组织设 计方案计算
合 计
编制人（造价人员）： | [10 empty] | 复核人（造价工程师）：
表-11
其他项目清单与计价汇总表
工程名称：展厅2-生态展览设备工程 | [10 empty] | 标段： |  |  |  |  | 第 1 页 共 1 页
序号 |  | 项目名称 | [6 empty] | 金额（元） |  |  |  | 结算金额（元） | [5 empty] | 备注
1 |  | 暂列金额 | [6 empty] | 0 | [9 empty] | 明细详见表-12-1
2 |  | 暂估价 | [6 empty] | 0
2.1 |  | 材料暂估价 | [6 empty] | — | [9 empty] | 明细详见表-12-2
2.2 |  | 专业工程暂估价 | [6 empty] | 0 | [9 empty] | 明细详见表-12-3
3 |  | 计日工 | [16 empty] | 明细详见表-12-4
4 |  | 总承包服务费 | [16 empty] | 明细详见表-12-5
5 |  | 预算包干费
6 |  | 工程优质费
7 |  | 概算幅度差
8 |  | 现场签证费用
9 |  | 索赔费用
10 |  | 其他费用
合 计 | [18 empty] | —
注：材料（工程设备）暂估单价进入清单项目综合单价，此处不汇总。
表— 12
规费、税金项目清单与计价表
工程名称：展厅2-生态展览设备工程 | [10 empty] | 标段： |  |  |  |  | 第 1 页 共 1 页
序号 | 项目名称 |  |  |  | 计算基础 | [5 empty] | 计算基数 |  |  |  |  | 计算费率 (%) |  |  |  | 金额(元)
1 | 增值税销项税额 |  |  |  | 分部分项合计+措施合计+其他 项目 | [10 empty] | 9
合 计
编制人（造价人员）： | [10 empty] | 复核人（造价工程师）：
表— 13
金额（元）
综合单价
综合合价
其中
暂估价
金额（元）
综合单价
综合合价
其中
暂估价