## 100章
工程量清单
项目名称：广州增城至佛山高速公路（增城至天河段）管理、养护及服务房屋工程施工
工程量清单 第100章 总则
子目号 | 子 目 名 称 | 单位 | 数量 | 单价(元) | 合价(元) | 单价下限（元） | 单价上限（元） | 基准价（元）
101 | 通则
101-1 | 保险费
101-1-1 | 建筑工程一切险和第三者责任险 | 总额 | 1 | 40310.64 | 40311 |  |  | 40310.64
102 | 工程管理
102-1 | 竣工文件 | 总额 | 1 | 18781.392 | 18781
102-2 | 施工环保费 | 总额 | 1 | 46953.48 | 46953
102-3 | 安全生产费 | [6 empty] | 3445573
102-3-1 | 设置、完善、改造和维护安全防护设施设备支出 | 总额 | 1 |  | 0
102-3-2 | 配备、维护、保养应急救援器材、设备支出和应急演练支出 | 总额 | 1 |  | 0
102-3-3 | 重大风险源和安全事故隐患评估、监控和整改支出 | 总额 | 1 |  | 0
102-3-4 | 安全生产检查、评价、咨询和标准化建设支出 | 总额 | 1 |  | 0
102-3-5 | 配备和更新现场作业人员安全防护用品支出 | 总额 | 1 |  | 0
102-3-6 | 安全生产宣传、教育、培训支出 | 总额 | 1 |  | 0
102-3-7 | 安全生产试用的新技术、新标准、新工艺、新装备的推广应用支出 | 总额 | 1 |  | 0
102-3-8 | 安全设施及特种设备安装及维护支出 | 总额 | 1 |  | 0
102-3-9 | 其他安全生产费用支出 | 总额 | 1 | 3445573 | 3445573
102-4 | 工程管理软件
102-4-1 | 信息化管理系统费 | 总额 | 1 | 71231.1321 | 71231 |  |  | 71231
102-4-2 | 视频监控系统费 | 总额 | 1 | 150000 | 150000 |  |  | 150000
102-6 | 工程进度激励奖金 | 总额 | 1 | 400000 | 400000 | 0 | 440000 | 400000
104-1 | 承包人驻地建设 | 总额
104-1-1 | 办公生活区、试验室建设与拆除 | 总额 | 1 |  | 0 | 0 | 675935.5 | 587770
104-1-4 | 钢筋加工场建设与恢复 | 总额 | 1 |  | 0
| 清单 第 100 章合计 人民币 |  | 4172849

## 300章
工程量清单
项目名称：广州增城至佛山高速公路（增城至天河段）管理、养护及服务房屋工程施工
工程量清单 第300章 路面
子目号 | 子 目 名 称 | 单位 | 数量 | 单价(元) | 合价(元) | 单价下限（元） | 单价上限（元） | 基准价（元）
302 | 垫层
302-1 | 垫层
302-1-1 | 碎石垫层
302-1-1-1 | 厚150mm以内
302-1-1-1-15 | 厚150mm | m2 | 50809.726 |  | 0 |  | 28.59 | 24.86
304 | 水泥稳定土底基层、基层
304-1 | 水泥稳定土底基层、基层
304-1-2 | 3-4%水泥含量稳定土底基层、基层
304-1-2-2 | 厚150-200mm
304-1-2-2-3 | 厚180mm | m2 | 50809.737 |  | 0 |  | 53.82 | 46.8
304-1-3 | 4-5%水泥含量稳定土底基层、基层
304-1-3-1 | 厚150mm以内
304-1-3-1-15 | 厚150mm | m2 | 7370.03 |  | 0 |  | 44.01 | 38.27
304-1-3-2 | 厚150-200mm
304-1-3-2-5 | 厚200mm | m2 | 50616.239 |  | 0 |  | 63.23 | 54.98
304-1-4 | 5-6%水泥含量稳定土底基层、基层
304-1-4-1 | 厚150mm以内
304-1-4-1-15 | 厚150mm | m2 | 7019.15 |  | 0 |  | 45.76 | 39.79
310 | 沥青表面处治、封层及其他面层
310-2 | 封层
310-2-2 | 乳化沥青封层 | m2 | 49239.784 |  | 0 |  | 6.19 | 5.38
312 | 水泥混凝土面板 | m2
312-1 | 普通水泥混凝土面板
312-1-2 | 厚200mm面板 | m2 | 6684.9 |  | 0 |  | 107.71 | 93.66
312-1-4 | 厚220mm | m2 | 49310.859 |  | 0 |  | 117.96 | 102.57
312-2 | 混凝土路面钢筋
312-2-1 | 光圆钢筋 | kg | 6219 |  | 0 |  | 6.08 | 5.29
312-2-2 | 带肋钢筋 | kg | 6992.93 |  | 0 |  | 5.99 | 5.21
313 | 培土路肩、中央分隔带填土、土路肩加固及路缘石
313-6 | 混凝土路缘石
313-6-1 | 预制块混凝土路缘石
313-6-1-4 | C30混凝土 | m3 | 158.704 |  | 0 |  | 1137.3 | 988.96
313-6-1-10 | 运输及安装 | m3 | 158.704 |  | 0 |  | 281.89 | 245.12
313-6-2 | 现浇混凝土路缘石
313-6-2-1 | C15混凝土 | m3 | 302.9 |  | 0 |  | 704.79 | 612.86
| 清单 第 300 章合计 人民币 |  | 0

## 600章
工程量清单
项目名称：广州增城至佛山高速公路（增城至天河段）管理、养护及服务房屋工程施工
工程量清单 第600章 交通安全设施
子目号 | 子 目 名 称 | 单位 | 数量 | 单价(元) | 合价(元) | 单价下限（元） | 单价上限（元） | 基准价（元）
602 | 其他交通安全设施
602-9 | 水马 | 个 | 200 |  | 0 |  | 304.08 | 264.42
602-10 | 路栏 | 个 | 200 |  | 0 |  | 248.96 | 216.49
604 | 交通标志
604-1 | 单柱式交通标志
604-1-1 | 800×1200 | 个 | 2 |  | 0 |  | 1634.43 | 1421.24
604-1-2 | 1200×800 | 个 | 4 |  | 0 |  | 1596.5 | 1388.26
604-1-3 | 1200×1800 | 个 | 26 |  | 0 |  | 2415.3 | 2100.26
604-1-4 | 1600×1200 | 个 | 5 |  | 0 |  | 2210.71 | 1922.36
604-1-5 | Ф800+800×400 | 个 | 2 |  | 0 |  | 1575.76 | 1370.23
604-1-6 | 2-Ф1000 | 个 | 6 |  | 0 |  | 2035.44 | 1769.95
604-1-7 | 1000×2000活动标志 | 个 | 4 |  | 0 |  | 2022.8 | 1758.96
604-1-8 | 1500×2000活动标志 | 个 | 2 |  | 0 |  | 2528.51 | 2198.7
604-1-9 | 600×1000 | 个 | 2 |  | 0 |  | 1973.75 | 1716.3
604-1-10 | 600×300 | 个 | 2 |  | 0 |  | 1248.58 | 1085.72
604-5 | 单悬臂式交通标志
604-5-2 | 4800×3300 | 个 | 2 |  | 0 |  | 42338.2 | 36815.83
605 | 交通标线
605-1 | 热熔型涂料路面标线
605-1-1 | 普通型 | m2 | 4239.49 |  | 0 |  | 52.58 | 45.72
| 清单 第 600 章合计 人民币 |  | 0

## 700章
工程量清单
项目名称：广州增城至佛山高速公路（增城至天河段）管理、养护及服务房屋工程施工
工程量清单 第700章 绿化及环境保护设施
子目号 | 子 目 名 称 | 单位 | 数量 | 单价(元) | 合价(元) | 单价下限（元） | 单价上限（元） | 基准价（元）
702 | 铺设表土
702-2 | 铺设利用的表土 | m3 | 2198 |  | 0 |  | 54.63 | 47.5
703 | 撒播草种和铺植草皮
703-1 | 撒播草种
703-1-1 | 撒播大叶油草 | m2 | 7227 |  | 0 |  | 24.97 | 21.71
703-2 | 铺植草皮
703-2-1 | 台湾草(0.33*0.33/块) | m2 | 6674.098 |  | 0 |  | 28.59 | 24.86
704 | 植乔木、灌木和攀缘植物
704-1 | 人工种植乔木
704-1-9 | 胸径11cm～12cm以内乔木，含12cm
704-1-9-1 | 小叶榄仁（Φ11-12cm，H6-7m，P≥3M) | 株 | 9 |  | 0 |  | 1306.4 | 1136
704-1-9-2 | 秋枫（Φ11-12CM,H≥4M，P≥3M) | 株 | 90 |  | 0 |  | 812.53 | 706.55
704-1-9-3 | 仁面子（Φ11-12cm，H5-6m，P≥3M)） | 株 | 18 |  | 0 |  | 443.16 | 385.36
704-1-9-4 | 红花鸡蛋花(D:10-12,H:2.8-3.0,P:2.5-3.0) | 株 | 28 |  | 0 |  | 1292.75 | 1124.13
704-1-9-5 | 黄花风铃木(D:10-12,H:5.5-6.0,P:2.5-2.8) | 株 | 102 |  | 0 |  | 2760.03 | 2400.03
704-1-9-6 | 宫粉紫荆(D:10-12,H:5.5-6.0,P:2.8-3.0) | 株 | 97 |  | 0 |  | 1121.85 | 975.52
704-1-10 | 胸径12cm～15cm以内乔木
704-1-10-1 | 蓝花楹(D:12-15,H:6.5-7.0,P:3.0-3.2) | 株 | 19 |  | 0 |  | 2511.42 | 2183.84
704-1-10-2 | 细叶榄仁(D:12-14,H:6.5-7.0,P:3.0-3.2) | 株 | 12 |  | 0 |  | 4152.56 | 3610.92
704-1-10-3 | 人面子(D:12-14,H:6.0-6.5,P:3.0-3.2) | 株 | 43 |  | 0 |  | 1380.05 | 1200.04
704-1-10-4 | 黄槿(D:12-14,H:5.5-6.0,P:3.0-3.2) | 株 | 2 |  | 0 |  | 1565.64 | 1361.43
704-1-11 | 胸径15cm～20cm以内乔木，含15cm
704-1-11-1 | 木棉（Φ16-18CM,H6-7M,P3.5M以上) | 株 | 10 |  | 0 |  | 1467.34 | 1275.95
704-1-11-2 | 美丽异木棉(D:16-18,H:7.5-8.0,P:3.5-3.8) | 株 | 8 |  | 0 |  | 2461.49 | 2140.43
704-2 | 人工种植灌木
704-2-1 | 高度30cm以内密植
704-2-1-1 | 黄金叶（H0.25M,P0.2M） | m2 | 100 |  | 0 |  | 151.85 | 132.04
704-2-3 | 冠幅80～120cm以内
704-2-3-3 | 黄榕球（H1.2m,P1.2m) | 株 | 6 |  | 0 |  | 108.22 | 94.1
704-2-5 | 冠幅大于150cm
704-2-5-2 | 四季桂(H:2.8-3.0,P:2.2-2.5) | 株 | 4 |  | 0 |  | 365.11 | 317.49
704-3 | 人工种植花卉及攀缘植物
704-3-1 | 矮化大红花(H:0.3-0.35,P:0.2-0.25) | m2 | 299.997 |  | 0 |  | 193 | 167.83
704-3-2 | 翠芦莉(H:0.35-0.4,P:0.2-0.25) | m2 | 716.226 |  | 0 |  | 188.12 | 163.58
704-3-3 | 毛杜鹃(H:0.3-0.35,P:0.2-0.25) | m2 | 295.673 |  | 0 |  | 322.17 | 280.15
704-3-4 | 黄金叶(H:0.2-0.25,P:0.2) | m2 | 226.77 |  | 0 |  | 71.71 | 62.36
704-3-5 | 鸭脚木(H:0.25-0.3,P:0.2-0.25) | m2 | 386.976 |  | 0 |  | 151.56 | 131.79
704-3-6 | 亮叶朱蕉(H:0.3-0.35,P:0.2-0.25) | m2 | 268.853 |  | 0 |  | 75.39 | 65.56
704-3-7 | 红花继木(H:0.2-0.25,P:0.2) | m2 | 32.317 |  | 0 |  | 151.69 | 131.9
| 清单 第 700 章合计 人民币 |  | 0

## 900章
工程量清单
项目名称：广州增城至佛山高速公路（增城至天河段）管理、养护及服务房屋工程施工
工程量清单 第900章 附属区房建工程
子目号 | 子 目 名 称 | 单位 | 数量 | 单价(元) | 合价(元) | 单价下限（元） | 单价上限（元） | 基准价（元）
901 | 土石方工程
901-1 | 平整场地
901-1-1 | 平整场地 | m2 | 11359.47 |  | 0 |  | 3.39 | 2.95
901-2 | 土方开挖
901-2-2 | 挖沟槽、基坑土方 | m3 | 17274.09 |  | 0 |  | 12.03 | 10.46
901-4 | 回填
901-4-1 | 回填土（原土） | m3 | 13908.6 |  | 0 |  | 27.04 | 23.51
901-5 | 余方弃置
901-5-1 | 场外土方运输
901-5-1-1 | 场外土方运输1公里 | m3 | 3219.92 |  | 0 |  | 18.19 | 15.82
901-5-1-2 | 场外土方运输每增加1公里 | m3*公里 | 6437.85 |  | 0 |  | 3.32 | 2.89
903 | 桩基工程
903-1 | 预制钢筋混凝土管桩
903-1-1 | A型桩
903-1-1-1 | DN400（A型桩） | m | 2756 |  | 0 |  | 233.48 | 203.03
903-1-1-2 | DN400（A型试验桩） | m | 234 |  | 0 |  | 263.29 | 228.95
903-1-2 | AB型桩
903-1-2-1 | DN400（AB型桩） | m | 11620 |  | 0 |  | 231.05 | 200.91
903-1-2-2 | DN400（AB型试验桩） | m | 875 |  | 0 |  | 270.41 | 235.14
903-1-2-3 | DN500（AB型桩） | m | 6188 |  | 0 |  | 327.31 | 284.62
903-1-2-4 | DN500（AB型试验桩） | m | 676 |  | 0 |  | 377.52 | 328.28
904 | 砌筑工程
904-1 | 砖（砌块）砌体
904-1-1 | 砖基础
904-1-1-1 | 砖基础（MU15） | m3 | 265.01 |  | 0 |  | 614.59 | 534.43
904-1-1-2 | 砖基础（MU15） | m3 | 182.13 |  | 0 |  | 615.65 | 535.35
904-1-2 | 砖（砌块）墙、柱
904-1-2-1 | 蒸压加气砼砌块砖（外墙100） | m3 | 65.87 |  | 0 |  | 596.22 | 518.45
904-1-2-2 | 蒸压加气砼砌块砖（外墙200） | m3 | 1826.08 |  | 0 |  | 602.55 | 523.96
904-1-2-3 | 普通混凝土小型空心砌块（内墙100） | m3 | 130.72 |  | 0 |  | 608.33 | 528.98
904-1-2-4 | 普通混凝土小型空心砌块（内墙200） | m3 | 2689.44 |  | 0 |  | 589.94 | 512.99
904-1-2-6 | 灰砂砖（内墙200） | m3 | 147.67 |  | 0 |  | 625.07 | 543.54
904-1-2-7 | 蒸压加气砼砌块砖（内墙100） | m3 | 7.51 |  | 0 |  | 604.34 | 525.51
904-1-2-8 | 蒸压加气砼砌块砖（内墙200） | m3 | 162.47 |  | 0 |  | 576.44 | 501.25
904-1-2-9 | 混凝土小型实心砌块（外墙200） | m3 | 5.79 |  | 0 |  | 574.59 | 499.64
904-1-2-10 | 实心砖柱 | m3 | 90.3 |  | 0 |  | 731.83 | 636.37
904-1-2-11 | 实心砖墙 | m3 | 56.12 |  | 0 |  | 710.6 | 617.91
904-1-3 | 砖（砌块）地沟、明沟
904-1-3-2 | 侧缝式线性排水沟 | m | 45 |  | 0 |  | 182.94 | 159.08
904-1-5 | 砖（砌块）台阶
904-1-5-1 | 砖砌台阶 | m2 | 26.89 |  | 0 |  | 199.93 | 173.85
904-1-6 | 零星砌砖
904-1-6-2 | 砖砌坐凳 | m3 | 21.94 |  | 0 |  | 666.51 | 579.57
904-1-7 | 砖砌栏板
904-1-7-1 | 砖砌栏板（120mm宽1050mm高） | m | 4.48 |  | 0 |  | 215.25 | 187.17
905 | 现浇混凝土及现浇钢筋混凝土工程
905-1 | 基础工程
905-1-1 | 混凝土基础垫层
905-1-1-2 | C15混凝土垫层 | m3 | 577.16 |  | 0 |  | 667.33 | 580.29
905-1-1-3 | C20混凝土垫层 | m3 | 182.45 |  | 0 |  | 670.02 | 582.63
905-1-2 | 带形、独立、桩承台基础
905-1-2-1 | C20带形、独立、桩承台基础 | m3 | 314.15 |  | 0 |  | 657.93 | 572.11
905-1-2-2 | C25带形、独立、桩承台基础 | m3 | 36.92 |  | 0 |  | 937.42 | 815.15
905-1-2-3 | C30带形、独立、桩承台基础 | m3 | 802.87 |  | 0 |  | 758.44 | 659.51
905-1-2-4 | C30带形、独立、桩承台基础 P8 | m3 | 17.66 |  | 0 |  | 812.8 | 706.78
905-1-3 | 满堂基础
905-1-3-3 | C30满堂基础 | m3 | 4.21 |  | 0 |  | 1085.27 | 943.71
905-1-4 | 设备基础
905-1-4-3 | C30设备基础 | m3 | 12.87 |  | 0 |  | 1342.37 | 1167.28
905-1-5 | 基础梁
905-1-5-3 | C30基础梁 | m3 | 929.48 |  | 0 |  | 1058.77 | 920.67
905-1-6 | 混凝土基础钢筋
905-1-6-1 | 现浇构件圆钢(HPB300内) φ10以内 | t | 1.49 |  | 0 |  | 5629.37 | 4895.1
905-1-6-3 | 现浇构件带肋钢筋(HRB400内) φ10以内 | t | 92.511 |  | 0 |  | 5570.73 | 4844.11
905-1-6-4 | 现浇构件带肋钢筋(HRB400内) φ25以内 | t | 271.881 |  | 0 |  | 5311.08 | 4618.33
905-1-6-6 | 现浇构件箍筋 圆钢(HPB300内) φ10以内 | t | 1.546 |  | 0 |  | 6606.19 | 5744.51
905-1-6-7 | 现浇构件箍筋 带肋钢筋(HRB400内) φ10以内 | t | 46.741 |  | 0 |  | 7124.09 | 6194.86
905-1-6-8 | 现浇构件箍筋 带肋钢筋(HRB400内) φ10以外 | t | 10.969 |  | 0 |  | 5616.2 | 4883.65
905-2 | 结构混凝土
905-2-1 | 框架柱、构造柱
905-2-1-2 | C25框架柱、构造柱 | m3 | 252.07 |  | 0 |  | 1787.05 | 1553.96
905-2-1-3 | C30框架柱、构造柱 | m3 | 907.12 |  | 0 |  | 1382.79 | 1202.43
905-2-1-4 | C35框架柱、构造柱 | m3 | 213.27 |  | 0 |  | 1369.32 | 1190.71
905-2-1-5 | C40框架柱、构造柱 | m3 | 52.66 |  | 0 |  | 1518.23 | 1320.2
905-2-2 | 框架梁、圈过梁
905-2-2-1 | C20框架梁、圈过梁 | m3 | 2.3 |  | 0 |  | 1194.99 | 1039.12
905-2-2-2 | C25框架梁、圈过梁 | m3 | 76.14 |  | 0 |  | 1477.78 | 1285.03
905-2-2-3 | C30框架梁、圈过梁 | m3 | 61.76 |  | 0 |  | 1175.02 | 1021.76
905-2-3 | 现浇混凝土墙
905-2-3-1 | C30 P8直形墙 | m3 | 87.06 |  | 0 |  | 1146.87 | 997.28
905-2-4 | 有梁板、无梁板、平板、拱板、雨棚、阳台板
905-2-4-3 | C30有梁板、平板、斜板、弧形板、拱形板、雨棚、阳台板 | m3 | 5806.72 |  | 0 |  | 1287.68 | 1119.72
905-2-5 | 直、弧形楼梯
905-2-5-3 | C30直形楼梯 | m3 | 127.07 |  | 0 |  | 1724.39 | 1499.47
905-2-6 | 水池
905-2-6-1 | P8-C30水池-池底 | m3 | 41.53 |  | 0 |  | 739.16 | 642.75
905-2-6-2 | P8-C30水池-池壁 | m3 | 80.45 |  | 0 |  | 1193.59 | 1037.9
905-3 | 非结构混凝土
905-3-1 | 栏板、反檐
905-3-1-2 | C25栏板、反檐 | m3 | 169.76 |  | 0 |  | 1624.56 | 1412.66
905-3-1-3 | C30栏板、反檐 | m3 | 28.58 |  | 0 |  | 1578.08 | 1372.24
905-3-2 | 挑檐天沟
905-3-2-3 | C30挑檐天沟 | m3 | 40.67 |  | 0 |  | 1685.1 | 1465.3
905-3-3 | 压顶、扶手
905-3-3-1 | C20扶手、压顶 | m3 | 22.75 |  | 0 |  | 1851.44 | 1609.95
905-4 | 附属物
905-4-1 | 散水
905-4-1-3 | 隐藏式混凝土散水（散3) | m2 | 366.93 |  | 0 |  | 79.75 | 69.35
905-4-1-4 | 水泥砂浆散水（散4) | m2 | 51.15 |  | 0 |  | 89.14 | 77.51
905-4-2 | 坡道
905-4-2-1 | P-2 地砖坡道 | m2 | 195.99 |  | 0 |  | 262.45 | 228.22
905-4-2-2 | 火烧面花岗石板坡道（图集:13ZJ301 5/19） | m2 | 229.22 |  | 0 |  | 327.24 | 284.56
905-4-2-3 | 残疾人坡道 | m2 | 22.34 |  | 0 |  | 290.1 | 252.26
905-4-3 | 台阶
905-4-3-1 | 细石混凝土台阶（图集11ZJ901 10/9） | m2 | 125.6 |  | 0 |  | 83.8 | 72.87
905-4-3-2 | J-1 陶瓷地砖台阶 | m2 | 79.88 |  | 0 |  | 89.37 | 77.71
905-4-6 | 排水沟
905-4-6-1 | 200*200不锈钢排水沟 | m | 70.98 |  | 0 |  | 297.13 | 258.37
905-4-7 | 集水井
905-4-7-3 | 集水井1500*1500*1000 | 个 | 1 |  | 0 |  | 4651.46 | 4044.75
905-4-7-4 | 集水井500*500*1000 | 个 | 5 |  | 0 |  | 1318.15 | 1146.22
905-4-9 | 零星现浇混凝土
905-4-9-1 | C30检修盖板 | m3 | 0.61 |  | 0 |  | 1701.49 | 1479.56
905-6 | 钢筋工程
905-6-1 | 现浇构件钢筋
905-6-1-1 | 现浇构件圆钢(HPB300内) φ10以内 | t | 5.65 |  | 0 |  | 5628.7 | 4894.52
905-6-1-3 | 现浇构件带肋钢筋(HRB400内) φ10以内 | t | 252.068 |  | 0 |  | 5593.89 | 4864.25
905-6-1-4 | 现浇构件带肋钢筋(HRB400内) φ25以内 | t | 484.997 |  | 0 |  | 5473.61 | 4759.66
905-6-1-6 | 现浇构件箍筋 圆钢(HPB300内) φ10以内 | t | 3.988 |  | 0 |  | 6606.19 | 5744.51
905-6-1-7 | 现浇构件箍筋 带肋钢筋(HRB400内) φ10以内 | t | 171.326 |  | 0 |  | 7124.08 | 6194.85
905-6-1-8 | 现浇构件箍筋 带肋钢筋(HRB400内) φ10以外 | t | 0.546 |  | 0 |  | 5616.49 | 4883.9
905-7 | 螺栓、铁件
905-7-1 | 预埋铁件 | t | 0.328 |  | 0 |  | 10957.04 | 9527.86
905-7-2 | 地脚螺栓 | t | 0.15 |  | 0 |  | 12221.9 | 10627.74
907 | 金属结构工程
907-1 | 主体结构
907-1-1 | 钢柱 方钢管（Q235A） | t | 4.833 |  | 0 |  | 10104.27 | 8786.32
907-1-2 | 钢梁 方钢管（Q235A） | t | 27.694 |  | 0 |  | 10378.53 | 9024.81
907-1-3 | 钢柱 钢管（Q335B) | t | 4.467 |  | 0 |  | 12280.32 | 10678.54
907-1-4 | 钢梁 H型钢（Q335B） | t | 5.543 |  | 0 |  | 10203.12 | 8872.28
907-1-5 | 钢梁 钢管（Q335B） | t | 4.304 |  | 0 |  | 12495.8 | 10865.91
907-1-6 | 钢檩条 方钢(Q335B) | t | 1.806 |  | 0 |  | 12698.36 | 11042.05
907-1-7 | 钢支撑(Q235A) | t | 3.674 |  | 0 |  | 15985.29 | 13900.25
907-2 | 其他金属构件
907-2-1 | 爬梯
907-2-1-2 | 钢梯 | t | 0.205 |  | 0 |  | 9977.49 | 8676.08
907-2-1-3 | 钢爬梯 | t | 0.26 |  | 0 |  | 7443.87 | 6472.93
907-2-1-4 | 不锈钢爬梯 | t | 0.088 |  | 0 |  | 25642.07 | 22297.45
908 | 瓦、型材及其他屋面工程
908-1 | 瓦屋面
908-1-1 | R-6 瓦屋面 | m2 | 3172.19 |  | 0 |  | 177.61 | 154.44
908-2 | 型材屋面
908-2-2 | 彩钢板屋面 | m2 | 25.01 |  | 0 |  | 205.42 | 178.63
908-3 | 其他屋面
908-3-4 | 加厚加密抗老化防晒网面层 | m2 | 1173.12 |  | 0 |  | 53.6 | 46.61
908-4 | 屋面天沟、檐沟
908-4-1 | 钢板天沟 | m2 | 30.942 |  | 0 |  | 1271.66 | 1105.79
909 | 防水隔热保温工程
909-1 | 屋面防水隔热保温
909-1-1 | 平屋面防水隔热保温
909-1-1-1 | Ⅰ级设防倒置式平屋面 | m2 | 382.27 |  | 0 |  | 302.75 | 263.26
909-1-1-2 | Ⅰ级设防倒置式平屋面（含32厚挤塑聚苯乙烯泡沫塑料） | m2 | 910.54 |  | 0 |  | 352.99 | 306.95
909-1-1-3 | Ⅰ级设防倒置式平屋面（含80厚挤塑聚苯乙烯泡沫塑料） | m2 | 2729.19 |  | 0 |  | 389.4 | 338.61
909-1-1-4 | 不隔热不上人防水平屋面 | m2 | 246.1 |  | 0 |  | 246.11 | 214.01
909-1-1-6 | R-1 倒置式屋面防水 | m2 | 2609.08 |  | 0 |  | 291.25 | 253.26
909-1-1-7 | R-8 无保温不上人屋面防水 | m2 | 992.96 |  | 0 |  | 106.03 | 92.2
909-1-1-8 | R-3 露台防水 | m2 | 162.29 |  | 0 |  | 83.18 | 72.33
909-1-1-10 | R-6 瓦屋面防水 | m2 | 3172.19 |  | 0 |  | 157.8 | 137.22
909-1-3 | 屋面排水沟、泛水防水隔热保温
909-1-3-1 | 屋面排水沟 | m2 | 213.94 |  | 0 |  | 110.7 | 96.26
909-1-3-3 | 屋面排水沟防水-R1 | m2 | 433.38 |  | 0 |  | 86.35 | 75.09
909-2 | 雨棚防水隔热保温
909-2-1 | 雨棚面防水隔热保温
909-2-1-1 | R-9 有组织排水雨棚防水 | m2 | 176.28 |  | 0 |  | 58.39 | 50.77
909-3 | 楼地面防水隔热保温
909-3-1 | 卫生间地面防水
909-3-1-1 | 楼面3 楼(地)面涂膜防水 | m2 | 565.053 |  | 0 |  | 291.78 | 253.72
909-3-1-2 | L-8 卫生间楼面/地面2（下沉式） | m2 | 1118.2 |  | 0 |  | 103.25 | 89.78
909-3-1-3 | L-8 卫生间楼面/地面2（下沉式）-沉箱 | m2 | 1051.42 |  | 0 |  | 276.63 | 240.55
909-3-2 | 厨房地面防水
909-3-2-1 | L-5 防水楼面/地面防水（厨房、阳台） | m2 | 348.59 |  | 0 |  | 65.94 | 57.34
909-3-4 | 其他楼地面防水
909-3-4-1 | L-1C 防滑地砖楼地面防水 | m2 | 1618.39 |  | 0 |  | 61.18 | 53.2
909-3-4-2 | L-2 陶瓷地砖楼地面防水 | m2 | 4105.44 |  | 0 |  | 97.72 | 84.97
909-4 | 墙面防水隔热保温
909-4-1 | 卫生间墙面防水
909-4-1-1 | 内墙3 内墙面防水 | m2 | 2173.47 |  | 0 |  | 74.93 | 65.16
909-4-1-2 | N-4 卫生间、厨房内墙面防水 | m2 | 2445.33 |  | 0 |  | 50.86 | 44.23
909-4-1-3 | N-6 防水砂浆墙面抹灰（普通砌体与砼墙） | m2 | 580.91 |  | 0 |  | 55.74 | 48.47
909-4-3 | 外墙面防水隔热保温
909-4-3-1 | 外墙1 外墙面防水 | m2 | 8254.14 |  | 0 |  | 164.97 | 143.45
909-4-3-2 | W-4 干挂陶土板外墙面防水 | m2 | 2710.4 |  | 0 |  | 66.39 | 57.73
909-4-3-5 | W-7 涂料/真石漆外墙面防水 | m2 | 5211.33 |  | 0 |  | 70.44 | 61.25
909-4-3-6 | W-13 干挂复合铝板外墙 | m2 | 1180.54 |  | 0 |  | 92.76 | 80.66
909-6 | 其他防水隔热保温
909-6-1 | SC2 水池底板防水 | m2 | 107.5 |  | 0 |  | 86.71 | 75.4
909-6-2 | SC2 水池侧壁防水 | m2 | 257.58 |  | 0 |  | 102.91 | 89.49
909-6-3 | 天棚防水面层 | m2 | 210.85 |  | 0 |  | 22.32 | 19.41
909-6-4 | 天棚面防水（2厚聚合物水泥基防水涂料） | m2 | 6323.73 |  | 0 |  | 61.18 | 53.2
909-6-5 | U8 水池壁防水 | m2 | 220.31 |  | 0 |  | 63.93 | 55.59
909-6-6 | U8 水池底防水 | m2 | 134.82 |  | 0 |  | 52.12 | 45.32
909-6-7 | U8 水池顶防水 | m2 | 159.52 |  | 0 |  | 46.06 | 40.05
909-7 | 变形缝
909-7-1 | 楼(地)面变形缝 | m | 11.2 |  | 0 |  | 195.95 | 170.39
909-7-2 | 屋面变形缝 | m | 11.2 |  | 0 |  | 189.29 | 164.6
909-8 | 止水带
909-8-3 | 3mm钢板止水带 | m | 43.2 |  | 0 |  | 82.89 | 72.08
910 | 门窗工程
910-2 | 铝合金固定窗
910-2-8 | 中空玻璃铝合金固定窗
910-2-8-1 | 6mm low-e+12A+6mm无色中空玻璃铝合金固定窗 | m2 | 718.58 |  | 0 |  | 761.53 | 662.2
910-2-8-2 | 6mm low-e+12A+6mm无色中空磨砂玻璃铝合金固定窗 | m2 | 13.5 |  | 0 |  | 761.55 | 662.22
910-3 | 铝合金推拉窗
910-3-8 | 中空玻璃铝合金推拉窗
910-3-8-1 | 6mm low-e+12A+6mm中透光中空玻璃铝合金推拉窗 | m2 | 125.76 |  | 0 |  | 771.67 | 671.02
910-4 | 铝合金平开窗
910-4-2 | 磨砂玻璃铝合金平开窗
910-4-2-2 | 6mm磨砂玻璃铝合金平开窗 | m2 | 11.85 |  | 0 |  | 507.71 | 441.49
910-4-8 | 中空玻璃铝合金平开窗
910-4-8-1 | 6mm low-e+12A+6mm无色中空玻璃铝合金平开窗 | m2 | 737.02 |  | 0 |  | 681 | 592.17
910-5 | 铝合金上悬窗
910-5-2 | 磨砂玻璃铝合金上悬窗
910-5-2-2 | 6mm磨砂玻璃铝合金上悬窗 | m2 | 23.63 |  | 0 |  | 507.68 | 441.46
910-5-8 | 中空玻璃铝合金上悬窗
910-5-8-1 | 6mm low-e+12A+6mm无色中空玻璃铝合金上悬窗 | m2 | 1539.67 |  | 0 |  | 681 | 592.17
910-6 | 铝合金百叶
910-6-1 | 铝合金百叶窗 | m2 | 258.042 |  | 0 |  | 429.19 | 373.21
910-7 | 其他窗
910-7-1 | 防火窗 | m2 | 3.94 |  | 0 |  | 658.95 | 573
910-7-2 | 玻璃橱窗 | m2 | 12.32 |  | 0 |  | 621.84 | 540.73
910-8 | 门
910-8-1 | 木门
910-8-1-1 | 夹板木门 | m2 | 480.21 |  | 0 |  | 496.79 | 431.99
910-8-1-2 | 成品夹板门 | m2 | 175.12 |  | 0 |  | 527.38 | 458.59
910-8-3 | 不锈钢门
910-8-3-2 | 不锈钢防盗门 | m2 | 17.82 |  | 0 |  | 1075.66 | 935.36
910-8-3-3 | 不锈钢钢板门 | m2 | 190.74 |  | 0 |  | 1366.78 | 1188.5
910-8-4 | 铝合金门
910-8-4-1 | 铝合金门（成品） | m2 | 209.06 |  | 0 |  | 909.02 | 790.45
910-8-4-2 | 6mm low-e+12A+6mm无色中空玻璃断热铝合金平开门 | m2 | 171.74 |  | 0 |  | 923.23 | 802.81
910-8-4-3 | 6mm高透光Low-E+12mm空气+6mm透明玻璃断热铝合金推拉门 | m2 | 81.96 |  | 0 |  | 892.24 | 775.86
910-8-4-4 | 铝合金推拉门 | m2 | 115.52 |  | 0 |  | 826.9 | 719.04
910-8-4-5 | 铝合金门联窗（推拉窗） | m2 | 3.91 |  | 0 |  | 722.02 | 627.84
910-8-4-6 | 铝合金门联窗（固定窗） | m2 | 37 |  | 0 |  | 755.6 | 657.04
910-8-5 | 地弹门
910-8-5-1 | 6mm厚钢化玻璃地弹门 | m2 | 13.44 |  | 0 |  | 1061.88 | 923.37
910-8-6 | 防火门
910-8-6-1 | 甲级防火门
910-8-6-1-1 | 甲级防火门（单扇） | m2 | 39.21 |  | 0 |  | 546.66 | 475.36
910-8-6-1-2 | 甲级防火门（双扇） | m2 | 94.23 |  | 0 |  | 531.86 | 462.49
910-8-6-2 | 乙级防火门
910-8-6-2-1 | 乙级防火门（单扇） | m2 | 30.36 |  | 0 |  | 571.47 | 496.93
910-8-6-2-2 | 乙级防火门（双扇） | m2 | 137.53 |  | 0 |  | 549.4 | 477.74
910-8-6-2-3 | 乙级防火门（双扇）-带观察窗 | m2 | 39.6 |  | 0 |  | 575.46 | 500.4
910-8-6-3 | 丙级防火门
910-8-6-3-1 | 丙级防火门（单扇） | m2 | 17.52 |  | 0 |  | 603.62 | 524.89
910-8-7 | 卷闸门
910-8-7-1 | 金属卷帘门 | m2 | 177 |  | 0 |  | 688.83 | 598.98
910-8-8 | 电动门
910-8-8-1 | 铝合金玻璃自动门(ZDM7830) | m2 | 23.4 |  | 0 |  | 1324.36 | 1151.62
910-9 | 门窗套
910-9-1 | 304#不锈钢拉丝板门套 | m2 | 6.6 |  | 0 |  | 359.01 | 312.18
910-9-2 | 4厚铝合金造型门套 | m2 | 16.8 |  | 0 |  | 634.58 | 551.81
911 | 楼地面装饰工程
911-1 | 整体面层及找平层
911-1-1 | L1-水泥砂浆楼地面找平 | m2 | 2309.9 |  | 0 |  | 24.53 | 21.33
911-1-2 | L2-水泥砂浆楼地面找平 | m2 | 11.63 |  | 0 |  | 22.13 | 19.24
911-1-3 | L5-水泥砂浆楼地面找平 | m2 | 52.91 |  | 0 |  | 24.54 | 21.34
911-1-4 | L8-水泥砂浆楼地面找平 | m2 | 1038.1 |  | 0 |  | 24.53 | 21.33
911-1-6 | 耐磨固化地坪面层 | m2 | 233.93 |  | 0 |  | 69.12 | 60.1
911-1-7 | 水磨石楼面 | m2 | 2020.12 |  | 0 |  | 167.7 | 145.83
911-2 | 磁质块料楼地面
911-2-1 | 防滑砖楼地面
911-2-1-1 | 楼面1 800*800防滑砖 | m2 | 10086.12 |  | 0 |  | 135.62 | 117.93
911-2-1-2 | 楼面3 300*300防滑砖 | m2 | 665.96 |  | 0 |  | 97.58 | 84.85
911-2-1-3 | L1C、L8-防滑砖楼地面（300*300） | m2 | 211.75 |  | 0 |  | 97.41 | 84.7
911-2-1-4 | L1C、L8-防滑砖楼地面（800*800） | m2 | 2045.88 |  | 0 |  | 135.44 | 117.77
911-2-1-5 | L2B-防滑砖楼地面（800*800） | m2 | 316.29 |  | 0 |  | 110.24 | 95.86
911-2-1-6 | L5-防滑砖楼地面（300*300）-厨房 | m2 | 234.1 |  | 0 |  | 97.41 | 84.7
911-2-1-7 | L8-防滑砖楼地面（600*600） | m2 | 8.4 |  | 0 |  | 110.35 | 95.96
911-2-1-8 | R-1 倒置式屋面 | m2 | 2609.08 |  | 0 |  | 112.61 | 97.92
911-2-2 | 抛光砖楼地面
911-2-2-1 | L2A-抛光砖楼地面（600*600） | m2 | 261.72 |  | 0 |  | 148.89 | 129.47
911-2-2-2 | L2A-抛光砖楼地面（800*800） | m2 | 1300.96 |  | 0 |  | 154.2 | 134.09
911-2-2-3 | L2E-抛光砖楼地面（800*800） | m2 | 72.67 |  | 0 |  | 316.31 | 275.05
911-2-5 | 木纹砖楼地面
911-2-5-1 | L2A-木纹砖楼地面（200*1200） | m2 | 646.67 |  | 0 |  | 145.52 | 126.54
911-4 | 其他楼地面
911-4-9 | 全钢防静电地板 | m2 | 60.48 |  | 0 |  | 498.02 | 433.06
911-5 | 踢脚线
911-5-1 | 水泥砂浆踢脚线
911-5-1-1 | 水泥砂浆踢脚线 | m2 | 47.802 |  | 0 |  | 80.65 | 70.13
911-5-2 | 瓷质磁质
911-5-2-1 | 踢脚3 地砖踢脚线 | m2 | 516.92 |  | 0 |  | 141.85 | 123.35
911-5-2-2 | 踢脚3 地砖踢脚线（楼梯） | m2 | 52.974 |  | 0 |  | 163.14 | 141.86
911-5-2-3 | T-3 面砖踢脚 | m2 | 755.65 |  | 0 |  | 138.1 | 120.09
911-5-2-4 | T-3 面砖踢脚-防滑砖（200*800） | m2 | 132.95 |  | 0 |  | 185.58 | 161.37
911-5-2-5 | T-3 面砖踢脚-木纹砖（200*1200） | m2 | 89.1 |  | 0 |  | 192.8 | 167.65
911-5-3 | 石材踢脚线
911-5-3-1 | 20厚抛光花岗石 | m2 | 182.83 |  | 0 |  | 195.36 | 169.88
911-5-4 | 其他踢脚线
911-5-4-2 | 金属踢脚线 | m2 | 12.96 |  | 0 |  | 106.98 | 93.03
911-6 | 楼梯面
911-6-1 | 磁质块料楼梯面
911-6-1-1 | 楼面1 800*800防滑砖（楼梯） | m2 | 631.37 |  | 0 |  | 316.55 | 275.26
911-6-1-2 | L2E-抛光砖楼地面（800*800） | m2 | 251.78 |  | 0 |  | 316.31 | 275.05
911-7 | 台阶面
911-7-1 | 磁质块料台阶面
911-7-1-1 | J-1 陶瓷地砖台阶 | m2 | 79.88 |  | 0 |  | 232.94 | 202.56
911-7-2 | 石材台阶面
911-7-2-1 | 花岗岩石面台阶 | m2 | 125.6 |  | 0 |  | 265.51 | 230.88
912 | 墙面、柱梁面、栏板与隔断工程
912-1 | 墙、柱面钉（挂）钢（铁）网
912-1-1 | 外墙面钢丝网 | m2 | 15035.67 |  | 0 |  | 23.54 | 20.47
912-1-2 | 内墙面钢丝网（不同材料交接处） | m2 | 3271.5 |  | 0 |  | 23.54 | 20.47
912-1-3 | 耐碱玻璃纤维网 | m2 | 2946.25 |  | 0 |  | 17.02 | 14.8
912-2 | 外立面装饰
912-2-1 | 抹灰
912-2-1-1 | W-1 水泥砂浆外墙面抹灰（无防水） | m2 | 100.93 |  | 0 |  | 48.45 | 42.13
912-2-2 | 涂料、油漆
912-2-2-1 | 外墙1 外墙涂料面 | m2 | 9074.25 |  | 0 |  | 115.91 | 100.79
912-2-2-2 | 外墙2 外墙涂料面 | m2 | 1529.21 |  | 0 |  | 157.8 | 137.22
912-2-2-3 | W-7 涂料/真石漆外墙面 | m2 | 5502.13 |  | 0 |  | 127.67 | 111.02
912-2-2-4 | W-7 肌理漆外墙面 | m2 | 662.64 |  | 0 |  | 139.68 | 121.46
912-2-5 | 装饰板
912-2-5-3 | W-4 干挂陶土板外墙面 | m2 | 2331.86 |  | 0 |  | 306.5 | 266.52
912-2-5-4 | W-13 干挂复合铝板外墙 | m2 | 1180.54 |  | 0 |  | 587.77 | 511.1
912-3 | 内墙、柱、梁面装饰
912-3-1 | 抹灰
912-3-1-1 | N-1 内墙漆墙面抹灰（普通砌体与砼墙） | m2 | 10213.46 |  | 0 |  | 27.12 | 23.58
912-3-1-4 | N-3 吸声墙面抹灰（普通砌体与砼墙） | m2 | 677.84 |  | 0 |  | 27.12 | 23.58
912-3-1-5 | N-4 卫生间、厨房防水墙面抹灰（普通砌体与砼墙） | m2 | 2862.26 |  | 0 |  | 27.16 | 23.62
912-3-1-6 | N-7 水泥砂浆/水泥浆墙面抹灰（普通砌体与砼墙） | m2 | 274.94 |  | 0 |  | 27.12 | 23.58
912-3-1-7 | 内墙漆墙面抹灰（管井抹灰） | m2 | 1030.78 |  | 0 |  | 37.9 | 32.96
912-3-2 | 涂料、油漆
912-3-2-1 | 内墙1 无机涂料内墙 | m2 | 26463.51 |  | 0 |  | 60.09 | 52.25
912-3-2-2 | N-1A 内墙漆墙面（无机涂料） | m2 | 8976.6 |  | 0 |  | 23.52 | 20.45
912-3-2-3 | N-1B 内墙漆墙面（乳胶漆） | m2 | 125.18 |  | 0 |  | 23.52 | 20.45
912-3-2-4 | 墙面无机涂料（PT-01) | m2 | 1236.86 |  | 0 |  | 77.15 | 67.09
912-3-3 | 磁质块料
912-3-3-1 | 内墙5 防水面砖600*300 | m2 | 2173.47 |  | 0 |  | 162.22 | 141.06
912-3-3-2 | N-2 垃圾站内墙 | m2 | 618.18 |  | 0 |  | 167.46 | 145.62
912-3-3-3 | N-4 卫生间、厨房防水墙面（CT-06 300*600瓷砖） | m2 | 1508.74 |  | 0 |  | 157.99 | 137.38
912-3-3-4 | N-4 卫生间、厨房防水墙面（CT-02 400*800瓷砖） | m2 | 1253.46 |  | 0 |  | 170.12 | 147.93
912-3-5 | 装饰板
912-3-5-1 | N-3 吸声墙面 | m2 | 667.2 |  | 0 |  | 137.89 | 119.9
912-3-5-2 | 2.5mm铝单板装饰墙面（MT-01、MT-04） | m2 | 382.72 |  | 0 |  | 525.15 | 456.65
912-3-5-3 | 内墙3 不锈钢聚氨酯夹芯板 | m2 | 342.86 |  | 0 |  | 310.57 | 270.06
912-4 | 幕墙
912-4-1 | 玻璃幕墙
912-4-1-1 | 6low-e+12A+6无色中空玻璃幕墙 | m2 | 308.22 |  | 0 |  | 775.36 | 674.23
912-5 | 隔断（墙）
912-5-2 | 卫生间成品隔断-抗倍特板 | m2 | 1388.69 |  | 0 |  | 277.61 | 241.4
912-5-3 | 卫生间小便隔断 | m2 | 31.68 |  | 0 |  | 277.6 | 241.39
912-5-4 | 12厚钢化玻璃隔断 | m2 | 1777.42 |  | 0 |  | 196.37 | 170.76
912-5-5 | 100厚彩钢板隔墙 | m2 | 179.08 |  | 0 |  | 127.64 | 110.99
912-5-6 | N-8 隔声墙 | m2 | 103.72 |  | 0 |  | 112.98 | 98.24
913 | 天棚
913-1 | 天棚抹灰
913-1-1 | D-5 垃圾站顶棚 | m2 | 92.06 |  | 0 |  | 38.66 | 33.62
913-1-4 | D-4(不刮腻子顶棚） | m2 | 15.52 |  | 0 |  | 39.8 | 34.61
913-2 | 天棚涂料、油漆
913-2-1 | 顶棚1 无机涂料天棚 | m2 | 2786.88 |  | 0 |  | 73.58 | 63.98
913-2-2 | 室外天棚-雨棚板底 | m2 | 144.81 |  | 0 |  | 37.44 | 32.56
913-2-5 | D-1A 钢筋混凝土刮腻子顶棚 | m2 | 3185.74 |  | 0 |  | 72.96 | 63.44
913-2-6 | D-1B 钢筋混凝土刮腻子顶棚 | m2 | 236.32 |  | 0 |  | 74.26 | 64.57
913-2-7 | D-1C 钢筋混凝土刮腻子顶棚 无面层 | m2 | 2092.76 |  | 0 |  | 55.67 | 48.41
913-2-8 | D-6 防潮顶棚 | m2 | 1243.69 |  | 0 |  | 63.69 | 55.38
913-3 | 天棚吊顶
913-3-1 | 铝扣板天花
913-3-1-1 | 顶棚2/顶棚3 600x600铝扣板吊顶 | m2 | 7983.15 |  | 0 |  | 149.49 | 129.99
913-3-1-2 | MT-03 300*300铝扣板天花 | m2 | 117.67 |  | 0 |  | 149.12 | 129.67
913-3-1-3 | MT-03 600*600铝扣板天花 | m2 | 516.68 |  | 0 |  | 152.08 | 132.24
913-3-3 | 格栅天花
913-3-3-2 | 木纹铝格栅吊顶 | m2 | 1810 |  | 0 |  | 295.34 | 256.82
913-3-6 | 石膏板天花
913-3-6-2 | 顶棚2/顶棚3 石膏板吊顶 | m2 | 3223.08 |  | 0 |  | 92.13 | 80.11
913-3-6-3 | D-1A 双层石膏板吊顶(走道） | m2 | 189.74 |  | 0 |  | 203.01 | 176.53
913-3-7 | 吸音顶棚
913-3-7-1 | D-8 吸音不上人顶棚 | m2 | 367 |  | 0 |  | 99.34 | 86.38
913-3-8 | 不锈钢聚氨酯夹芯板
913-3-8-1 | 顶棚04 不锈钢聚氨酯夹芯板 | m2 | 115.41 |  | 0 |  | 354.25 | 308.04
913-4 | 采光天棚
913-4-1 | 6mm+0.76+6mm钢化夹层玻璃雨棚 | m2 | 50.5 |  | 0 |  | 822.85 | 715.52
914 | 其他装饰工程
914-1 | 栏杆、栏板
914-1-1 | 不锈钢栏杆
914-1-1-1 | 不锈钢楼梯栏杆H=900mm | m | 145.84 |  | 0 |  | 242.09 | 210.51
914-1-1-2 | 不锈钢楼梯栏杆H=1100mm | m | 164.25 |  | 0 |  | 300.76 | 261.53
914-1-1-3 | 不锈钢护窗栏杆H=900mm | m | 317.27 |  | 0 |  | 319.5 | 277.83
914-1-1-4 | 不锈钢无障碍坡道栏杆H=900mm | m | 16.2 |  | 0 |  | 279.01 | 242.62
914-1-1-5 | 坡道栏杆H=900mm | m | 15.55 |  | 0 |  | 386.53 | 336.11
914-1-1-6 | 阳台、走廊栏杆H=1100mm | m | 121.45 |  | 0 |  | 354.66 | 308.4
914-1-1-7 | 防护栏杆H=1100mm | m | 7.9 |  | 0 |  | 554.37 | 482.06
914-1-2 | 玻璃栏板
914-1-2-1 | 玻璃栏板H=950mm | m | 26.5 |  | 0 |  | 1000.25 | 869.78
914-1-3 | 钢栏杆
914-1-3-3 | 围墙钢栏杆 | t | 79.269 |  | 0 |  | 11064.93 | 9621.68
914-1-5 | 铝合金栏杆
914-1-5-1 | 楼梯栏杆 H=950mm | m | 114.13 |  | 0 |  | 364.84 | 317.25
914-1-5-2 | 护窗栏杆 H=900mm | m | 40.4 |  | 0 |  | 275.09 | 239.21
914-3 | 招牌、灯箱、字
914-3-1 | 招牌、灯箱
914-3-1-1 | 公司LOGO（广州交投集团）（1.6m*1.6m） | 个 | 2 |  | 0 |  | 4200.74 | 3652.82
914-3-1-2 | 站点名称（0.6m*1.0m） | 个 | 6 |  | 0 |  | 1334.46 | 1160.4
914-3-1-3 | 站点名称（1.8m*2.0m） | 个 | 4 |  | 0 |  | 1548.52 | 1346.54
914-4 | 浴厕配件
914-4-1 | 洗手台
914-4-1-1 | 洗漱台 | m2 | 51.22 |  | 0 |  | 522.33 | 454.2
914-4-1-3 | 大理石洗手台 | m2 | 53.3 |  | 0 |  | 654.41 | 569.05
914-4-2 | 镜面玻璃
914-4-2-1 | 镜面玻璃 | m2 | 112.37 |  | 0 |  | 197.63 | 171.85
914-4-8 | 搁物台
914-4-8-3 | 800*400折叠多功能台 | 个 | 2 |  | 0 |  | 656.43 | 570.81
914-4-9 | 其他浴厕配件
914-4-9-1 | 耐腐蚀挂物钩 | 个 | 381 |  | 0 |  | 39.61 | 34.44
914-4-9-2 | 卫生纸盒 | 个 | 297 |  | 0 |  | 46.86 | 40.75
914-4-9-3 | 座便器抓手 | 个 | 404 |  | 0 |  | 304.12 | 264.45
914-4-9-4 | 洗手盆抓杆 | 个 | 20 |  | 0 |  | 277.5 | 241.3
914-4-9-5 | 壁挂饮水机 | 个 | 2 |  | 0 |  | 321.09 | 279.21
914-4-9-6 | 洗手液机 | 个 | 2 |  | 0 |  | 257.27 | 223.71
914-4-9-7 | 干手机 | 个 | 2 |  | 0 |  | 535.15 | 465.35
914-4-9-8 | 紧急呼叫器 | 个 | 2 |  | 0 |  | 115.87 | 100.76
914-4-9-9 | 垃圾桶 | 个 | 2 |  | 0 |  | 32.41 | 28.18
914-4-9-10 | 母婴护理台 | 个 | 4 |  | 0 |  | 749.23 | 651.5
914-4-9-11 | 儿童安全座椅 | 个 | 4 |  | 0 |  | 214.06 | 186.14
914-4-9-12 | 沙发 | 个 | 2 |  | 0 |  | 1177.35 | 1023.78
914-4-9-13 | 制度框 | 个 | 4 |  | 0 |  | 31.91 | 27.75
914-4-9-14 | 墙贴纸 | 个 | 2 |  | 0 |  | 21.6 | 18.78
914-4-9-15 | 盆栽绿植 | 个 | 2 |  | 0 |  | 54 | 46.96
914-4-9-16 | 200x200陶瓷盖板 | 个 | 56 |  | 0 |  | 16.56 | 14.4
914-5 | 屋面检修盖板
914-5-1 | 4mm厚不锈钢盖板（1000*1000） | 个 | 1 |  | 0 |  | 518.47 | 450.84
914-6 | 防鼠、防虫、防蚊构件
914-6-1 | 护门板 | m2 | 8.9 |  | 0 |  | 279.36 | 242.92
914-6-3 | 不锈钢门板 | m2 | 6.12 |  | 0 |  | 246.12 | 214.02
914-6-4 | 不锈钢丝防虫网 | m2 | 6.17 |  | 0 |  | 213.11 | 185.31
914-9 | 其他
914-9-1 | 防撞警示标志 | m | 80.1 |  | 0 |  | 8.53 | 7.42
914-9-2 | 救援窗口标示 | 个 | 13 |  | 0 |  | 4.68 | 4.07
914-9-4 | 5mm亚克力板通道天花指引 | m2 | 18.9 |  | 0 |  | 917 | 797.39
914-9-5 | 5mm亚克力板导向指引 | m2 | 2.22 |  | 0 |  | 856.32 | 744.63
914-9-6 | 3mm亚克力板导向指引 | m2 | 0.26 |  | 0 |  | 166.18 | 144.5
914-9-7 | 1.2mm不锈钢板导向指引 | m2 | 0.7 |  | 0 |  | 199.19 | 173.21
914-9-8 | 墙面艺术喷涂 | m2 | 8.8 |  | 0 |  | 68.51 | 59.57
914-9-9 | 禁止吸烟标识牌 | 个 | 2 |  | 0 |  | 54 | 46.96
914-9-10 | 庭院配套座椅、小品、垃圾桶 | 套 | 10 |  | 0 |  | 2140.63 | 1861.42
914-9-11 | 监控室电脑操作台 | 套 | 2 |  | 0 |  | 3210.95 | 2792.13
915 | 脚手架及垂直运输(单体建筑）
915-1 | 脚手架使用费
915-1-1 | 建筑物脚手架
915-1-1-1 | 综合钢脚手架（4.5m以内） | m2 | 576.16 |  | 0 |  | 34.09 | 29.64
915-1-1-2 | 综合钢脚手架（12.5m以内） | m2 | 10633.1 |  | 0 |  | 46.81 | 40.7
915-1-1-4 | 综合钢脚手架（20.5m以内） | m2 | 8508.2 |  | 0 |  | 54.94 | 47.77
915-1-1-5 | 满堂脚手架（5.2m内） | m2 | 22024.14 |  | 0 |  | 14.56 | 12.66
915-1-1-6 | 满堂脚手架（每增加1.2m） | m2 | 2479.02 |  | 0 |  | 4.92 | 4.28
915-1-1-7 | 里脚手架（3.6m内） | m2 | 11202.04 |  | 0 |  | 16.41 | 14.27
915-1-1-8 | 里脚手架（每增加1.2m） | m2 | 8183.82 |  | 0 |  | 6.19 | 5.38
915-1-1-10 | 单排钢脚手架（10m内） | m2 | 181.935 |  | 0 |  | 22.24 | 19.34
915-1-2 | 围墙脚手架
915-1-2-1 | 单排钢脚手架（10m以内） | m2 | 2430.16 |  | 0 |  | 10.19 | 8.86
915-2 | 垂直运输费
915-2-1 | 垂直运输费（20m以内） | m2 | 23252.49 |  | 0 |  | 46.43 | 40.37
916 | 电气工程
916-1 | 配电控制箱
916-1-1 | 管理中心配电箱
916-1-1-1 | 综合楼
916-1-1-1-1 | 配电箱1~4KTAP（综合楼) | 台 | 4 |  | 0 |  | 3113.98 | 2707.81
916-1-1-1-2 | 配电箱VRVAP1~4（综合楼) | 台 | 4 |  | 0 |  | 4398.36 | 3824.66
916-1-1-1-3 | 配电箱DTAP1~4（综合楼) | 台 | 4 |  | 0 |  | 3970.24 | 3452.38
916-1-1-1-4 | 配电箱WMAP（综合楼) | 台 | 1 |  | 0 |  | 3541.86 | 3079.88
916-1-1-1-5 | 配电箱PYAP（综合楼) | 台 | 1 |  | 0 |  | 4826.24 | 4196.73
916-1-1-1-6 | 配电箱1~4ZMAL（综合楼) | 台 | 4 |  | 0 |  | 3970.24 | 3452.38
916-1-1-1-7 | 配电箱1~4ZMAL~末端（综合楼) | 台 | 53 |  | 0 |  | 1615.52 | 1404.8
916-1-1-1-8 | 配电箱1~2DLAP（综合楼) | 台 | 2 |  | 0 |  | 4398.12 | 3824.45
916-1-1-1-9 | 配电箱XFAP（综合楼) | 台 | 1 |  | 0 |  | 3970 | 3452.17
916-1-1-1-10 | 配电箱RDAP（综合楼) | 台 | 1 |  | 0 |  | 3755.92 | 3266.02
916-1-1-1-11 | 集中应急照明电源箱 | 台 | 4 |  | 0 |  | 3221.01 | 2800.88
916-1-1-1-13 | 电缆T接箱 | 台 | 6 |  | 0 |  | 968.02 | 841.76
916-1-1-2 | 展厅
916-1-1-2-1 | 配电箱KTAP（展厅) | 台 | 1 |  | 0 |  | 3113.74 | 2707.6
916-1-1-2-2 | 配电箱VRVAP（展厅) | 台 | 1 |  | 0 |  | 4398.12 | 3824.45
916-1-1-2-3 | 配电箱ZMAP（展厅) | 台 | 1 |  | 0 |  | 3970 | 3452.17
916-1-1-2-4 | 配电箱XFAP（展厅) | 台 | 1 |  | 0 |  | 3970 | 3452.17
916-1-1-2-5 | 配电箱RDAP（展厅) | 台 | 1 |  | 0 |  | 3755.92 | 3266.02
916-1-1-2-6 | 集中应急照明电源箱 | 台 | 1 |  | 0 |  | 3220.77 | 2800.67
916-1-1-3 | 仪器仓库及应急人员值班室
916-1-1-3-1 | 配电箱KTAP（仪器仓库及应急人员值班室) | 台 | 1 |  | 0 |  | 3113.74 | 2707.6
916-1-1-3-2 | 配电箱CFAP（仪器仓库及应急人员值班室) | 台 | 1 |  | 0 |  | 5254.37 | 4569.02
916-1-1-3-3 | 配电箱RSAP（仪器仓库及应急人员值班室) | 台 | 1 |  | 0 |  | 3799.13 | 3303.59
916-1-1-3-4 | 配电箱WMAP（仪器仓库及应急人员值班室) | 台 | 1 |  | 0 |  | 3541.86 | 3079.88
916-1-1-3-5 | 配电箱1~3ZMAL（仪器仓库及应急人员值班室) | 台 | 4 |  | 0 |  | 3970.24 | 3452.38
916-1-1-3-6 | 配电箱1~3ZMAL~末端（仪器仓库及应急人员值班室) | 台 | 22 |  | 0 |  | 1615.52 | 1404.8
916-1-1-3-7 | 配电箱XFAP（仪器仓库及应急人员值班室) | 台 | 1 |  | 0 |  | 3970 | 3452.17
916-1-1-3-8 | 配电箱SHSBAP（仪器仓库及应急人员值班室) | 台 | 1 |  | 0 |  | 4826.24 | 4196.73
916-1-1-3-9 | 配电箱RDAP（仪器仓库及应急人员值班室) | 台 | 1 |  | 0 |  | 3970 | 3452.17
916-1-1-3-10 | 配电箱DTAP（仪器仓库及应急人员值班室) | 台 | 1 |  | 0 |  | 3970 | 3452.17
916-1-1-3-11 | 集中应急照明电源箱 | 台 | 1 |  | 0 |  | 3220.77 | 2800.67
916-1-1-3-12 | 电缆T接箱 | 台 | 2 |  | 0 |  | 968.2 | 841.91
916-1-1-4 | 保安亭、接样室
916-1-1-4-1 | 配电箱WMAP（门卫配电箱) | 台 | 1 |  | 0 |  | 3541.86 | 3079.88
916-1-1-4-2 | 配电箱RDAP（门卫配电箱） | 台 | 1 |  | 0 |  | 3970 | 3452.17
916-1-1-4-3 | 配电箱XFAP（门卫配电箱) | 台 | 1 |  | 0 |  | 3970 | 3452.17
916-1-1-5 | 5#设备房
916-1-1-5-8 | 配电箱DFZMAP（5#设备房) | 台 | 1 |  | 0 |  | 3970 | 3452.17
916-1-1-5-9 | 配电箱XFSBAP（5#设备房) | 台 | 1 |  | 0 |  | 4826.24 | 4196.73
916-1-1-5-10 | 集中应急照明电源箱 | 台 | 1 |  | 0 |  | 3220.77 | 2800.67
916-1-1-5-11 | 插座箱 | 台 | 1 |  | 0 |  | 650.05 | 565.26
916-1-1-6 | 室外工程
916-1-1-6-1 | 动力配电箱（室外工程) | 台 | 6 |  | 0 |  | 5351.26 | 4653.27
916-1-1-6-2 | 照明配电箱（室外工程) | 台 | 1 |  | 0 |  | 3746.1 | 3257.48
916-1-3 | 服务工区配电箱
916-1-3-1 | 朱村服务区-北区服务楼配电箱
916-1-3-1-1 | 配电箱NAWZ-FW（北区服务楼) | 台 | 1 |  | 0 |  | 7587.46 | 6597.79
916-1-3-1-2 | 配电箱1AL-SP1~5（北区服务楼) | 台 | 5 |  | 0 |  | 913.59 | 794.43
916-1-3-1-3 | 配电箱1Ap-KS（北区服务楼) | 台 | 1 |  | 0 |  | 838.58 | 729.2
916-1-3-1-4 | 配电箱1AL-CT（北区服务楼) | 台 | 1 |  | 0 |  | 967.21 | 841.05
916-1-3-1-5 | 配电箱1AL-SJ（北区服务楼) | 台 | 1 |  | 0 |  | 1020.23 | 887.16
916-1-3-1-6 | 配电箱1AL-CS1、2AL-CS（北区服务楼) | 台 | 2 |  | 0 |  | 1052.64 | 915.34
916-1-3-1-7 | 配电箱1AL-CS2（北区服务楼) | 台 | 1 |  | 0 |  | 1095.85 | 952.91
916-1-3-1-8 | 配电箱2AL-HY（北区服务楼) | 台 | 1 |  | 0 |  | 1106.65 | 962.3
916-1-3-1-9 | 配电箱2AL-BG1~2（北区服务楼) | 台 | 2 |  | 0 |  | 1159.67 | 1008.41
916-1-3-1-10 | 配电箱2AL-CS（北区服务楼) | 台 | 1 |  | 0 |  | 1127.26 | 980.23
916-1-3-1-11 | 配电箱1ALEK（北区服务楼) | 台 | 1 |  | 0 |  | 2786.75 | 2423.26
916-1-3-1-12 | 配电箱NAPE-XKS（北区服务楼) | 台 | 1 |  | 0 |  | 2358.63 | 2050.98
916-1-3-1-13 | 配电箱NAT-DXJF（北区服务楼) | 台 | 2 |  | 0 |  | 2358.63 | 2050.98
916-1-3-1-14 | 配电箱NALG-SY（北区服务楼) | 台 | 1 |  | 0 |  | 1480.76 | 1287.62
916-1-3-1-15 | 配电箱1AP-SY（北区服务楼) | 台 | 1 |  | 0 |  | 1266.7 | 1101.48
916-1-3-1-16 | 配电箱NALG-FW（北区服务楼) | 台 | 1 |  | 0 |  | 1983.52 | 1724.8
916-1-3-1-17 | 配电箱NALEZ-FW（北区服务楼) | 台 | 1 |  | 0 |  | 1288.31 | 1120.27
916-1-3-1-18 | 配电箱NAP-FWZa（北区服务楼) | 台 | 1 |  | 0 |  | 806.17 | 701.02
916-1-3-1-19 | 配电箱NAP-FWZb（北区服务楼) | 台 | 1 |  | 0 |  | 806.17 | 701.02
916-1-3-1-20 | 配电箱2AL-ZW（北区服务楼) | 台 | 1 |  | 0 |  | 1288.31 | 1120.27
916-1-3-2 | 朱村服务区-南区服务楼配电箱
916-1-3-2-1 | 配电箱SAWZ-FW（南区服务楼) | 台 | 1 |  | 0 |  | 7587.46 | 6597.79
916-1-3-2-2 | 配电箱1AL-SP1~5（南区服务楼) | 台 | 5 |  | 0 |  | 913.59 | 794.43
916-1-3-2-3 | 配电箱1Ap-KS（南区服务楼) | 台 | 1 |  | 0 |  | 838.58 | 729.2
916-1-3-2-4 | 配电箱1AL-CT（南区服务楼) | 台 | 1 |  | 0 |  | 967.21 | 841.05
916-1-3-2-5 | 配电箱1AL-SJ（南区服务楼) | 台 | 1 |  | 0 |  | 1020.23 | 887.16
916-1-3-2-6 | 配电箱1AL-CS1、2AL-CS（南区服务楼) | 台 | 2 |  | 0 |  | 1052.64 | 915.34
916-1-3-2-7 | 配电箱1AL-CS2（南区服务楼) | 台 | 1 |  | 0 |  | 1095.85 | 952.91
916-1-3-2-8 | 配电箱2AL-HY（南区服务楼) | 台 | 1 |  | 0 |  | 1106.65 | 962.3
916-1-3-2-9 | 配电箱2AL-BG1~2（南区服务楼) | 台 | 2 |  | 0 |  | 1159.67 | 1008.41
916-1-3-2-10 | 配电箱2AL-CS（南区服务楼) | 台 | 1 |  | 0 |  | 1127.26 | 980.23
916-1-3-2-11 | 配电箱1ALEK（南区服务楼) | 台 | 1 |  | 0 |  | 2786.75 | 2423.26
916-1-3-2-12 | 配电箱SAPE-XKS（南区服务楼) | 台 | 1 |  | 0 |  | 2358.63 | 2050.98
916-1-3-2-13 | 配电箱SAT-DXJF（南区服务楼) | 台 | 2 |  | 0 |  | 2358.63 | 2050.98
916-1-3-2-14 | 配电箱SALG-SY（南区服务楼) | 台 | 1 |  | 0 |  | 1480.76 | 1287.62
916-1-3-2-15 | 配电箱1AP-SY（南区服务楼) | 台 | 1 |  | 0 |  | 1266.7 | 1101.48
916-1-3-2-16 | 配电箱SALG-FW（南区服务楼) | 台 | 1 |  | 0 |  | 1983.52 | 1724.8
916-1-3-2-17 | 配电箱SALEZ-FW（南区服务楼) | 台 | 1 |  | 0 |  | 1288.31 | 1120.27
916-1-3-2-18 | 配电箱SAP-FWZa（南区服务楼) | 台 | 1 |  | 0 |  | 806.17 | 701.02
916-1-3-2-19 | 配电箱SAP-FWZb（南区服务楼) | 台 | 1 |  | 0 |  | 806.17 | 701.02
916-1-3-2-20 | 配电箱2AL-ZW（南区服务楼) | 台 | 1 |  | 0 |  | 1288.31 | 1120.27
916-1-3-3 | 朱村服务区-宿舍楼配电箱
916-1-3-3-1 | 配电箱SALZ-SS （宿舍楼) | 台 | 1 |  | 0 |  | 7689.59 | 6686.6
916-1-3-3-2 | 配电箱1AP-CF1~2 （宿舍楼) | 台 | 2 |  | 0 |  | 1020.73 | 887.59
916-1-3-3-3 | 配电箱2ALZ、3ALZ （宿舍楼) | 台 | 2 |  | 0 |  | 3214.87 | 2795.54
916-1-3-3-4 | 配电箱1AL-JWS （宿舍楼) | 台 | 1 |  | 0 |  | 1085.05 | 943.52
916-1-3-3-5 | 配电箱1AL-CT （宿舍楼) | 台 | 1 |  | 0 |  | 1159.67 | 1008.41
916-1-3-3-6 | 配电箱1AL-HDS （宿舍楼) | 台 | 1 |  | 0 |  | 1085.05 | 943.52
916-1-3-3-7 | 配电箱1AL-S1~6、2AL-S1~10、3AL-S1~10、1AL-S7~9（宿舍楼) | 台 | 29 |  | 0 |  | 1084.91 | 943.4
916-1-3-3-8 | 配电箱SAL-SS （宿舍楼) | 台 | 1 |  | 0 |  | 1085.05 | 943.52
916-1-3-3-9 | 配电箱SALEZ-SS （宿舍楼) | 台 | 1 |  | 0 |  | 3750.04 | 3260.9
916-1-3-3-10 | 配电箱1ALEK （宿舍楼) | 台 | 1 |  | 0 |  | 2786.75 | 2423.26
916-1-3-3-11 | 配电箱AP-YY （宿舍楼) | 台 | 1 |  | 0 |  | 1010.41 | 878.62
916-1-3-4 | 朱村服务区-交警营楼配电箱
916-1-3-4-1 | 配电箱SALZ-JJ （交警营房) | 台 | 1 |  | 0 |  | 3820.74 | 3322.38
916-1-3-4-2 | 配电箱1AP-CF （交警营房) | 台 | 1 |  | 0 |  | 1202.88 | 1045.98
916-1-3-4-3 | 配电箱1AL-ZB （交警营房) | 台 | 1 |  | 0 |  | 1085.05 | 943.52
916-1-3-4-4 | 配电箱1AL-BQ （交警营房) | 台 | 1 |  | 0 |  | 1085.05 | 943.52
916-1-3-4-5 | 配电箱1AL-CT （交警营房) | 台 | 1 |  | 0 |  | 1085.05 | 943.52
916-1-3-4-6 | 配电箱1AL-TJ （交警营房) | 台 | 1 |  | 0 |  | 1085.05 | 943.52
916-1-3-4-7 | 配电箱2AL-BQ1~8 （交警营房) | 台 | 8 |  | 0 |  | 1084.93 | 943.42
916-1-3-4-8 | 配电箱2ALZ、3ALZ （交警营房) | 台 | 2 |  | 0 |  | 3820.24 | 3321.95
916-1-3-4-9 | 配电箱SALEZ-JJ （交警营房) | 台 | 1 |  | 0 |  | 3750.04 | 3260.9
916-1-3-4-10 | 配电箱1ALEK （交警营房) | 台 | 1 |  | 0 |  | 2786.75 | 2423.26
916-1-3-5 | 朱村服务区-北区修车库配电箱
916-1-3-5-1 | 配电箱SAP-QX（北区修车库) | 台 | 1 |  | 0 |  | 2337.02 | 2032.19
916-1-3-5-2 | 配电箱NALEZ-QX（北区修车库) | 台 | 1 |  | 0 |  | 3750.04 | 3260.9
916-1-3-5-3 | 配电箱1ALEK（北区修车库) | 台 | 1 |  | 0 |  | 2786.75 | 2423.26
916-1-3-5-4 | 配电箱NALEZa（北区修车库) | 台 | 1 |  | 0 |  | 4178.16 | 3633.18
916-1-3-5-5 | 配电箱NALEZb（北区修车库) | 台 | 1 |  | 0 |  | 4178.16 | 3633.18
916-1-3-6 | 朱村服务区-南区修车库配电箱
916-1-3-6-1 | 配电箱SAP-QX（南区修车库) | 台 | 1 |  | 0 |  | 2337.02 | 2032.19
916-1-3-6-2 | 配电箱SALEZ-QX（南区修车库) | 台 | 1 |  | 0 |  | 3750.04 | 3260.9
916-1-3-6-3 | 配电箱1ALEK（南区修车库) | 台 | 1 |  | 0 |  | 2786.75 | 2423.26
916-1-3-7 | 朱村服务区-配电房配电箱
916-1-3-7-1 | 配电箱NAL-SW（配电房) | 台 | 1 |  | 0 |  | 4398.12 | 3824.45
916-1-3-7-2 | 配电箱NAP-CD1~5（配电房) | 台 | 5 |  | 0 |  | 16211.65 | 14097.09
916-1-3-7-3 | 配电箱NAPE-DF（配电房) | 台 | 1 |  | 0 |  | 1876.49 | 1631.73
916-1-3-7-4 | 配电箱1ALEK（配电房) | 台 | 1 |  | 0 |  | 2786.75 | 2423.26
916-1-3-8 | 朱村服务区-水电房配电箱
916-1-3-8-1 | 配电箱-1APE-XFB（水电房) | 台 | 1 |  | 0 |  | 5682.5 | 4941.3
916-1-3-8-2 | 配电箱SAT-SHB（水电房) | 台 | 1 |  | 0 |  | 3214.87 | 2795.54
916-1-3-8-3 | 配电箱SAPE-DF（水电房) | 台 | 1 |  | 0 |  | 2197.58 | 1910.94
916-1-3-8-4 | 配电箱1ALEK（水电房) | 台 | 1 |  | 0 |  | 2786.75 | 2423.26
916-1-3-8-5 | 配电箱SAL-SW（配电房) | 台 | 1 |  | 0 |  | 4398.12 | 3824.45
916-1-3-8-6 | 配电箱SAP-CD1~5（配电房) | 台 | 5 |  | 0 |  | 16211.65 | 14097.09
916-1-3-8-7 | 配电箱SAL-GZM（配电房) | 台 | 1 |  | 0 |  | 876.88 | 762.5
916-2 | 开关
916-2-1 | 单联单控开关 | 个 | 285 |  | 0 |  | 40.18 | 34.94
916-2-2 | 双联单控开关 | 个 | 225 |  | 0 |  | 42.55 | 37
916-2-3 | 三联单控开关 | 个 | 85 |  | 0 |  | 46.07 | 40.06
916-2-4 | 四联单控开关 | 个 | 8 |  | 0 |  | 52.04 | 45.25
916-2-5 | 单联双控开关 | 个 | 10 |  | 0 |  | 41.24 | 35.86
916-2-6 | 排气扇开关 | 个 | 205 |  | 0 |  | 42.53 | 36.98
916-2-13 | 红外+声音控制开关 | 个 | 62 |  | 0 |  | 118.99 | 103.47
916-3 | 插座
916-3-1 | 电力插座
916-3-1-1 | 单相二三极插座 10A | 个 | 931 |  | 0 |  | 50 | 43.48
916-3-1-2 | 埋地单相二三极插座 10A | 个 | 835 |  | 0 |  | 95.78 | 83.29
916-3-1-3 | 单相三极带开关插座（分体空调） 16A | 个 | 68 |  | 0 |  | 55.91 | 48.62
916-3-1-4 | 单相二三极插座（卫生间、洗衣机） 10A | 个 | 126 |  | 0 |  | 50.59 | 43.99
916-3-1-5 | 排气扇插座 10A | 个 | 26 |  | 0 |  | 48.56 | 42.23
916-3-1-13 | 空调插座 16A | 个 | 21 |  | 0 |  | 52.65 | 45.78
916-3-1-19 | 卫生间防水插座 10A | 个 | 55 |  | 0 |  | 73.4 | 63.83
916-3-1-26 | 二三极插座 10A (防水型) | 个 | 104 |  | 0 |  | 73.42 | 63.84
916-3-1-28 | 带开关二三级插座 10A | 个 | 634 |  | 0 |  | 55.71 | 48.44
916-3-1-29 | 带漏电二三级插座 10A | 个 | 240 |  | 0 |  | 61.2 | 53.22
916-3-1-30 | 单相二三极插座（热水器） 10A | 个 | 53 |  | 0 |  | 50.58 | 43.98
916-3-1-31 | 暗装二三级插座(防爆型) 10A | 个 | 8 |  | 0 |  | 66.29 | 57.64
916-3-2 | 信息插座
916-3-2-1 | 网络插座 | 个 | 846 |  | 0 |  | 57.93 | 50.37
916-3-2-2 | 电话插座 | 个 | 58 |  | 0 |  | 41.1 | 35.74
916-3-2-3 | 电视插座 | 个 | 7 |  | 0 |  | 36.33 | 31.59
916-4 | 电缆（线）
916-4-1 | 电力电缆
916-4-1-2 | 电力电缆 WDZ-YJY-5*4 | m | 1804.72 |  | 0 |  | 30.62 | 26.63
916-4-1-5 | 电力电缆 WDZC-YJY-B1-4*2.5 | m | 46.28 |  | 0 |  | 18.2 | 15.83
916-4-1-6 | 电力电缆 WDZBN-YJY-B1-4*2.5 | m | 133.05 |  | 0 |  | 20.67 | 17.97
916-4-1-7 | 电力电缆 WDZB-YJY-B1-5*2.5 | m | 17.09 |  | 0 |  | 22.87 | 19.89
916-4-1-8 | 电力电缆 WDZBN-YJY-B1-5*6 | m | 13.74 |  | 0 |  | 51.45 | 44.74
916-4-1-9 | 电力电缆 WDZB-YJY-B1-5*10 | m | 164.16 |  | 0 |  | 65.75 | 57.17
916-4-1-10 | 电力电缆 ZB-YJY-B1-5*16 | m | 2061.87 |  | 0 |  | 89.76 | 78.05
916-4-1-11 | 电力电缆 WDZB-YJY-B1-5*16 | m | 1674.02 |  | 0 |  | 104.06 | 90.49
916-4-1-12 | 电力电缆 WDZBN-YJY-B1-5*16 | m | 26.63 |  | 0 |  | 116.93 | 101.68
916-4-1-13 | 电力电缆 WDZC-YJY-B1-5*16 | m | 29.1 |  | 0 |  | 101.83 | 88.55
916-4-1-14 | 电力电缆 WDZB-YJY-B1-3*25+2*16 | m | 7.56 |  | 0 |  | 131.84 | 114.64
916-4-1-15 | 电力电缆 ZB-YJY-B1-4*25+1*16 | m | 232.4 |  | 0 |  | 121.16 | 105.36
916-4-1-16 | 电力电缆 WDZB-YJY-B1-4*35+1*16 | m | 439.24 |  | 0 |  | 185.27 | 161.1
916-4-1-17 | 电力电缆 ZB-YJY-B1-4*50+1*25 | m | 651.94 |  | 0 |  | 211.13 | 183.59
916-4-1-18 | 电力电缆 WDZB-YJY-B1-4*50+1*25 | m | 69.61 |  | 0 |  | 247.73 | 215.42
916-4-1-19 | 电力电缆 ZB-YJY-B1-4*150+1*70 | m | 310.62 |  | 0 |  | 599.24 | 521.08
916-4-1-20 | 电力电缆 ZB-YJY-B1-4*240+1*120 | m | 1080.47 |  | 0 |  | 957.64 | 832.73
916-4-1-21 | 电力电缆 WDZB-YJY-B1-4*240+1*120 | m | 1413.26 |  | 0 |  | 1136.07 | 987.89
916-4-1-22 | 矿物绝缘电缆 WDZBNW-BTLY-B1-4*2.5 | m | 8.37 |  | 0 |  | 20.65 | 17.96
916-4-1-23 | 矿物绝缘电缆 BTLY-5*16 | m | 207.39 |  | 0 |  | 117.22 | 101.93
916-4-1-24 | 矿物绝缘电缆 WDZBNS-BTLY-B1-5*16 | m | 2051.34 |  | 0 |  | 139.45 | 121.26
916-4-1-25 | 矿物绝缘电缆 WDZBNW-BTLY-B1-3*95+2*50 | m | 7.33 |  | 0 |  | 394.52 | 343.06
916-4-1-26 | 矿物绝缘电缆 WDZBNS-BTLY-B1-4*120+1*70 | m | 70.92 |  | 0 |  | 559.94 | 486.9
916-4-1-33 | 电力电缆 WDZ-YJY-4*95+1*50 | m | 975.64 |  | 0 |  | 452.18 | 393.2
916-4-1-34 | 电力电缆 WDZ-YJY-4*25+1*16 | m | 353.58 |  | 0 |  | 138.3 | 120.26
916-4-1-35 | 电力电缆 WDZ-YJY-5*16 | m | 567.33 |  | 0 |  | 101.69 | 88.43
916-4-1-37 | 电力电缆 WDZ-YJY-5*10 | m | 2845.65 |  | 0 |  | 64.09 | 55.73
916-4-1-38 | 电力电缆 WDZ-YJY-5*6 | m | 4277.41 |  | 0 |  | 40.87 | 35.54
916-4-1-43 | 电力电缆 WDZ-YJY-4*70+1*35 | m | 235.19 |  | 0 |  | 330.31 | 287.23
916-4-1-44 | 电力电缆 WDZ-YJY-4*50+1*25 | m | 154.76 |  | 0 |  | 241.96 | 210.4
916-4-1-45 | 电力电缆 WDZ-YJY-4*35+1*16 | m | 708.84 |  | 0 |  | 171.79 | 149.38
916-4-1-48 | 电力电缆 YJY-1*6 | m | 4968 |  | 0 |  | 8.82 | 7.67
916-4-1-49 | 电力电缆 WDZ-YJY-5*25 | m | 159.98 |  | 0 |  | 145.71 | 126.7
916-4-1-50 | 电力电缆 WDZ-YJY-4*240+1*120 | m | 2190.54 |  | 0 |  | 1105.69 | 961.47
916-4-1-51 | 电力电缆 WDZN-YJY-5*6 | m | 588.82 |  | 0 |  | 50.16 | 43.62
916-4-1-52 | 电力电缆 WDZ-YJY-4*300+1*150 | m | 139.19 |  | 0 |  | 1417.31 | 1232.44
916-4-1-53 | 电力电缆 WDZ-YJY-4*25+1*25 | m | 82.16 |  | 0 |  | 138.43 | 120.37
916-4-1-54 | 电力电缆 WDZ-YJY-3*4 | m | 2004.69 |  | 0 |  | 20.3 | 17.65
916-4-1-55 | 电力电缆 ZR-YJV-5*2.5 | m | 2044.75 |  | 0 |  | 19.7 | 17.13
916-4-1-56 | 电力电缆 ZR-YJV-3*2.5 | m | 52 |  | 0 |  | 13.09 | 11.38
916-4-1-57 | 电力电缆 WDZN-YJY-5*10 | m | 9.01 |  | 0 |  | 72.25 | 62.83
916-4-1-58 | 电力电缆 ZR-YJV-5*4 | m | 18 |  | 0 |  | 26.58 | 23.11
916-4-1-59 | 电力电缆 WDZN-YJY-3*2.5 | m | 25.17 |  | 0 |  | 16.27 | 14.15
916-4-1-60 | 电力电缆 WDZ-YJY-4*4 | m | 92.05 |  | 0 |  | 24.62 | 21.41
916-4-1-61 | 电力电缆 NH-YJV-3*4 | m | 8.52 |  | 0 |  | 19.37 | 16.84
916-4-1-62 | 电力电缆 WDZN-YJY-4*240+1*120 | m | 51.11 |  | 0 |  | 1262.54 | 1097.86
916-4-1-63 | 电力电缆 WDZN-YJY-4*50 | m | 51.11 |  | 0 |  | 238.57 | 207.45
916-4-1-64 | 电力电缆 WDZN-YJY-4*25 | m | 25.86 |  | 0 |  | 132.79 | 115.47
916-4-1-65 | 电力电缆 WDZ-YJY-4*185+1*95 | m | 572.74 |  | 0 |  | 850.99 | 739.99
916-4-1-66 | 电力电缆 ZR-YJV-3*10 | m | 649.44 |  | 0 |  | 35.24 | 30.64
916-4-1-67 | 电力电缆 YJV-3*6 | m | 197.2 |  | 0 |  | 22.94 | 19.95
916-4-2 | 控制电缆
916-4-2-1 | 控制电缆 WDZB-KVVP-B1-2*2.5 | m | 330.24 |  | 0 |  | 17.38 | 15.11
916-4-3 | 电线
916-4-3-1 | 电气配线 WDZCN-BYJ-B1-1.5 | m | 15110.88 |  | 0 |  | 3.99 | 3.47
916-4-3-3 | 电气配线 ZR-BV-2.5 | m | 583.82 |  | 0 |  | 4.2 | 3.65
916-4-3-4 | 电气配线 ZR-BV-4 | m | 572.91 |  | 0 |  | 5.27 | 4.58
916-4-3-5 | 电气配线 WDZC-BYJ-B1-2.5 | m | 50638.49 |  | 0 |  | 4.67 | 4.06
916-4-3-6 | 电气配线 WDZCN-BYJ-B1-2.5 | m | 2198.5 |  | 0 |  | 5.08 | 4.42
916-4-3-22 | 电气配线 WDZC-BYJ-4 | m | 7910.97 |  | 0 |  | 6.05 | 5.26
916-4-3-23 | 电气配线 WDZN-BYJ-4 | m | 227.24 |  | 0 |  | 6.67 | 5.8
916-4-3-24 | 电气配线 WDZN-BYJP-1.5 | m | 3541 |  | 0 |  | 3.99 | 3.47
916-4-3-26 | 电气配线 WDZ-BYJ-1.5 | m | 100 |  | 0 |  | 3.23 | 2.81
916-4-3-27 | 阻燃铜芯聚氯乙烯护套软电线 ZR-RVV-2*2.5 | m | 395 |  | 0 |  | 3.97 | 3.45
916-4-3-29 | 线槽穿线 WDZ-BYJ-2.5 | m | 8870.32 |  | 0 |  | 4.82 | 4.19
916-4-3-30 | 线槽穿线 WDZN-BYJ-1.5 | m | 14181.64 |  | 0 |  | 4.15 | 3.61
916-4-3-31 | 电气配线 WDZB-BV-2.5 | m | 230.56 |  | 0 |  | 4.72 | 4.1
916-4-3-32 | 电气配线 WDZCN-BYJ(F)-B1-1.5 | m | 625.46 |  | 0 |  | 3.99 | 3.47
916-4-3-33 | 电气配线 WDZB-BYJ-B1-1.5 | m | 181.44 |  | 0 |  | 3.78 | 3.29
916-4-3-34 | 电气配线 WDZB-BYJ-B1-2.5 | m | 17314.42 |  | 0 |  | 4.76 | 4.14
916-4-3-35 | 电气配线 WDZB-BYJ-B1-4 | m | 19437.52 |  | 0 |  | 6.16 | 5.36
916-4-3-36 | 电气配线 WDZB-BYJ-B1-6 | m | 4390.08 |  | 0 |  | 8.36 | 7.27
916-4-3-37 | 电气配线 WDZB-BYJ-B1-16 | m | 443.84 |  | 0 |  | 19.58 | 17.03
916-4-3-38 | 电气配线 WDZB-BYJ-B1-25 | m | 80.68 |  | 0 |  | 30.2 | 26.26
916-4-3-39 | 电气配线 WDZB-BYJ-B1-50 | m | 322.72 |  | 0 |  | 56.41 | 49.05
916-4-3-40 | 电气配线 WDZBN-BYJ-B1-2.5 | m | 1270.98 |  | 0 |  | 5.18 | 4.5
916-4-3-41 | 电气配线 WDZCN-BYJ-B1-2.5 | m | 344.75 |  | 0 |  | 5.08 | 4.42
916-4-3-42 | 电气配线 WDZBN-BYJ-B1-6 | m | 408.22 |  | 0 |  | 9.35 | 8.13
916-4-3-43 | 电气配线 WDZB-BYJ-B1-10 | m | 1695.51 |  | 0 |  | 13.13 | 11.42
916-4-3-44 | 电气配线 WDZBN-BYJ-B1-10 | m | 530.07 |  | 0 |  | 14.74 | 12.82
916-4-3-45 | 电气配线 WDZC-BYJ-B1-2.5 | m | 1552.9 |  | 0 |  | 4.67 | 4.06
916-4-3-46 | 电气配线 WDZC-BYJ-B1-4 | m | 294.9 |  | 0 |  | 6.05 | 5.26
916-4-3-47 | 电气配线 WDZBN-BYJ-B1-1.5 | m | 710.24 |  | 0 |  | 4.05 | 3.52
916-4-3-48 | 电气配线 WDZC-BYJ-B1-10 | m | 10047.97 |  | 0 |  | 12.77 | 11.1
916-4-4 | 弱电线缆
916-4-4-1 | 网络线 UTP6 | m | 4197.95 |  | 0 |  | 5.81 | 5.05
916-4-4-2 | 2芯单模光纤 | m | 3637.11 |  | 0 |  | 5.41 | 4.7
916-4-4-3 | 2芯多模光纤 | m | 253.84 |  | 0 |  | 5.41 | 4.7
916-4-4-4 | 弱电线缆 WDZCN-RYS-B1-2*1.5 | m | 1933.75 |  | 0 |  | 5 | 4.35
916-4-4-5 | 弱电线缆 WDZCN-RYS-B1-2*2.5 | m | 807.93 |  | 0 |  | 6.93 | 6.03
916-4-4-6 | 弱电线缆 WDZCN-RYSP-B1-2*1.5 | m | 704.74 |  | 0 |  | 5.64 | 4.9
916-4-4-7 | 4芯单模光纤 | m | 11601.7 |  | 0 |  | 6.51 | 5.66
916-4-4-8 | 弱电线缆 WDZBN-RYS-B1-2*2.5 | m | 2826.9 |  | 0 |  | 6.85 | 5.96
916-4-4-9 | 弱电线缆 RVV4*1.0 | m | 33.916 |  | 0 |  | 5.85 | 5.09
916-4-4-10 | 弱电线缆 RVVP6*1.0 | m | 31.432 |  | 0 |  | 8.88 | 7.72
916-4-4-11 | 弱电线缆 WDZCN-RYSP-B1-3*2.5 | m | 43.46 |  | 0 |  | 11.27 | 9.8
916-4-4-12 | 弱电线缆 WDZCN-RYS-4*1.5 | m | 174.56 |  | 0 |  | 8.43 | 7.33
916-4-4-14 | 弱电线缆 WDZB-RVV-3*4.0 | m | 13330.81 |  | 0 |  | 11.87 | 10.32
916-4-4-20 | 六类网线 | m | 46289.1 |  | 0 |  | 5.35 | 4.65
916-4-5 | 电力电缆头
916-4-5-1 | 电力电缆头（电缆截面16mm2以内） | 个 | 53 |  | 0 |  | 132.62 | 115.32
916-4-5-2 | 电力电缆头（电缆截面35mm2以内） | 个 | 71 |  | 0 |  | 212.78 | 185.03
916-4-5-3 | 电力电缆头（电缆截面70mm2以内） | 个 | 20 |  | 0 |  | 277 | 240.87
916-4-5-4 | 电力电缆头（电缆截面120mm2以内） | 个 | 12 |  | 0 |  | 355.79 | 309.38
916-4-5-5 | 电力电缆头（电缆截面185mm2以内） | 个 | 7 |  | 0 |  | 408.2 | 354.96
916-4-5-6 | 电力电缆头（电缆截面240mm2以内） | 个 | 52 |  | 0 |  | 510.49 | 443.9
916-4-5-7 | 10kv电缆头3*240 | 个 | 4 |  | 0 |  | 917.87 | 798.15
916-4-5-8 | 矿物电缆头（电缆截面16mm2以内） | 个 | 18 |  | 0 |  | 157.77 | 137.19
916-4-5-9 | 矿物电缆头（电缆截面120mm2以内） | 个 | 2 |  | 0 |  | 289.18 | 251.46
916-5 | 线槽
916-5-1 | 金属线槽
916-5-1-2 | 金属线槽100*50mm | m | 469.18 |  | 0 |  | 76.04 | 66.12
916-5-1-3 | 金属线槽100*75mm | m | 52 |  | 0 |  | 87.3 | 75.91
916-5-1-4 | 金属线槽100*100mm | m | 71.23 |  | 0 |  | 77.83 | 67.68
916-5-1-5 | 金属线槽150*100mm | m | 53.08 |  | 0 |  | 83.34 | 72.47
916-5-1-6 | 金属线槽200*100mm | m | 2478.08 |  | 0 |  | 95.61 | 83.14
916-5-1-9 | 金属线槽300*100mm | m | 75.27 |  | 0 |  | 120.85 | 105.09
916-5-1-12 | 金属线槽400*200mm | m | 425.33 |  | 0 |  | 207.74 | 180.64
916-7 | 电气配管（保护管）
916-7-2 | 室内PVC电线管
916-7-2-2 | 电气配管PC20 | m | 25688.42 |  | 0 |  | 12.13 | 10.55
916-7-3 | 室内镀锌钢管
916-7-3-2 | 电气配管SC20 | m | 25552.71 |  | 0 |  | 25.09 | 21.82
916-7-3-3 | 电气配管SC25 | m | 1754.91 |  | 0 |  | 31.17 | 27.1
916-7-3-4 | 电气配管SC32 | m | 288.78 |  | 0 |  | 35.41 | 30.79
916-7-3-5 | 电气配管SC40 | m | 285.76 |  | 0 |  | 48.89 | 42.51
916-7-3-6 | 电气配管SC50 | m | 296.08 |  | 0 |  | 55.72 | 48.45
916-7-3-7 | 电气配管SC65 | m | 48.6 |  | 0 |  | 84.42 | 73.41
916-7-3-8 | 电气配管SC80 | m | 46.22 |  | 0 |  | 115.02 | 100.02
916-7-3-10 | 电气配管SC100 | m | 3.2 |  | 0 |  | 127.96 | 111.27
916-7-3-11 | 电气配管SC160 | m | 90.1 |  | 0 |  | 192.61 | 167.49
916-7-5 | 室外PVC电线管（含挖填运方）
916-7-5-2 | 电缆保护管PC50（含挖运土方） | m | 618.8 |  | 0 |  | 55.75 | 48.48
916-7-5-5 | 电缆保护管PC125（含挖运土方） | m | 1960.74 |  | 0 |  | 70.54 | 61.34
916-7-6 | 室外镀锌钢管（含挖填运方）
916-7-6-1 | 电缆保护管 SC20（含挖运土方） | m | 680.53 |  | 0 |  | 32.9 | 28.61
916-7-6-2 | 电缆保护管 SC32（含挖运土方） | m | 1349.02 |  | 0 |  | 41.63 | 36.2
916-7-6-4 | 电缆保护管 SC50（含挖运土方） | m | 13260.07 |  | 0 |  | 58.87 | 51.19
916-7-6-5 | 电缆保护管 SC75（含挖运土方） | m | 15.87 |  | 0 |  | 108.03 | 93.94
916-7-6-6 | 电缆保护管 SC100（含挖运土方） | m | 11002.16 |  | 0 |  | 124.02 | 107.84
916-7-6-7 | 电缆保护管 SC125（含挖运土方） | m | 3841.66 |  | 0 |  | 161.53 | 140.46
916-7-7 | 室外HDPE管（含挖填运方）
916-7-7-1 | 电缆保护管 HDPE DN32（含挖运土方） | m | 2179.97 |  | 0 |  | 25.31 | 22.01
916-7-7-3 | 电缆保护管 HDPE DN40（含挖运土方） | m | 175.14 |  | 0 |  | 29.67 | 25.8
916-7-7-4 | 电缆保护管 HDPE DN50（含挖运土方） | m | 1806.14 |  | 0 |  | 33.48 | 29.11
916-7-7-7 | 电缆保护管 HDPE DN150（含挖运土方） | m | 1747.16 |  | 0 |  | 82.17 | 71.45
916-7-7-9 | 电缆保护管 HDPE DN25（含挖运土方） | m | 2715.83 |  | 0 |  | 23.7 | 20.61
916-7-7-10 | 电缆保护管 HDPE DN80（含挖运土方） | m | 537.4 |  | 0 |  | 42.23 | 36.72
916-7-7-11 | 电缆保护管砼包封处理 HDPE DN25（含挖运土方） | m | 189.62 |  | 0 |  | 66.54 | 57.86
916-7-7-12 | 电缆保护管砼包封处理 HDPE DN32（含挖运土方） | m | 49.9 |  | 0 |  | 70.6 | 61.39
916-7-7-13 | 电缆保护管砼包封处理 HDPE DN40（含挖运土方） | m | 19.96 |  | 0 |  | 77.77 | 67.63
916-7-7-14 | 电缆保护管砼包封处理 HDPE DN50（含挖运土方） | m | 163.2 |  | 0 |  | 85.19 | 74.08
916-7-7-15 | 电缆保护管砼包封处理 HDPE DN80（含挖运土方） | m | 9.98 |  | 0 |  | 104.88 | 91.2
916-7-7-16 | 电缆保护管砼包封处理 HDPE DN160（含挖运土方） | m | 286.62 |  | 0 |  | 143.72 | 124.97
916-7-8 | JDG镀锌电线管
916-7-8-1 | 电气配管 JDG20 | m | 6780.09 |  | 0 |  | 16.36 | 14.23
916-7-8-2 | 电气配管 JDG25 | m | 551.7 |  | 0 |  | 22.59 | 19.64
916-7-8-4 | 电气配管 JDG40 | m | 72.63 |  | 0 |  | 34.51 | 30.01
916-8 | 灯具
916-8-1 | 吸顶灯
916-8-1-1 | 吸顶灯 6W | 套 | 66 |  | 0 |  | 89.07 | 77.45
916-8-1-2 | 雷达微波人体感应吸顶灯 11W | 套 | 38 |  | 0 |  | 104.6 | 90.96
916-8-1-3 | 雷达微波人体感应吸顶灯 12W | 套 | 8 |  | 0 |  | 107.03 | 93.07
916-8-1-5 | 防水型吸顶灯 5W | 套 | 126 |  | 0 |  | 92.07 | 80.06
916-8-1-10 | 吸顶灯 12W | 套 | 62 |  | 0 |  | 92.05 | 80.04
916-8-1-12 | 摇头电风扇 | 台 | 16 |  | 0 |  | 252.91 | 219.92
916-8-2 | 荧光灯
916-8-2-1 | 双管LED灯 2X12W | 套 | 84 |  | 0 |  | 149.91 | 130.36
916-8-2-2 | 单管LED灯 12W | 套 | 34 |  | 0 |  | 102.47 | 89.1
916-8-2-3 | 单管LED灯 1X18W | 套 | 152 |  | 0 |  | 107.36 | 93.36
916-8-2-4 | 单管LED灯 1X15W | 套 | 27 |  | 0 |  | 104.66 | 91.01
916-8-2-5 | 双管LED灯 2X18W | 套 | 92 |  | 0 |  | 168.12 | 146.19
916-8-2-6 | 防水防尘单管LED灯 1X18W | 套 | 9 |  | 0 |  | 109 | 94.78
916-8-2-7 | 双管LED灯 2X11W | 套 | 12 |  | 0 |  | 149.82 | 130.28
916-8-2-8 | 防水防尘单管LED灯 1X22W | 套 | 14 |  | 0 |  | 114.33 | 99.42
916-8-3 | 筒灯
916-8-3-1 | 嵌入式筒灯 6W | 套 | 68 |  | 0 |  | 86.78 | 75.46
916-8-3-2 | 嵌入式筒灯 12W | 套 | 256 |  | 0 |  | 136.1 | 118.35
916-8-6 | 格栅灯盘
916-8-6-5 | 300*300灯盘 | 套 | 52 |  | 0 |  | 139.85 | 121.61
916-8-6-6 | 600*1200灯盘 | 套 | 78 |  | 0 |  | 257.14 | 223.6
916-8-6-8 | 600*600灯盘 | 套 | 1225 |  | 0 |  | 241.24 | 209.77
916-8-7 | 防爆灯
916-8-7-3 | 防爆吸顶灯 18W | 套 | 4 |  | 0 |  | 172.82 | 150.28
916-8-8 | 应急、疏散、出口指示灯
916-8-8-1 | 安全出口指示灯 5W | 套 | 57 |  | 0 |  | 151.16 | 131.44
916-8-8-3 | 消防应急灯 2*3W | 套 | 510 |  | 0 |  | 210.19 | 182.77
916-8-8-5 | 安全出口标志灯 1W | 套 | 29 |  | 0 |  | 151.21 | 131.49
916-8-8-6 | 疏散出口标志灯 1W | 套 | 52 |  | 0 |  | 151.16 | 131.44
916-8-8-7 | 疏散指示标志灯 1W | 套 | 64 |  | 0 |  | 149.53 | 130.03
916-8-8-8 | 楼层标志灯 1W | 套 | 23 |  | 0 |  | 133.29 | 115.9
916-8-8-9 | 单面多信息复合指示灯 1W | 套 | 8 |  | 0 |  | 152.94 | 132.99
916-8-8-10 | 双面多信息复合指示灯 1W | 套 | 55 |  | 0 |  | 152.84 | 132.9
916-8-8-11 | 应急照明灯 6W | 套 | 20 |  | 0 |  | 210.38 | 182.94
916-8-8-12 | 应急照明灯 10W | 套 | 215 |  | 0 |  | 210.19 | 182.77
916-8-8-15 | 疏散出口标志灯 5W | 套 | 293 |  | 0 |  | 149.52 | 130.02
916-8-10 | 路灯
916-8-10-3 | 庭院灯（LED光源,30W,配套灯杆,H=3m） | 套 | 30 |  | 0 |  | 2789.69 | 2425.82
916-8-10-4 | 单挑臂路灯 （LED光源,60W,安装高度8m） | 套 | 21 |  | 0 |  | 1254.82 | 1091.15
916-8-10-5 | 庭院灯（含基础）LED光源50W,H=3.5m | 套 | 8 |  | 0 |  | 3072.87 | 2672.06
916-8-11 | 球场灯
916-8-11-1 | 双头球场灯（LED光源,2*240W,配套灯杆,H=10m） | 套 | 10 |  | 0 |  | 8825.79 | 7674.6
916-8-11-2 | 四头球场灯（LED光源,4*240W,配套灯杆,H=10m） | 套 | 2 |  | 0 |  | 12935.6 | 11248.35
916-8-13 | 高杆灯
916-8-13-1 | 高标灯（含基础） 3x400W,配套灯杆,H=8m | 套 | 5 |  | 0 |  | 16925.53 | 14717.85
916-8-13-2 | 高标灯（含基础） 5x400W,配套灯杆,H=15m | 套 | 22 |  | 0 |  | 25809.17 | 22442.76
916-8-15 | 其他灯
916-8-15-1 | 双头下照筒灯 20W | 套 | 172 |  | 0 |  | 130.96 | 113.88
916-8-15-2 | 单头下照筒灯 9W | 套 | 34 |  | 0 |  | 109.34 | 95.08
916-8-15-3 | 1500mm长吊灯 36w | 套 | 140 |  | 0 |  | 644.87 | 560.76
916-8-15-4 | 厕位状态灯 | 套 | 152 |  | 0 |  | 97.46 | 84.75
916-8-15-5 | 装饰灯带 10W/米 | m | 440 |  | 0 |  | 91.82 | 79.84
916-8-15-6 | 电井壁灯 | 套 | 2 |  | 0 |  | 74.62 | 64.89
916-8-15-7 | 放气指示灯 | 套 | 15 |  | 0 |  | 164.77 | 143.28
916-8-15-8 | 室外防水防尘壁装LED灯 18W | 套 | 8 |  | 0 |  | 178.71 | 155.4
916-9 | 风机及风扇
916-9-1 | 排气扇
916-9-1-1 | 天花式排气扇 TP1.2 风量=120CMH | 台 | 117 |  | 0 |  | 317.99 | 276.51
916-9-1-2 | 天花式排气扇 TP3.0 风量=300CMH | 台 | 106 |  | 0 |  | 462.46 | 402.14
916-9-1-4 | 天花式排气扇 风量=500CMH | 台 | 6 |  | 0 |  | 623.05 | 541.78
916-9-1-5 | 窗式排气扇 风量=150CMH | 台 | 3 |  | 0 |  | 201.95 | 175.61
916-9-1-6 | 窗式排气扇 风量=600CMH | 台 | 7 |  | 0 |  | 217.99 | 189.56
916-9-1-7 | 壁式排气扇 WF-15 风量=150CMH | 台 | 4 |  | 0 |  | 342.21 | 297.57
916-9-1-8 | 壁式排气扇 WF-20 风量=200CMH | 台 | 6 |  | 0 |  | 362.66 | 315.36
916-9-1-9 | 壁式排气扇 WF-80 风量=800CMH | 台 | 14 |  | 0 |  | 391.51 | 340.44
916-9-1-10 | 壁式排气扇 WF-30 风量=300CMH | 台 | 5 |  | 0 |  | 391.79 | 340.69
916-9-1-11 | 天花排气扇 CF-30 风量=300CMH | 台 | 3 |  | 0 |  | 126.35 | 109.87
916-9-1-12 | 壁式排气扇 WF-10 风量=100CMH | 台 | 5 |  | 0 |  | 364.9 | 317.3
916-9-1-13 | 壁式排气扇 WF-20 风量=200CMH | 台 | 49 |  | 0 |  | 361.01 | 313.92
916-9-1-14 | 壁式排气扇 WF-40 风量=400CMH | 台 | 5 |  | 0 |  | 417.32 | 362.89
916-9-1-15 | 壁式排气扇 WF-30 风量=300CMH | 台 | 2 |  | 0 |  | 393.76 | 342.4
916-9-2 | 吊扇
916-9-2-1 | 吊扇 | 台 | 1 |  | 0 |  | 528.29 | 459.38
916-9-3 | 轴流通风机
916-9-3-1 | 消防排烟风机 风量36000m3/h | 台 | 1 |  | 0 |  | 17215.4 | 14969.91
916-9-3-2 | 方形壁式轴流风机 风量:2000CMH | 台 | 4 |  | 0 |  | 1083.82 | 942.45
916-9-3-3 | 方形壁式轴流风机 风量:2500CMH | 台 | 3 |  | 0 |  | 1247.73 | 1084.98
916-9-3-8 | 厨房事故通风防爆风机 风量=8800CMH | 台 | 1 |  | 0 |  | 5918.16 | 5146.23
916-9-3-9 | 防爆轴流风机 风量:1800m3/h | 台 | 1 |  | 0 |  | 4294.03 | 3733.94
916-9-3-10 | 防爆轴流风机 风量:800m3/h | 台 | 1 |  | 0 |  | 3403.41 | 2959.49
916-9-3-11 | 箱式管道离心静音风机 风量:2500CMH | 台 | 1 |  | 0 |  | 4310.73 | 3748.46
916-9-3-12 | 油烟净化器 风量=20000m3/h | 台 | 1 |  | 0 |  | 42189.12 | 36686.19
916-9-3-13 | 专用排油烟风机 风量=20000m3/h | 台 | 1 |  | 0 |  | 17892.94 | 15559.08
916-9-3-14 | 管道式轴流风机 EAF/EAF(SG)-1-1 风量:1500m3/h | 台 | 2 |  | 0 |  | 2280.07 | 1982.67
916-9-3-15 | 轴流风机 EAF-2-1 风量:1500m3/h | 台 | 2 |  | 0 |  | 869.02 | 755.67
916-9-3-16 | 轴流风机 EAF-1-1~4 风量:1000m3/h | 台 | 8 |  | 0 |  | 868.77 | 755.45
916-9-3-17 | 轴流风机 EAF-1-5 风量：5000m3/h | 台 | 2 |  | 0 |  | 7043.46 | 6124.75
916-9-3-18 | 轴流风机 EAF/EAF(QT)-1-1 风量:2000m3/h | 台 | 2 |  | 0 |  | 2441.11 | 2122.7
916-9-3-19 | 轴流风机 EAF/EAF(QT)-1-2 风量:2000m3/h | 台 | 2 |  | 0 |  | 2441.11 | 2122.7
916-9-3-20 | 轴流风机 EAF/EAF(QT)-1-3 风量:12000m3/h | 台 | 1 |  | 0 |  | 3440.72 | 2991.93
916-9-3-21 | 轴流风机 EAF/EAF(QT)-1-4 风量:2000m3/h | 台 | 1 |  | 0 |  | 2441.11 | 2122.7
916-9-3-22 | 管道式轴流风机 EAF/EAF(SG)-1-1 风量:300m3/h | 台 | 2 |  | 0 |  | 690.31 | 600.27
916-9-3-23 | 轴流风机 EAF/EAF(SG)-1-2 风量:2000m3/h | 台 | 2 |  | 0 |  | 1422.84 | 1237.25
916-9-3-24 | 轴流风机 EAF/EAF(QT)-1-3/4 风量:4000m3/h | 台 | 2 |  | 0 |  | 3440.72 | 2991.93
916-9-3-25 | 轴流风机 EAF-1-1 风量:1500m3/h | 台 | 1 |  | 0 |  | 869.02 | 755.67
916-9-3-26 | 轴流风机 EAF-1-2 风量:1500m3/h | 台 | 1 |  | 0 |  | 869.02 | 755.67
916-9-4 | 离心式通风机
916-9-4-1 | 玻璃钢离心风机 风量=6600~12000CMH | 台 | 5 |  | 0 |  | 10150.13 | 8826.2
916-9-4-2 | 除尘风机 风量=18000CMH | 台 | 2 |  | 0 |  | 10142.97 | 8819.97
916-9-4-3 | 活性碳吸附箱 | 台 | 4 |  | 0 |  | 8920.45 | 7756.91
916-9-4-4 | 布袋除尘器 | 台 | 2 |  | 0 |  | 62849.66 | 54651.88
916-9-4-5 | 喷淋塔 | 台 | 5 |  | 0 |  | 40747.04 | 35432.21
916-9-4-6 | 箱式管道离心静音风机 风量:2000CMH | 台 | 1 |  | 0 |  | 5346.67 | 4649.28
916-9-4-7 | 离心式静音风机 EAF-1-1、3-风量10000m3/h | 台 | 4 |  | 0 |  | 5964.31 | 5186.36
916-9-4-8 | 离心式静音风机 EAF-1-2 风量12000m3/h | 台 | 2 |  | 0 |  | 5964.31 | 5186.36
916-9-4-9 | 离心式排油烟风机 EAF-RF-01 风量=7000m3/h | 台 | 1 |  | 0 |  | 4545.41 | 3952.53
916-9-4-10 | 离心式静音风机 EAF/EAF(SG)-RF-1 风量=1500m3/h | 台 | 2 |  | 0 |  | 3902.24 | 3393.25
916-9-4-11 | 油烟净化器YYJH-RF-01 风量=3600m3/h | 台 | 1 |  | 0 |  | 73083.95 | 63551.26
916-9-4-12 | 活性炭过滤装置 | 台 | 9 |  | 0 |  | 8280.93 | 7200.81
916-9-4-13 | 离心式排油烟风机 EAF-RF-01 风量=3600m3/h | 台 | 1 |  | 0 |  | 4545.41 | 3952.53
916-9-4-14 | 粗效过滤器 | 台 | 8 |  | 0 |  | 203.76 | 177.18
916-9-4-15 | 油烟净化器YYJH-RF-01 风量=7000m3/h | 台 | 1 |  | 0 |  | 73083.95 | 63551.26
916-9-5 | 室内天花机
916-9-5-1 | 工业雾化加湿器 | 套 | 13 |  | 0 |  | 2785.92 | 2422.54
916-9-5-2 | 除湿机 | 套 | 11 |  | 0 |  | 3694.61 | 3212.7
916-9-5-3 | 变频多联空气处理机 DLJ-N-025 制冷量=28KW | 台 | 13 |  | 0 |  | 18705.38 | 16265.55
916-9-5-4 | 变频多联空气处理机 DLJ-N-028 | 台 | 1 |  | 0 |  | 21210.92 | 18444.28
916-9-5-5 | 变频多联空气处理机 DLJ-N-040 制冷量=45KW | 台 | 1 |  | 0 |  | 22341.13 | 19427.07
916-9-5-6 | 四出风天井式多联室内机 DLJ-N-14.0 制冷量=14KW | 台 | 8 |  | 0 |  | 6913.36 | 6011.62
916-9-5-7 | 四出风天井式多联室内机 DLJ-N-12.5 制冷量=12.5KW，制热量=14KW | 台 | 22 |  | 0 |  | 6237.43 | 5423.85
916-9-5-8 | 四出风天井式多联室内机 DLJ-N-10 制冷量=10KW，制热量=11KW | 台 | 30 |  | 0 |  | 4999.72 | 4347.58
916-9-5-9 | 四出风天井式多联室内机 DLJ-N-9.0 制冷量=9KW，制热量=10KW | 台 | 10 |  | 0 |  | 4549.14 | 3955.77
916-9-5-10 | 四出风天井式多联室内机 DLJ-N-8.0 制冷量=8KW | 台 | 6 |  | 0 |  | 4397.8 | 3824.17
916-9-5-11 | 四出风天井式多联室内机 DLJ-N-7.1 制冷量=7.1KW，制热量=8.0KW | 台 | 9 |  | 0 |  | 3969.78 | 3451.98
916-9-5-12 | 四出风天井式多联室内机 DLJ-N-5.0 制冷量=5KW，制热量=5.6KW | 台 | 14 |  | 0 |  | 3465.7 | 3013.65
916-9-5-13 | 四出风天井式多联室内机 DLJ-N-2.8 制冷量=2.8KW，制热量=3.2KW | 台 | 4 |  | 0 |  | 2707.95 | 2354.74
916-9-5-14 | 四出风天井式多联室内机 DLJ-N-11.2 制冷量=11.2KW，制热量=12.5KW | 台 | 39 |  | 0 |  | 5651.63 | 4914.46
916-9-5-15 | 风管式多联室内机 DLJ-N-9.0 制冷量=9KW，制热量=10KW | 台 | 1 |  | 0 |  | 4273.41 | 3716.01
916-9-5-16 | 风管式多联室内机 DLJ-N-7.1 制冷量=7.1KW，制热量=8.0KW | 台 | 80 |  | 0 |  | 3475.47 | 3022.15
916-9-5-17 | 风管式多联室内机 DLJ-N-5.6 制冷量=5.6KW | 台 | 9 |  | 0 |  | 2845.45 | 2474.3
916-9-5-18 | 风管式多联室内机 DLJ-N-3.6 制冷量=3.6KW | 台 | 21 |  | 0 |  | 3051.5 | 2653.48
916-9-5-19 | 风管式多联室内机 DLJ-N-2.2 制冷量=2.2KW | 台 | 9 |  | 0 |  | 2802.68 | 2437.11
916-9-5-22 | 多联式空调室外机 制冷量=129.5KW，制热量=145.5KW | 台 | 1 |  | 0 |  | 110393.8 | 95994.61
916-9-5-23 | 多联式空调室外机 制冷量=123KW，制热量=138KW | 台 | 3 |  | 0 |  | 105041.9 | 91340.78
916-9-5-29 | 多联式空调室外机 制冷量=45KW，制热量=50KW | 台 | 1 |  | 0 |  | 44685.22 | 38856.71
916-9-5-31 | 管道式多联室内机 制冷量=10KW | 台 | 9 |  | 0 |  | 4693.46 | 4081.27
916-9-5-32 | 管道式多联室内机 制冷量=5.6KW | 台 | 1 |  | 0 |  | 2845.66 | 2474.49
916-9-5-33 | 四出风天井式多联室内机 制冷量=9KW | 台 | 24 |  | 0 |  | 4549.12 | 3955.76
916-9-5-34 | 四出风天井式多联室内机 制冷量=8KW | 台 | 1 |  | 0 |  | 4398.12 | 3824.45
916-9-5-35 | 四出风天井式多联室内机 制冷量11.2KW | 台 | 1 |  | 0 |  | 5540.11 | 4817.49
916-9-5-36 | 多联式新风空气处理机 制冷量=28KW | 台 | 3 |  | 0 |  | 7673.87 | 6672.93
916-9-5-37 | 多联机室外机 制冷/制热量:95KW/106KW | 台 | 2 |  | 0 |  | 70134.2 | 60986.26
916-9-5-38 | 多联机室外机 制冷/制热量:119/133KW | 台 | 1 |  | 0 |  | 90318.99 | 78538.25
916-9-5-39 | 多联机室外机 制冷/制热量:123/138KW | 台 | 1 |  | 0 |  | 92879.89 | 80765.12
916-9-5-40 | 冷暖型壁挂式分体空调 制冷/制热量:5KW/6.8KW | 台 | 2 |  | 0 |  | 5172.38 | 4497.72
916-9-5-41 | 冷暖型壁挂式分体空调 制冷/制热量:3.6KW/4.6KW | 台 | 16 |  | 0 |  | 4102 | 3566.96
916-9-5-42 | 分体空调 壁挂式 制冷量=7.2KW | 台 | 2 |  | 0 |  | 6991.92 | 6079.93
916-9-5-43 | 分体空调 壁挂式 制冷量=5KW | 台 | 1 |  | 0 |  | 5171.88 | 4497.29
916-9-5-44 | 分体空调 壁挂式 制冷量=2.5KW | 台 | 1 |  | 0 |  | 3005.72 | 2613.67
916-9-5-45 | 四出风天井式多联室内机 DLJ-N-2.2 制冷量=2.2KW | 台 | 1 |  | 0 |  | 2601.16 | 2261.88
916-9-5-46 | 多联式空调室外机 制冷量=184KW，制热量=207KW | 台 | 1 |  | 0 |  | 133663.86 | 116229.44
916-9-5-47 | 多联式空调室外机 制冷量=156.5KW，制热量=175.5KW | 台 | 2 |  | 0 |  | 127256.68 | 110657.98
916-9-5-48 | 多联式空调室外机 制冷量=146KW，制热量=163KW | 台 | 1 |  | 0 |  | 116280.54 | 101113.51
916-9-5-49 | 多联式空调室外机 制冷量=118KW，制热量=132KW | 台 | 3 |  | 0 |  | 71586.49 | 62249.12
916-9-5-50 | 多联式空调室外机 制冷量=111KW，制热量=125KW | 台 | 1 |  | 0 |  | 97698.27 | 84955.02
916-9-5-51 | 多联式空调室外机 制冷量=106KW，制热量=119KW | 台 | 1 |  | 0 |  | 97698.27 | 84955.02
916-9-5-52 | 多联式空调室外机 制冷量=95KW，制热量=106KW | 台 | 1 |  | 0 |  | 67203.1 | 58437.48
916-9-5-53 | 多联式空调室外机 制冷量=84KW，制热量=94KW | 台 | 1 |  | 0 |  | 57570.25 | 50061.09
916-9-5-54 | 多联式空调室外机 制冷量=79KW，制热量=88KW | 台 | 1 |  | 0 |  | 56499.94 | 49130.38
916-9-5-55 | 多联式空调室外机 制冷量=56KW，制热量=63KW | 台 | 9 |  | 0 |  | 53012.4 | 46097.74
916-9-5-56 | 多联式空调室外机 制冷量=28KW，制热量=31KW | 台 | 5 |  | 0 |  | 27025.2 | 23500.17
916-9-5-57 | 分体空调 壁挂式AC-3P 制冷量=7.8KW | 台 | 31 |  | 0 |  | 5969.66 | 5191.01
916-9-5-58 | 分体空调 壁挂式AC-1P 制冷量=2.5KW | 台 | 4 |  | 0 |  | 3177.57 | 2763.1
916-9-5-59 | 分体空调 壁挂式AC-2.5P 制冷量=6.25KW | 台 | 4 |  | 0 |  | 5172.38 | 4497.72
916-9-5-60 | 分体空调 壁挂式AC-2P 制冷量=5KW | 台 | 59 |  | 0 |  | 4031.34 | 3505.51
916-10 | 弱电设备
916-10-1 | 弱电配线箱
916-10-1-1 | 100对电话交接箱 | 个 | 7 |  | 0 |  | 452.67 | 393.63
916-10-1-2 | 楼层配线架 | 个 | 7 |  | 0 |  | 1364.9 | 1186.87
916-10-1-3 | 光纤总配线架 | 个 | 1 |  | 0 |  | 3533.03 | 3072.2
916-10-1-4 | 弱电总配线架MDF | 台 | 5 |  | 0 |  | 3693.09 | 3211.38
916-10-1-5 | 户内弱电箱 | 个 | 86 |  | 0 |  | 771.17 | 670.58
916-10-1-6 | 室外立杆接线箱 | 个 | 12 |  | 0 |  | 519.94 | 452.12
916-10-2 | 弱电交换机
916-10-2-1 | 12口交换机 | 台 | 2 |  | 0 |  | 1520.05 | 1321.78
916-10-2-3 | 汇聚交换机 | 台 | 2 |  | 0 |  | 4930.33 | 4287.24
916-10-2-5 | 8口POE交换机 | 台 | 3 |  | 0 |  | 1582.89 | 1376.43
916-10-2-7 | 24口交换机（POE） | 台 | 6 |  | 0 |  | 7132.83 | 6202.46
916-10-2-8 | 24口交换机 | 台 | 34 |  | 0 |  | 2656.36 | 2309.88
916-10-2-9 | 核心交换机(48口) | 台 | 1 |  | 0 |  | 15793.55 | 13733.52
916-10-2-10 | 二级核心交换机(24口) | 台 | 1 |  | 0 |  | 8167.79 | 7102.43
916-10-2-11 | 48口千兆交换机 | 台 | 2 |  | 0 |  | 4841.95 | 4210.39
916-10-8 | 其他弱电设备
916-10-8-1 | 综合布线机柜(12U，挂墙式) | 台 | 7 |  | 0 |  | 2081.58 | 1810.07
916-10-8-2 | NVR录像机 | 台 | 7 |  | 0 |  | 1605.61 | 1396.18
916-10-8-3 | 无线AP | 台 | 105 |  | 0 |  | 997.13 | 867.07
916-10-8-4 | UPS不间断电源设备 3kVA | 台 | 7 |  | 0 |  | 4592.54 | 3993.51
916-10-8-5 | 1080P半球摄像机 | 个 | 71 |  | 0 |  | 1095.17 | 952.32
916-10-8-6 | 1080P枪式摄像机 | 个 | 20 |  | 0 |  | 1032.02 | 897.41
916-10-8-10 | 红外/微波双鉴探测器 | 个 | 5 |  | 0 |  | 783.2 | 681.04
916-10-8-11 | 半球型网络彩色摄像机 | 台 | 6 |  | 0 |  | 1127.26 | 980.23
916-10-8-12 | 置顶双目客流统计摄像头 | 台 | 6 |  | 0 |  | 2454.53 | 2134.37
916-10-8-13 | 室外彩色网络固定摄像机 | 台 | 34 |  | 0 |  | 1232.46 | 1071.7
916-10-8-14 | 厕所引导显示屏55寸 | 台 | 4 |  | 0 |  | 6340.4 | 5513.39
916-10-8-15 | 智慧厕所管理工作站 | 台 | 2 |  | 0 |  | 7876.15 | 6848.83
916-10-8-16 | 红外线探测器 | 个 | 152 |  | 0 |  | 475.3 | 413.3
916-10-8-17 | 服务区人流计数器 | 台 | 6 |  | 0 |  | 5351.58 | 4653.55
916-10-8-18 | 管理工作站 | 台 | 6 |  | 0 |  | 7455.89 | 6483.38
916-10-8-19 | 智慧厕所智能控制主机 | 台 | 2 |  | 0 |  | 11417.04 | 9927.86
916-10-8-20 | 监控大屏6*55寸拼接 | 个 | 2 |  | 0 |  | 30432.34 | 26462.9
916-10-8-21 | 室外全球红外高清摄相机（400万像素） | 台 | 8 |  | 0 |  | 2616.14 | 2274.9
916-10-8-22 | 拼接全景枪球机（全景600万像素,细节400万像素） | 台 | 22 |  | 0 |  | 4722.15 | 4106.22
916-10-8-23 | 900万像素车道高清卡口抓拍摄像机（含补光灯、闪光灯、车辆检测器） | 台 | 4 |  | 0 |  | 15505.11 | 13482.7
916-10-8-24 | 立柱式可变情报板（含基础） | 台 | 2 |  | 0 |  | 24410.58 | 21226.59
916-10-8-25 | 室外4K高清红外监控摄像机 | 台 | 43 |  | 0 |  | 3015.63 | 2622.29
916-10-8-26 | 室外无线AP | 台 | 19 |  | 0 |  | 1932.15 | 1680.13
916-10-8-27 | 室外扬声器50w | 个 | 43 |  | 0 |  | 269.26 | 234.14
916-10-8-28 | 智能蓝牙巡更 | 台 | 11 |  | 0 |  | 1057.91 | 919.92
916-10-8-29 | 广播背景音乐系统 | 台 | 2 |  | 0 |  | 21941.48 | 19079.55
916-10-8-30 | 入侵报警系统管理端 | 台 | 2 |  | 0 |  | 7219.24 | 6277.6
916-10-8-31 | 6m立杆（含基础） | 台 | 4 |  | 0 |  | 1917.49 | 1667.38
916-10-8-32 | 12m立杆（含基础） | 台 | 12 |  | 0 |  | 3179.04 | 2764.38
916-10-8-33 | 蹲位LED提示灯 | 套 | 152 |  | 0 |  | 82.31 | 71.57
916-10-8-34 | 空气质量传感器 | 支 | 2 |  | 0 |  | 523.38 | 455.11
916-10-8-35 | 水位、水压检测器 | 套 | 2 |  | 0 |  | 829.74 | 721.51
916-10-8-36 | 厕所信息接入 | 项 | 2 |  | 0 |  | 68735.91 | 59770.36
916-10-8-37 | 多媒体管理调度控制台 | 台 | 2 |  | 0 |  | 16485.81 | 14335.49
916-10-8-38 | 对讲调度管理软件 | 套 | 2 |  | 0 |  | 14612.27 | 12706.32
916-10-8-39 | IP广播调度管理主机 | 台 | 2 |  | 0 |  | 10953.55 | 9524.83
916-10-8-40 | CD/MP3播放器 | 台 | 2 |  | 0 |  | 852.32 | 741.15
916-10-8-41 | 数字调谐器 | 台 | 2 |  | 0 |  | 1454.26 | 1264.57
916-10-8-42 | IP网络话筒 | 台 | 2 |  | 0 |  | 3328.78 | 2894.59
916-10-8-43 | 网络监听音箱 | 台 | 2 |  | 0 |  | 1442.47 | 1254.32
916-10-8-44 | IP网络功放 | 台 | 6 |  | 0 |  | 3563.47 | 3098.67
916-10-8-45 | 管理服务器 | 台 | 4 |  | 0 |  | 7134.78 | 6204.16
916-10-8-46 | 万兆交换机 | 台 | 2 |  | 0 |  | 17716.19 | 15405.38
916-10-8-47 | 42U机柜 | 台 | 11 |  | 0 |  | 3327.09 | 2893.12
916-10-8-48 | 50KVA UPS | 系统 | 2 |  | 0 |  | 33622.67 | 29237.1
916-10-8-49 | 视频分析服务器 | 台 | 2 |  | 0 |  | 48331.17 | 42027.1
916-10-8-50 | 视频监控服务器 | 台 | 2 |  | 0 |  | 29387.55 | 25554.39
916-10-8-51 | 防火墙 | 台 | 2 |  | 0 |  | 46306.41 | 40266.44
916-10-8-52 | 四口光纤收发器 | 对 | 2 |  | 0 |  | 734.49 | 638.69
916-10-8-53 | 公路大脑接入 | 项 | 2 |  | 0 |  | 147291.24 | 128079.34
916-10-8-56 | 扩展磁盘阵列30T | 套 | 1 |  | 0 |  | 41946.58 | 36475.29
916-10-8-57 | 监控大屏6*49寸拼接 | 个 | 1 |  | 0 |  | 29147.96 | 25346.05
916-10-8-59 | 安防系统管理工作站 | 台 | 1 |  | 0 |  | 5315.25 | 4621.96
916-11 | 自动报警设备
916-11-1 | 消防报警电话 | 个 | 5 |  | 0 |  | 164.97 | 143.45
916-11-2 | 立柜式消控主机 | 台 | 1 |  | 0 |  | 22675.98 | 19718.24
916-11-3 | 立柜式应急照明控制器(联动型) | 台 | 1 |  | 0 |  | 7058.19 | 6137.56
916-11-4 | 立柜式消防电源监控主机 | 台 | 1 |  | 0 |  | 9697.65 | 8432.74
916-11-5 | 立柜式电气火灾监控主机 | 台 | 1 |  | 0 |  | 24128.27 | 20981.1
916-11-6 | 消防应急广播主机 | 台 | 1 |  | 0 |  | 7779.92 | 6765.15
916-11-7 | 图形显示装置 | 个 | 1 |  | 0 |  | 6385.57 | 5552.67
916-11-8 | 视频监控大屏 | 台 | 1 |  | 0 |  | 4163.44 | 3620.38
916-11-9 | 声光报警器 | 个 | 142 |  | 0 |  | 208.87 | 181.63
916-11-10 | 消火栓按钮 | 个 | 89 |  | 0 |  | 137.75 | 119.78
916-11-11 | 短路隔离器 | 个 | 39 |  | 0 |  | 299.14 | 260.12
916-11-12 | 输入模块 | 台 | 116 |  | 0 |  | 267.56 | 232.66
916-11-13 | 输出模块 | 台 | 104 |  | 0 |  | 267.55 | 232.65
916-11-14 | 编码光电感烟探测器 | 个 | 447 |  | 0 |  | 137.17 | 119.28
916-11-16 | 带电话插孔地址式手动报警按钮 | 个 | 71 |  | 0 |  | 132.03 | 114.81
916-11-17 | 消防报警电话分机 | 台 | 2 |  | 0 |  | 951.5 | 827.39
916-11-21 | 消防广播（3W） | 个 | 90 |  | 0 |  | 185.2 | 161.04
916-11-22 | 火灾报警系统模块箱 | 台 | 3 |  | 0 |  | 879.82 | 765.06
916-11-35 | 消防应急广播分机 | 台 | 2 |  | 0 |  | 1588.78 | 1381.55
916-11-43 | 输入输出模块 | 个 | 23 |  | 0 |  | 267.51 | 232.62
916-11-47 | 消防报警控制器（区域型） | 台 | 3 |  | 0 |  | 2303.63 | 2003.16
916-11-48 | 火灾的楼层分接箱 | 台 | 7 |  | 0 |  | 466.14 | 405.34
916-11-49 | 可燃性气体探测主机 | 台 | 1 |  | 0 |  | 2303.63 | 2003.16
916-11-50 | 可燃性气体探测器 | 个 | 2 |  | 0 |  | 543.02 | 472.19
916-11-51 | 电气火灾探测 | 台 | 1 |  | 0 |  | 2709.18 | 2355.81
916-11-52 | 消防接线箱 | 个 | 9 |  | 0 |  | 333.1 | 289.65
916-11-53 | 智能型感烟探测器 | 个 | 106 |  | 0 |  | 123.71 | 107.57
916-11-54 | 消防电话分机 | 部 | 12 |  | 0 |  | 162.68 | 141.46
916-11-55 | 防火门门磁开关 | 个 | 14 |  | 0 |  | 115.59 | 100.51
916-11-56 | 残疾人员事故报警按钮 | 个 | 6 |  | 0 |  | 149.58 | 130.07
916-11-57 | 残疾人员事故声光报警装置 | 个 | 6 |  | 0 |  | 208.83 | 181.59
916-11-58 | 电气火灾监控主机 | 台 | 2 |  | 0 |  | 8026.39 | 6979.47
916-11-59 | 消防电源监控主机 | 台 | 2 |  | 0 |  | 9276.41 | 8066.44
916-11-60 | 防火门监控主机 | 台 | 2 |  | 0 |  | 8196.27 | 7127.19
916-11-61 | 应急照明控制系统主机 | 台 | 2 |  | 0 |  | 7839.83 | 6817.24
916-11-62 | 消防图形显示装置(带水池、水位显示功能) | 台 | 2 |  | 0 |  | 10509.72 | 9138.89
916-11-63 | 手动控制盘 | 台 | 2 |  | 0 |  | 4239.04 | 3686.12
916-11-64 | 备用电源及电池主机(柜) | 台 | 2 |  | 0 |  | 5517.53 | 4797.85
916-11-65 | 紧急呼叫按钮 | 个 | 152 |  | 0 |  | 149.74 | 130.21
916-11-66 | 气体灭火控制器 | 个 | 5 |  | 0 |  | 2643.78 | 2298.94
916-11-67 | 防火门监控器 | 个 | 1 |  | 0 |  | 1153.78 | 1003.29
916-11-68 | 智能型感温探测器 | 个 | 22 |  | 0 |  | 119.36 | 103.79
916-11-69 | 储油间显示器 | 台 | 1 |  | 0 |  | 1861.76 | 1618.92
916-11-70 | 储油间探测器 | 个 | 1 |  | 0 |  | 369.21 | 321.05
916-12 | 人、手孔井
916-12-1 | 电缆拉线井(长1340x宽1120x深1200) | 座 | 24 |  | 0 |  | 2764.05 | 2403.52
916-12-2 | 过路工作井(长1340x宽1120x深1500) | 座 | 20 |  | 0 |  | 3573.92 | 3107.76
916-12-3 | 弱电井 | 座 | 41 |  | 0 |  | 2034.6 | 1769.22
916-12-4 | 0.4kV电力电缆井 | 座 | 40 |  | 0 |  | 2764.07 | 2403.54
916-13 | 支架
916-13-1 | 桥架、线槽支架 | kg | 2673.57 |  | 0 |  | 43.08 | 37.46
916-14 | 系统调试
916-14-1 | 送配电装置系统调试 | 系统 | 71 |  | 0 |  | 1402.6 | 1219.65
916-14-2 | 双绞线缆测试 | 点 | 172 |  | 0 |  | 34.62 | 30.1
916-14-3 | 接地装置调试 | 系统 | 17 |  | 0 |  | 2642.75 | 2298.04
916-14-5 | 自动报警系统装置调试 500点以下 | 系统 | 1 |  | 0 |  | 20311.46 | 17662.14
916-14-6 | 自动报警系统装置调试 128点以下 | 系统 | 3 |  | 0 |  | 7323.32 | 6368.1
916-14-7 | 自动报警系统装置调试 64点以下 | 系统 | 3 |  | 0 |  | 4400.08 | 3826.16
916-15 | 防雷接地
916-15-17 | 防雷接地装置（综合楼） | m2 | 12018.05 |  | 0 |  | 4.66 | 4.05
916-15-18 | 防雷接地装置（展厅） | m2 | 875.52 |  | 0 |  | 18.45 | 16.04
916-15-19 | 防雷接地装置（综仪器仓库及应急人员值班室） | m2 | 1857.43 |  | 0 |  | 5.18 | 4.5
916-15-20 | 防雷接地装置（接样室与保安亭） | m2 | 79.05 |  | 0 |  | 50.15 | 43.61
916-15-21 | 防雷接地装置（5#设备房） | m2 | 338.73 |  | 0 |  | 64.53 | 56.11
916-15-22 | 接地圆钢 Φ12 | m | 1286 |  | 0 |  | 38.57 | 33.54
916-15-23 | 防雷接地装置（北区服务楼） | m2 | 2112 |  | 0 |  | 22.91 | 19.92
916-15-24 | 防雷接地装置（南区服务楼） | m2 | 2112 |  | 0 |  | 22.91 | 19.92
916-15-25 | 防雷接地装置（宿舍楼） | m2 | 1480 |  | 0 |  | 25.76 | 22.4
916-15-26 | 防雷接地装置（交警营房） | m2 | 811.7 |  | 0 |  | 27.24 | 23.69
916-15-27 | 防雷接地装置（北区修车库） | m2 | 172 |  | 0 |  | 70.58 | 61.37
916-15-28 | 防雷接地装置（北区修车库） | m2 | 172 |  | 0 |  | 70.58 | 61.37
916-15-29 | 防雷接地装置（配电房） | m2 | 185 |  | 0 |  | 74.23 | 64.55
916-15-30 | 防雷接地装置（水电房） | m2 | 688 |  | 0 |  | 40.41 | 35.14
916-16 | 风管、空调水管、阀门、风口
916-16-1 | 风管
916-16-1-1 | 镀锌钢板矩形风管 0.5mm | m2 | 1541.97 |  | 0 |  | 270.07 | 234.84
916-16-1-2 | 镀锌钢板矩形风管 0.6mm | m2 | 1295.49 |  | 0 |  | 238.19 | 207.12
916-16-1-3 | 镀锌钢板矩形风管 0.75mm | m2 | 1579.91 |  | 0 |  | 243.05 | 211.35
916-16-1-4 | 镀锌钢板矩形风管 1mm | m2 | 53.69 |  | 0 |  | 275.53 | 239.59
916-16-1-5 | 镀锌钢板矩形风管 1mm | m2 | 617.58 |  | 0 |  | 255.93 | 222.55
916-16-1-6 | 镀锌钢板矩形风管 1.2mm | m2 | 390.22 |  | 0 |  | 294.68 | 256.24
916-16-1-7 | 不锈钢板矩形风管 0.5mm | m2 | 20.84 |  | 0 |  | 346.79 | 301.56
916-16-1-8 | 不锈钢板矩形风管 0.75mm | m2 | 287.52 |  | 0 |  | 279.98 | 243.46
916-16-1-9 | 不锈钢板通风管道 0.75mm | m2 | 56.201 |  | 0 |  | 279.99 | 243.47
916-16-1-11 | 塑料圆形通风管道 φ110 | m2 | 3.523 |  | 0 |  | 941.49 | 818.69
916-16-1-12 | 塑料圆形通风管道 φ150 | m2 | 0.141 |  | 0 |  | 938.16 | 815.79
916-16-1-13 | 塑料圆形通风管道 φ400及以内 | m2 | 314.424 |  | 0 |  | 602.66 | 524.05
916-16-2 | 空调水管
916-16-2-1 | 无缝脱氧铜管 φ6.4mm | m | 237.58 |  | 0 |  | 29.42 | 25.58
916-16-2-2 | 无缝脱氧铜管 φ9.5mm | m | 2063.25 |  | 0 |  | 34.53 | 30.03
916-16-2-3 | 无缝脱氧铜管 φ12.7mm | m | 529.84 |  | 0 |  | 42.25 | 36.74
916-16-2-4 | 无缝脱氧铜管 φ15.9mm | m | 1563.76 |  | 0 |  | 51.26 | 44.57
916-16-2-5 | 无缝脱氧铜管 φ19.1mm | m | 735.89 |  | 0 |  | 60.01 | 52.18
916-16-2-6 | 无缝脱氧铜管 φ22.2mm | m | 391.12 |  | 0 |  | 70.82 | 61.58
916-16-2-7 | 无缝脱氧铜管 φ25.4mm | m | 9.27 |  | 0 |  | 77.22 | 67.15
916-16-2-8 | 无缝脱氧铜管 φ28.6mm | m | 554.94 |  | 0 |  | 87.76 | 76.31
916-16-2-9 | 无缝脱氧铜管 φ31.8mm | m | 273.92 |  | 0 |  | 98.54 | 85.69
916-16-2-10 | 无缝脱氧铜管 φ38.1mm | m | 275.06 |  | 0 |  | 112.4 | 97.74
916-16-2-11 | 冷凝管 DN25 | m | 1774.38 |  | 0 |  | 46.76 | 40.66
916-16-2-12 | 冷凝管 DN32 | m | 1337.92 |  | 0 |  | 56.88 | 49.46
916-16-2-13 | 不锈钢管 φ12 | m | 22.74 |  | 0 |  | 23.83 | 20.72
916-16-3 | 暖通阀门
916-16-3-1 | 280℃电动防火阀 800mm×320mm | 个 | 1 |  | 0 |  | 767.88 | 667.72
916-16-3-2 | 280℃排烟防火阀 1250×400 | 个 | 2 |  | 0 |  | 1130.7 | 983.22
916-16-3-3 | 280℃排烟防火阀 800×320 | 个 | 16 |  | 0 |  | 767.44 | 667.34
916-16-3-4 | 280℃排烟阀 1250mm×500mm | 个 | 2 |  | 0 |  | 1316.78 | 1145.03
916-16-3-5 | 280℃排烟阀 1250mm×400mm | 个 | 2 |  | 0 |  | 1233.81 | 1072.88
916-16-3-6 | 280℃排烟阀 800mm×320mm | 个 | 19 |  | 0 |  | 870.52 | 756.97
916-16-3-7 | 70℃常开防火阀 630mm×200mm | 个 | 1 |  | 0 |  | 362.34 | 315.08
916-16-3-8 | 70℃常开防火阀 630mm×250mm | 个 | 1 |  | 0 |  | 408.49 | 355.21
916-16-3-9 | 70℃常开防火阀 500mm×200mm | 个 | 1 |  | 0 |  | 352.52 | 306.54
916-16-3-10 | 70℃常开防火阀 800mm×400mm | 个 | 1 |  | 0 |  | 863.12 | 750.54
916-16-3-11 | 70℃常开防火阀 800mm×200mm | 个 | 1 |  | 0 |  | 412.41 | 358.62
916-16-3-12 | 70℃常开防火阀 400mm×500mm | 个 | 2 |  | 0 |  | 471.82 | 410.28
916-16-3-13 | 70℃常开防火阀 400mm×200mm | 个 | 2 |  | 0 |  | 352.52 | 306.54
916-16-3-14 | 70℃常开防火阀 φ110 | 个 | 34 |  | 0 |  | 167.91 | 146.01
916-16-3-15 | 风管止回阀 500mm×200mm | 个 | 2 |  | 0 |  | 257.76 | 224.14
916-16-3-16 | 手动对开多叶调节阀 630mm×200mm | 个 | 2 |  | 0 |  | 305.38 | 265.55
916-16-3-17 | 手动对开多叶调节阀 320mm×200mm | 个 | 31 |  | 0 |  | 260.73 | 226.72
916-16-3-18 | 手动对开多叶调节阀 320mm×120mm | 个 | 31 |  | 0 |  | 260.73 | 226.72
916-16-3-19 | 手动对开多叶调节阀 250mm×120mm | 个 | 7 |  | 0 |  | 260.77 | 226.76
916-16-3-20 | 手动对开多叶调节阀 200mm×200mm | 个 | 2 |  | 0 |  | 260.71 | 226.7
916-16-3-21 | 手动对开多叶调节阀 200mm×160mm | 个 | 1 |  | 0 |  | 261.2 | 227.13
916-16-3-22 | 手动对开多叶调节阀 200mm×120mm | 个 | 2 |  | 0 |  | 260.71 | 226.7
916-16-3-23 | 手动对开多叶调节阀 160mm×120mm | 个 | 27 |  | 0 |  | 260.73 | 226.72
916-16-3-24 | 手动对开多叶调节阀 400mm×200mm | 个 | 3 |  | 0 |  | 260.88 | 226.85
916-16-3-25 | 手柄式风管钢制蝶阀 160mm×120mm | 个 | 25 |  | 0 |  | 250.47 | 217.8
916-16-3-26 | 手柄式风管钢制蝶阀 200mm×120mm | 个 | 39 |  | 0 |  | 285.87 | 248.58
916-16-3-27 | 手柄式风管钢制蝶阀 250mm×120mm | 个 | 5 |  | 0 |  | 285.94 | 248.64
916-16-3-28 | 手柄式风管钢制蝶阀 320mm×120mm | 个 | 12 |  | 0 |  | 285.91 | 248.62
916-16-3-29 | 手柄式风管钢制蝶阀 400mm×120mm | 个 | 1 |  | 0 |  | 285.74 | 248.47
916-16-3-30 | 手柄式风管钢制蝶阀 400mm×160mm | 个 | 8 |  | 0 |  | 285.87 | 248.58
916-16-3-31 | 手柄式风管钢制蝶阀 400mm×200mm | 个 | 3 |  | 0 |  | 285.74 | 248.47
916-16-3-32 | 手柄式风管钢制蝶阀 400mm×250mm | 个 | 2 |  | 0 |  | 333.86 | 290.31
916-16-3-33 | 定风量控制阀 Φ400 | 个 | 10 |  | 0 |  | 794.59 | 690.95
916-16-3-34 | 常开70℃防火调节阀 630mm×200mm | 个 | 2 |  | 0 |  | 577.88 | 502.5
916-16-3-36 | 70℃电动防火阀 400mm×400mm | 个 | 4 |  | 0 |  | 515.52 | 448.28
916-16-3-37 | 70℃电动防火阀 400mm×200mm | 个 | 1 |  | 0 |  | 480.17 | 417.54
916-16-3-38 | 280℃排烟阀 φ800mm | 个 | 1 |  | 0 |  | 989.79 | 860.69
916-16-3-39 | 150℃排油烟防火阀 800mm×600mm | 个 | 1 |  | 0 |  | 1056.57 | 918.76
916-16-3-40 | 止回阀 630mm×400mm | 个 | 20 |  | 0 |  | 280.15 | 243.61
916-16-3-41 | 常开150℃全自动防火调节阀 630mm×400mm | 个 | 2 |  | 0 |  | 837.59 | 728.34
916-16-3-42 | 常开150℃全自动防火调节阀 500mm×250mm | 个 | 1 |  | 0 |  | 558.73 | 485.85
916-16-3-43 | 常开150℃全自动防火调节阀 400mm×250mm | 个 | 1 |  | 0 |  | 558.73 | 485.85
916-16-3-44 | 常开150℃全自动防火调节阀 500mm×400mm | 个 | 1 |  | 0 |  | 658.88 | 572.94
916-16-3-45 | 风管止回阀400mm×250mm | 个 | 1 |  | 0 |  | 220.94 | 192.12
916-16-3-46 | 风管止回阀500mm×400mm | 个 | 1 |  | 0 |  | 247.45 | 215.17
916-16-3-47 | 常开70℃全自动防火调节阀 200mm×160mm | 个 | 2 |  | 0 |  | 257.27 | 223.71
916-16-3-48 | 常开70℃全自动防火调节阀 250mm×250mm | 个 | 2 |  | 0 |  | 335.82 | 292.02
916-16-3-49 | 常开70℃全自动防火调节阀 400mm×500mm | 个 | 1 |  | 0 |  | 558.73 | 485.85
916-16-3-50 | 常开70℃全自动防火调节阀 500mm×400mm | 个 | 6 |  | 0 |  | 558.56 | 485.7
916-16-3-51 | 常开70℃全自动防火调节阀 600mm×400mm | 个 | 2 |  | 0 |  | 614.7 | 534.52
916-16-3-52 | 常开70℃全自动防火调节阀 800mm×500mm | 个 | 2 |  | 0 |  | 896.02 | 779.15
916-16-5 | 百叶风口、散流器
916-16-5-1 | 防雨百叶风口 1500mmx300mm 带防虫网 | 个 | 3 |  | 0 |  | 545.96 | 474.75
916-16-5-2 | 防雨百叶风口 800mmx630mm 带防虫网 | 个 | 2 |  | 0 |  | 486.06 | 422.66
916-16-5-3 | 防雨百叶风口 630mmx400mm 带防虫网 | 个 | 11 |  | 0 |  | 314.49 | 273.47
916-16-5-4 | 防雨百叶风口 500mmx200mm 带防虫网 | 个 | 2 |  | 0 |  | 189.03 | 164.37
916-16-5-5 | 防雨百叶风口 320mmx320mm 带防虫网 | 个 | 8 |  | 0 |  | 145.45 | 126.48
916-16-5-6 | 防雨百叶风口 160mmx160mm 带防虫网 | 个 | 2 |  | 0 |  | 133.55 | 116.13
916-16-5-7 | 单层防雨百叶风口 200mmx200mm 带防虫网 | 个 | 2 |  | 0 |  | 133.55 | 116.13
916-16-5-8 | 单层防雨百叶风口 300mmx300mm 带防虫网 | 个 | 6 |  | 0 |  | 144.18 | 125.37
916-16-5-9 | 单层防雨百叶风口 320mmx300mm 带防虫网 | 个 | 3 |  | 0 |  | 144.35 | 125.52
916-16-5-10 | 单层防雨百叶风口 400mmx500mm 带防虫网 | 个 | 3 |  | 0 |  | 240.58 | 209.2
916-16-5-11 | 单层防雨百叶风口 400mmx400mm 带防虫网 | 个 | 1 |  | 0 |  | 219.96 | 191.27
916-16-5-12 | 单层防雨百叶风口 630mmx400mm 带防虫网 | 个 | 2 |  | 0 |  | 314.23 | 273.24
916-16-5-13 | 单层防雨百叶风口 800mmx800mm 带防虫网 | 个 | 1 |  | 0 |  | 555.78 | 483.29
916-16-5-14 | 单层百叶风口 150mmx50mm | 个 | 95 |  | 0 |  | 108.38 | 94.24
916-16-5-15 | 单层百叶风口 200mmx200mm | 个 | 1 |  | 0 |  | 163.98 | 142.59
916-16-5-16 | 单层百叶风口 250mmx250mm | 个 | 1 |  | 0 |  | 118.82 | 103.32
916-16-5-17 | 单层百叶风口 300mmx300mm | 个 | 177 |  | 0 |  | 96.15 | 83.61
916-16-5-18 | 单层百叶风口 400mmx400mm | 个 | 106 |  | 0 |  | 184.39 | 160.34
916-16-5-19 | 单层百叶风口 600mmx600mm | 个 | 1 |  | 0 |  | 301.46 | 262.14
916-16-5-20 | 单层百叶风口 500mmx500mm | 个 | 1 |  | 0 |  | 263.17 | 228.84
916-16-5-21 | 单层百叶风口 800mmx300mm | 个 | 53 |  | 0 |  | 259.44 | 225.6
916-16-5-22 | 单层百叶风口 800mmx400mm | 个 | 2 |  | 0 |  | 287.21 | 249.75
916-16-5-23 | 单层百叶风口 800mmx200mm | 个 | 2 |  | 0 |  | 231.74 | 201.51
916-16-5-24 | 单层百叶风口 1000mmx250mm | 个 | 10 |  | 0 |  | 262.96 | 228.66
916-16-5-25 | 双层百叶风口 250mmx150mm | 个 | 2 |  | 0 |  | 121.76 | 105.88
916-16-5-26 | 双层百叶风口 250mmx50mm | 个 | 4 |  | 0 |  | 121.76 | 105.88
916-16-5-27 | 双层百叶风口 300mmx300mm | 个 | 242 |  | 0 |  | 177.08 | 153.98
916-16-5-28 | 双层百叶风口 400mmx400mm | 个 | 79 |  | 0 |  | 200.82 | 174.63
916-16-5-29 | 双层百叶风口 500mmx500mm | 个 | 6 |  | 0 |  | 283.79 | 246.77
916-16-5-30 | 双层百叶风口 800mmx150mm | 个 | 20 |  | 0 |  | 232.28 | 201.98
916-16-5-31 | 双层百叶风口 800mmx200mm | 个 | 2 |  | 0 |  | 248.43 | 216.03
916-16-5-32 | 不锈钢单层百叶风口（带调节阀） 300mmx300mm | 个 | 36 |  | 0 |  | 290.73 | 252.81
916-16-5-33 | 不锈钢防风弯头风口 200 | 个 | 136 |  | 0 |  | 200 | 173.91
916-16-5-34 | 单层防雨百叶风口 800mmx250mm | 个 | 3 |  | 0 |  | 287.71 | 250.18
916-16-5-35 | 单层防雨百叶风口 500mmx400mm | 个 | 1 |  | 0 |  | 240.58 | 209.2
916-16-5-36 | 单层百叶风口（带防虫网）φ150 | 个 | 1 |  | 0 |  | 106.05 | 92.22
916-16-5-37 | 单层防雨百叶风口 320mmx200mm 带防虫网 | 个 | 1 |  | 0 |  | 141.4 | 122.96
916-16-5-38 | 单层百叶风口 500mmx300mm | 个 | 4 |  | 0 |  | 161.03 | 140.03
916-16-5-39 | 防雨百叶风口 400mmx400mm 带不锈钢丝防虫网 | 个 | 12 |  | 0 |  | 190.33 | 165.5
916-16-5-40 | 防雨百叶风口 500mmx400mm 带不锈钢丝防虫网 | 个 | 3 |  | 0 |  | 223.88 | 194.68
916-16-5-41 | 防雨百叶风口 750mmx750mm 带不锈钢丝防虫网 | 个 | 2 |  | 0 |  | 382.96 | 333.01
916-16-5-42 | 防雨百叶风口 3000mmx500mm 带不锈钢丝防虫网 | 个 | 6 |  | 0 |  | 1473.24 | 1281.08
916-16-5-43 | 防雨百叶风口 500mmx200mm 带不锈钢丝防虫网 | 个 | 1 |  | 0 |  | 210.14 | 182.73
916-16-5-44 | 单层百叶风口 700mmx200mm | 个 | 1 |  | 0 |  | 173.8 | 151.13
916-16-5-45 | 防雨百叶风口 200mmx320mm 带不锈钢丝防虫网 | 个 | 8 |  | 0 |  | 111.94 | 97.34
916-16-5-46 | 防雨百叶风口 600mmx600mm 带不锈钢丝防虫网 | 个 | 2 |  | 0 |  | 303.42 | 263.84
916-16-5-47 | 单层百叶风口 300mmx200mm | 个 | 12 |  | 0 |  | 91 | 79.13
916-16-5-48 | 单层百叶风口 400mmx200mm | 个 | 4 |  | 0 |  | 96.23 | 83.68
916-16-5-49 | 防雨百叶风口 250mmx250mm 带不锈钢丝防虫网 | 个 | 4 |  | 0 |  | 124.71 | 108.44
916-16-5-50 | 防雨百叶风口 500mmx400mm 带不锈钢丝防虫网 | 个 | 11 |  | 0 |  | 224.15 | 194.91
916-16-5-51 | 防雨百叶风口 600mmx400mm 带不锈钢丝防虫网 | 个 | 2 |  | 0 |  | 276.91 | 240.79
916-16-5-52 | 防雨百叶风口 800mmx500mm 带不锈钢丝防虫网 | 个 | 4 |  | 0 |  | 422.48 | 367.37
916-16-5-53 | 单层百叶风口 200mmx160mm | 个 | 2 |  | 0 |  | 68.74 | 59.77
916-16-5-54 | 单层百叶风口 300mmx300mm | 个 | 4 |  | 0 |  | 96.23 | 83.68
916-16-5-55 | 单层百叶风口 400mmx200mm | 个 | 6 |  | 0 |  | 96.23 | 83.68
916-16-5-56 | 单层百叶风口 500mmx200mm | 个 | 4 |  | 0 |  | 161.03 | 140.03
916-16-5-61 | 防雨百叶风口 500mmx500mm 带不锈钢丝防虫网 | 个 | 2 |  | 0 |  | 276.91 | 240.79
916-16-5-62 | 防雨百叶风口 2400mmx400mm 带不锈钢丝防虫网 | 个 | 1 |  | 0 |  | 813.05 | 707
916-16-5-64 | 防雨百叶风口 3800mmx400mm 带不锈钢丝防虫网 | 个 | 1 |  | 0 |  | 1472.91 | 1280.79
916-16-5-65 | 单层百叶风口 1200mmx500mm | 个 | 2 |  | 0 |  | 411.44 | 357.77
916-16-6 | 消声器
916-16-6-1 | 管道式消声器 630mmx200mm | 个 | 14 |  | 0 |  | 564.05 | 490.48
916-16-6-2 | 孔板消声器 630mmx200mm | 个 | 3 |  | 0 |  | 637.28 | 554.16
916-16-7 | 挡烟垂壁
916-16-7-1 | 防火玻璃固定挡烟垂壁 | m2 | 153.213 |  | 0 |  | 342.76 | 298.05
916-16-8 | 雾化喷头
916-16-8-1 | 雾化喷头 φ12 | 个 | 52 |  | 0 |  | 43.1 | 37.48
916-16-9 | 空调水套管
916-16-9-1 | 空调水刚性防水套管 DN150 | 个 | 6 |  | 0 |  | 509.96 | 443.44
916-16-9-2 | 空调水刚性防水套管 DN80 | 个 | 4 |  | 0 |  | 357.67 | 311.02
916-16-10 | 手动开启装置
916-16-10-1 | 手动开启装置 | 个 | 92 |  | 0 |  | 111.34 | 96.82
916-17 | 充电桩、柴油发电机
916-17-1 | 直流充电桩(60kW直流快充式） | 台 | 12 |  | 0 |  | 21014.7 | 18273.65
916-17-2 | 交流充电桩(7kW直流快充式） | 台 | 53 |  | 0 |  | 3018.23 | 2624.55
916-17-3 | 充电桩 2x80kW | 台 | 20 |  | 0 |  | 60724.54 | 52803.95
916-17-4 | 柴油发电机组 200KW | 台 | 1 |  | 0 |  | 185483.86 | 161290.31
916-17-5 | 柴油发电机组 400KW | 台 | 2 |  | 0 |  | 209446.18 | 182127.11
916-18 | 人行道闸门
916-18-1 | 人行道闸门（含门禁系统） | 套 | 1 |  | 0 |  | 28412.48 | 24706.5
917 | 给排水工程
917-1 | 给水管道
917-1-1 | 室内镀锌钢管给水管
917-1-1-1 | 热浸锌镀锌钢管 DN15 | m | 0.68 |  | 0 |  | 51.98 | 45.2
917-1-1-2 | 热浸锌镀锌钢管 DN25 | m | 1974.45 |  | 0 |  | 58.85 | 51.17
917-1-1-3 | 热浸锌镀锌钢管 DN32 | m | 1848.69 |  | 0 |  | 79.49 | 69.12
917-1-1-4 | 热浸锌镀锌钢管 DN40 | m | 623.6 |  | 0 |  | 78.8 | 68.52
917-1-1-5 | 热浸锌镀锌钢管 DN50 | m | 498.14 |  | 0 |  | 87.61 | 76.18
917-1-1-6 | 热浸锌镀锌钢管 DN65 | m | 466.28 |  | 0 |  | 95.46 | 83.01
917-1-1-7 | 热浸锌镀锌钢管 DN80 | m | 268.29 |  | 0 |  | 89.63 | 77.94
917-1-1-8 | 热浸锌镀锌钢管 DN100 | m | 2266.72 |  | 0 |  | 126.57 | 110.06
917-1-1-9 | 热浸锌镀锌钢管 DN125 | m | 86.82 |  | 0 |  | 181.57 | 157.89
917-1-1-10 | 热浸锌镀锌钢管 DN150 | m | 507.77 |  | 0 |  | 236.77 | 205.89
917-1-1-11 | 热浸锌镀锌钢管 DN200 | m | 45.63 |  | 0 |  | 384.66 | 334.49
917-1-1-12 | 热浸锌镀锌钢管 DN300 | m | 4.94 |  | 0 |  | 445.86 | 387.7
917-1-1-13 | 热镀锌钢管DN65(消防栓） | m | 105.64 |  | 0 |  | 126.45 | 109.96
917-1-1-14 | 热镀锌钢管DN100(消防栓） | m | 257.32 |  | 0 |  | 168.21 | 146.27
917-1-1-15 | 热浸锌镀锌钢管 DN250 | m | 7.25 |  | 0 |  | 376.25 | 327.17
917-1-2 | 室内PPR给水管
917-1-2-1 | PP-R给水管DN15 | m | 685.03 |  | 0 |  | 31.88 | 27.72
917-1-2-2 | PP-R给水管DN20 | m | 273.47 |  | 0 |  | 32.65 | 28.39
917-1-2-3 | PP-R给水管DN25 | m | 100.61 |  | 0 |  | 37.36 | 32.49
917-1-2-4 | PP-R给水管DN32 | m | 117.41 |  | 0 |  | 42.08 | 36.59
917-1-2-5 | PP-R给水管DN40 | m | 22.41 |  | 0 |  | 52.67 | 45.8
917-1-2-6 | PP-R给水管DN50 | m | 169.88 |  | 0 |  | 64.32 | 55.93
917-1-2-7 | PP-R给水管DN65 | m | 8.35 |  | 0 |  | 79.5 | 69.13
917-1-2-9 | PP-R聚丙烯冷水管 DN15 | m | 801.77 |  | 0 |  | 34.04 | 29.6
917-1-2-10 | PP-R聚丙烯冷水管 DN20 | m | 254.37 |  | 0 |  | 35.51 | 30.88
917-1-2-11 | PP-R聚丙烯冷水管 DN25 | m | 109.75 |  | 0 |  | 40.95 | 35.61
917-1-2-12 | PP-R聚丙烯冷水管 DN32 | m | 65 |  | 0 |  | 48.48 | 42.16
917-1-2-13 | PP-R聚丙烯冷水管 DN40 | m | 76.18 |  | 0 |  | 57.19 | 49.73
917-1-2-14 | PP-R聚丙烯冷水管 DN50 | m | 181.38 |  | 0 |  | 68.23 | 59.33
917-1-2-15 | PP-R聚丙烯冷水管 DN80 | m | 38.06 |  | 0 |  | 117.96 | 102.57
917-1-5 | 室内钢塑复合管
917-1-5-1 | 钢塑复合管 DN15 | m | 80.805 |  | 0 |  | 55.4 | 48.17
917-1-5-2 | 钢塑复合管 DN20 | m | 1023.58 |  | 0 |  | 74.32 | 64.63
917-1-5-3 | 钢塑复合管 DN25 | m | 125.734 |  | 0 |  | 90.15 | 78.39
917-1-5-4 | 钢塑复合管 DN32 | m | 161.768 |  | 0 |  | 99.23 | 86.29
917-1-5-5 | 钢塑复合管 DN40 | m | 143.52 |  | 0 |  | 118.32 | 102.89
917-1-5-6 | 钢塑复合管 DN50 | m | 269.959 |  | 0 |  | 98.21 | 85.4
917-1-5-7 | 钢塑复合管 DN65 | m | 180.174 |  | 0 |  | 117.73 | 102.37
917-1-5-8 | 钢塑复合管 DN80 | m | 265.603 |  | 0 |  | 143.03 | 124.37
917-1-5-9 | 钢塑复合管 DN100 | m | 108.598 |  | 0 |  | 167.68 | 145.81
917-1-5-10 | 钢塑复合管 DN150 | m | 52.137 |  | 0 |  | 175.8 | 152.87
917-1-5-11 | 钢塑复合管 DN200 | m | 7.064 |  | 0 |  | 571.45 | 496.91
917-1-7 | 室外钢丝网架复合管(给水)
917-1-7-1 | 钢丝网骨架塑料复合给水管 DN25 | m | 15.63 |  | 0 |  | 73.2 | 63.65
917-1-7-2 | 钢丝网骨架塑料复合给水管 DN40 | m | 60.83 |  | 0 |  | 86.74 | 75.43
917-1-7-3 | 钢丝网骨架塑料复合给水管 DN50 | m | 334 |  | 0 |  | 96.63 | 84.03
917-1-7-4 | 钢丝网骨架塑料复合给水管 DN80 | m | 594.67 |  | 0 |  | 133.64 | 116.21
917-1-7-5 | 钢丝网骨架塑料复合给水管 DN100 | m | 1050.1 |  | 0 |  | 159.11 | 138.36
917-1-7-6 | 钢丝网骨架塑料复合给水管 DN150 | m | 1349.23 |  | 0 |  | 229.15 | 199.26
917-1-9 | 热浸镀锌钢管(消防给水)
917-1-9-1 | 热浸镀锌钢管 DN100 | m | 167.13 |  | 0 |  | 263.5 | 229.13
917-1-9-2 | 热浸镀锌钢管 DN150 | m | 678.22 |  | 0 |  | 401.5 | 349.13
917-1-10 | 室外PE给水管（含挖填运方）
917-1-10-1 | 室外PE给水管 DN20 | m | 7.72 |  | 0 |  | 49.22 | 42.8
917-1-10-2 | 室外PE给水管 DN32 | m | 9.55 |  | 0 |  | 53.37 | 46.41
917-1-10-3 | 室外PE给水管 DN40 | m | 42.56 |  | 0 |  | 58.35 | 50.74
917-1-10-4 | 室外PE给水管 DN50 | m | 72.27 |  | 0 |  | 65.01 | 56.53
917-1-10-5 | 室外PE给水管 DN65 | m | 12.32 |  | 0 |  | 71.09 | 61.82
917-1-10-6 | 室外PE给水管 DN80 | m | 110.56 |  | 0 |  | 80.49 | 69.99
917-1-10-7 | 室外PE给水管 DN100 | m | 347.48 |  | 0 |  | 91.36 | 79.44
917-1-10-8 | 室外PE给水管 DN150 | m | 122.56 |  | 0 |  | 143.09 | 124.43
917-1-15 | 室外钢丝网架复合管(消防给水)
917-1-15-1 | 钢丝网骨架塑料复合给水管 DN150 | m | 162.41 |  | 0 |  | 229.15 | 199.26
917-1-15-2 | 钢丝网骨架塑料复合给水管 DN200 | m | 1275.62 |  | 0 |  | 287.05 | 249.61
917-1-17 | 景观给水
917-1-17-1 | PE给水管 DN25 | m | 235.249 |  | 0 |  | 52.98 | 46.07
917-1-17-2 | PE给水管 DN32 | m | 44.699 |  | 0 |  | 55.51 | 48.27
917-1-17-3 | PE给水管 DN40 | m | 28.029 |  | 0 |  | 60.09 | 52.25
917-1-17-4 | PE给水管 DN50 | m | 1827.73 |  | 0 |  | 66.49 | 57.82
917-2 | 排水管道
917-2-1 | 室内PVC污水管
917-2-1-1 | UPVC排水管 DN50 | m | 632.63 |  | 0 |  | 39.7 | 34.52
917-2-1-2 | UPVC排水管 DN75 | m | 528.66 |  | 0 |  | 55.79 | 48.51
917-2-1-4 | UPVC排水管 DN100 | m | 2391.16 |  | 0 |  | 73.83 | 64.2
917-2-1-5 | UPVC排水管 DN150 | m | 22.66 |  | 0 |  | 110.41 | 96.01
917-2-2 | 室内PVC雨水管
917-2-2-1 | UPVC雨水管 DN75 | m | 34.96 |  | 0 |  | 50.98 | 44.33
917-2-2-3 | UPVC雨水管 DN80 | m | 10 |  | 0 |  | 55.78 | 48.5
917-2-2-4 | UPVC雨水管 DN100 | m | 1517.42 |  | 0 |  | 67.3 | 58.52
917-2-2-5 | UPVC雨水管 DN150 | m | 52.71 |  | 0 |  | 107.81 | 93.75
917-2-3 | 室外UPVC排水管
917-2-3-1 | UPVC排水管 DN100 | m | 585.42 |  | 0 |  | 148.68 | 129.29
917-2-4 | 室外钢筋混凝土雨水管
917-2-4-4 | 钢筋混凝土雨水管 DN600 | m | 96.009 |  | 0 |  | 667.22 | 580.19
917-2-4-5 | 钢筋混凝土雨水管 DN700 | m | 82.51 |  | 0 |  | 786.29 | 683.73
917-2-4-6 | 钢筋混凝土雨水管 DN800 | m | 90.615 |  | 0 |  | 850.56 | 739.62
917-2-4-7 | 钢筋混凝土雨水管 DN1200 | m | 31.74 |  | 0 |  | 1291.66 | 1123.18
917-2-4-8 | II级钢筋混凝土管 DN1000 | m | 82.136 |  | 0 |  | 638.23 | 554.98
917-2-5 | 室外HDPE双壁波纹管
917-2-5-1 | 硬聚氯乙烯双壁波纹管雨水管 DN200 | m | 2112.38 |  | 0 |  | 171.2 | 148.87
917-2-5-2 | 硬聚氯乙烯双壁波纹管雨水管 DN300 | m | 2717.43 |  | 0 |  | 221.1 | 192.26
917-2-5-3 | 硬聚氯乙烯双壁波纹管雨水管 DN400 | m | 617.64 |  | 0 |  | 280.09 | 243.56
917-2-5-4 | 硬聚氯乙烯双壁波纹管雨水管 DN500 | m | 557.27 |  | 0 |  | 427.65 | 371.87
917-2-7 | 室外HDPE双壁波纹管（污水）
917-2-7-1 | 硬聚氯乙烯双壁波纹管污水管 DN200 | m | 944.05 |  | 0 |  | 412.19 | 358.43
917-2-7-2 | 硬聚氯乙烯双壁波纹管污水管 DN300 | m | 264.37 |  | 0 |  | 516.96 | 449.53
917-3 | 阀门
917-3-1 | 截止阀
917-3-1-1 | 截止阀 DN15 | 个 | 1 |  | 0 |  | 72.67 | 63.19
917-3-1-2 | 截止阀 DN20 | 个 | 68 |  | 0 |  | 86.76 | 75.44
917-3-1-3 | 截止阀 DN25 | 个 | 15 |  | 0 |  | 111.09 | 96.6
917-3-1-4 | 截止阀 DN32 | 个 | 50 |  | 0 |  | 139.33 | 121.16
917-3-1-5 | 截止阀 DN40 | 个 | 8 |  | 0 |  | 201.3 | 175.04
917-3-1-6 | 截止阀 DN50 | 个 | 37 |  | 0 |  | 252.14 | 219.25
917-3-1-7 | 截止阀 DN80 | 个 | 2 |  | 0 |  | 418.31 | 363.75
917-3-2 | 闸阀
917-3-2-6 | 闸阀 DN50 | 个 | 20 |  | 0 |  | 151.62 | 131.84
917-3-2-7 | 闸阀 DN65 | 个 | 13 |  | 0 |  | 528.37 | 459.45
917-3-2-8 | 闸阀 DN80 | 个 | 18 |  | 0 |  | 633.57 | 550.93
917-3-2-9 | 闸阀 DN100 | 个 | 115 |  | 0 |  | 729.07 | 633.97
917-3-2-10 | 闸阀 DN150 | 个 | 23 |  | 0 |  | 1060.84 | 922.47
917-3-2-11 | 闸阀 DN200 | 个 | 10 |  | 0 |  | 1503.35 | 1307.26
917-3-2-12 | 闸阀 DN300 | 个 | 2 |  | 0 |  | 2721.45 | 2366.48
917-3-2-13 | 闸阀 DN250 | 个 | 2 |  | 0 |  | 3227.15 | 2806.22
917-3-3 | 自动排气阀
917-3-3-1 | 自动排气阀 DN15 | 个 | 8 |  | 0 |  | 79.53 | 69.16
917-3-3-2 | 自动排气阀 DN20 | 个 | 17 |  | 0 |  | 127.65 | 111
917-3-3-3 | 自动排气阀 DN25 | 个 | 4 |  | 0 |  | 129.86 | 112.92
917-3-3-9 | 自动排气阀 DN100 | 个 | 1 |  | 0 |  | 129.62 | 112.71
917-3-3-10 | 自动排气阀 DN150 | 个 | 3 |  | 0 |  | 129.94 | 112.99
917-3-4 | 止回阀
917-3-4-2 | 止回阀 DN20 | 个 | 1 |  | 0 |  | 56.95 | 49.52
917-3-4-6 | 止回阀 DN50 | 个 | 10 |  | 0 |  | 256.48 | 223.03
917-3-4-7 | 止回阀 DN65 | 个 | 4 |  | 0 |  | 440.89 | 383.38
917-3-4-8 | 止回阀 DN80 | 个 | 2 |  | 0 |  | 584.74 | 508.47
917-3-4-9 | 止回阀 DN100 | 个 | 6 |  | 0 |  | 697.5 | 606.52
917-3-4-10 | 倒流止回阀 DN150 | 个 | 4 |  | 0 |  | 1476.6 | 1284
917-3-4-11 | 倒流止回阀 DN80 | 个 | 2 |  | 0 |  | 554.31 | 482.01
917-3-4-12 | 倒流止回阀 DN100 | 个 | 2 |  | 0 |  | 843.97 | 733.89
917-3-6 | 消声止回阀
917-3-6-1 | 消声止回阀 DN50 | 个 | 2 |  | 0 |  | 357.43 | 310.81
917-3-6-2 | 消声止回阀 DN150 | 个 | 3 |  | 0 |  | 2281.7 | 1984.09
917-3-6-3 | 消声止回阀 DN200 | 个 | 2 |  | 0 |  | 1775.35 | 1543.78
917-3-9 | 安全泄压阀
917-3-9-1 | 超压泄压阀 DN100 | 个 | 1 |  | 0 |  | 3650.86 | 3174.66
917-3-10 | 浮球阀
917-3-10-1 | 浮球阀 DN15 | 个 | 1 |  | 0 |  | 60.88 | 52.94
917-3-11 | 减压阀组
917-3-11-1 | 可调式减压阀组 DN32 | 个 | 25 |  | 0 |  | 1692.67 | 1471.89
917-3-11-2 | 可调式减压阀 DN50 | 个 | 2 |  | 0 |  | 1046.75 | 910.22
917-3-11-3 | 可调式减压阀 DN65 | 个 | 1 |  | 0 |  | 1148.87 | 999.02
917-3-11-4 | 可调式减压阀组 DN40 | 组 | 7 |  | 0 |  | 1890.37 | 1643.8
917-3-11-5 | 可调式减压阀组 DN25 | 个 | 1 |  | 0 |  | 1446.4 | 1257.74
917-3-12 | 信号阀
917-3-12-1 | 信号阀 DN150 | 个 | 1 |  | 0 |  | 852.32 | 741.15
917-3-13 | 控制阀
917-3-13-1 | 液压水位控制阀 DN15 | 个 | 1 |  | 0 |  | 379.03 | 329.59
917-3-13-2 | 液压水位控制阀 DN32 | 个 | 1 |  | 0 |  | 624.52 | 543.06
917-3-13-3 | 液压水位控制阀 DN100 | 个 | 2 |  | 0 |  | 1407.12 | 1223.58
917-3-13-4 | 液压水位控制阀 DN50 | 个 | 1 |  | 0 |  | 428.12 | 372.28
917-3-14 | 电动阀
917-3-14-1 | 电动阀 DN32 | 个 | 2 |  | 0 |  | 1145.93 | 996.46
917-3-14-2 | 电动阀 DN80 | 个 | 1 |  | 0 |  | 1534.78 | 1334.59
917-3-14-3 | 电磁阀 DN100 | 个 | 1 |  | 0 |  | 1061.48 | 923.03
917-3-14-4 | 电磁阀 DN50 | 个 | 7 |  | 0 |  | 585.37 | 509.02
917-3-17 | 减压阀组
917-3-17-1 | 可调式减压阀组 DN25 | 个 | 1 |  | 0 |  | 1446.4 | 1257.74
917-3-17-2 | 可调式减压阀组 DN80 | 个 | 2 |  | 0 |  | 4250.83 | 3696.37
917-3-18 | 湿式报警阀组
917-3-18-1 | 湿式报警阀组 DN150 | 组 | 2 |  | 0 |  | 2440.13 | 2121.85
917-3-19 | 信号闸阀
917-3-19-1 | 信号闸阀 DN100 | 个 | 2 |  | 0 |  | 968.2 | 841.91
917-3-19-2 | 信号闸阀 DN150 | 个 | 6 |  | 0 |  | 1156.41 | 1005.57
917-4 | 管件
917-4-1 | Y型过滤器
917-4-1-4 | Y型过滤器 DN32 | 个 | 2 |  | 0 |  | 131.58 | 114.42
917-4-1-6 | Y型过滤器 DN50 | 个 | 4 |  | 0 |  | 295.56 | 257.01
917-4-1-7 | Y型过滤器 DN65 | 个 | 2 |  | 0 |  | 335.33 | 291.59
917-4-1-8 | Y型过滤器 DN80 | 个 | 2 |  | 0 |  | 423.21 | 368.01
917-4-1-9 | Y型过滤器 DN100 | 个 | 7 |  | 0 |  | 562.65 | 489.26
917-4-1-10 | Y型过滤器 DN150 | 个 | 4 |  | 0 |  | 857.73 | 745.85
917-4-1-11 | Y型过滤器 DN200 | 个 | 2 |  | 0 |  | 1128.25 | 981.09
917-4-1-12 | Y型过滤器 DN250 | 个 | 2 |  | 0 |  | 1698.26 | 1476.75
917-4-2 | 可曲橡胶软接头
917-4-2-4 | 可曲挠橡胶接头 DN32 | 个 | 8 |  | 0 |  | 188.04 | 163.51
917-4-2-6 | 可曲挠橡胶接头 DN50 | 个 | 23 |  | 0 |  | 226.07 | 196.58
917-4-2-7 | 可曲挠橡胶接头 DN65 | 个 | 10 |  | 0 |  | 315.7 | 274.52
917-4-2-8 | 可曲挠橡胶接头 DN80 | 个 | 8 |  | 0 |  | 351.53 | 305.68
917-4-2-9 | 可曲挠橡胶接头 DN100 | 个 | 8 |  | 0 |  | 454.64 | 395.34
917-4-2-10 | 可曲挠橡胶接头 DN150 | 个 | 6 |  | 0 |  | 826.31 | 718.53
917-4-2-11 | 可曲挠橡胶接头 DN200 | 个 | 2 |  | 0 |  | 1192.57 | 1037.02
917-4-2-12 | 可曲挠橡胶接头 DN250 | 个 | 2 |  | 0 |  | 1564.23 | 1360.2
917-4-3 | 同心异径管
917-4-3-5 | 同心异径管 DN50 | 个 | 4 |  | 0 |  | 129.86 | 112.92
917-4-3-8 | 同心异径管 DN80 | 个 | 5 |  | 0 |  | 192.07 | 167.02
917-4-3-9 | 同心异径管 DN100 | 个 | 8 |  | 0 |  | 373.62 | 324.89
917-4-3-10 | 同心异径管 DN150 | 个 | 3 |  | 0 |  | 211.77 | 184.15
917-4-3-11 | 同心异径管 DN200 | 个 | 2 |  | 0 |  | 325.52 | 283.06
917-4-4 | 偏心异径管
917-4-4-1 | 偏心异径管 DN65 | 个 | 2 |  | 0 |  | 123.73 | 107.59
917-4-4-2 | 偏心异径管 DN80 | 个 | 1 |  | 0 |  | 163.98 | 142.59
917-4-4-3 | 偏心异径管 DN150 | 个 | 3 |  | 0 |  | 225.19 | 195.82
917-4-4-4 | 偏心异径管 DN250 | 个 | 2 |  | 0 |  | 980.47 | 852.58
917-4-5 | 吸水喇叭口（溢流口）
917-4-5-1 | 喇叭口 DN200 | 个 | 2 |  | 0 |  | 502.76 | 437.18
917-4-5-2 | 喇叭口 DN300 | 个 | 2 |  | 0 |  | 841.52 | 731.76
917-5 | 套管
917-5-1 | 刚性防水套管
917-5-1-1 | 刚性防水套管DN50 | 个 | 12 |  | 0 |  | 296.79 | 258.08
917-5-1-2 | 刚性防水套管DN65 | 个 | 5 |  | 0 |  | 296.75 | 258.04
917-5-1-3 | 刚性防水套管D159*4.5 | 个 | 41 |  | 0 |  | 667.74 | 580.64
917-5-1-4 | 刚性防水套管 D219x6.0 | 个 | 3 |  | 0 |  | 981.62 | 853.58
917-5-1-5 | 刚性防水套管 D273x8.0 | 个 | 1 |  | 0 |  | 981.94 | 853.86
917-5-1-6 | 刚性防水套管DN100 | 个 | 85 |  | 0 |  | 421.85 | 366.83
917-5-1-7 | 刚性防水套管DN80 | 个 | 5 |  | 0 |  | 359 | 312.17
917-5-1-9 | 刚性防水套管DN200 | 个 | 4 |  | 0 |  | 835.38 | 726.42
917-5-2 | 柔性防水套管
917-5-2-6 | 柔性防水套管 D273*8 | 个 | 1 |  | 0 |  | 1467.02 | 1275.67
917-5-3 | 钢套管
917-5-3-1 | 穿楼板套管 D57x3.0 | 个 | 107 |  | 0 |  | 87.95 | 76.48
917-5-3-2 | 穿楼板套管 D89x4.0 | 个 | 45 |  | 0 |  | 150.87 | 131.19
917-5-3-3 | 穿楼板套管 D108x4.0 | 个 | 70 |  | 0 |  | 211.31 | 183.75
917-5-3-4 | 穿楼板套管 D159x4.5 | 个 | 26 |  | 0 |  | 308.21 | 268.01
917-5-4 | 其它套管
917-5-4-1 | 穿楼板塑料套管 DN100 | 个 | 21 |  | 0 |  | 90.76 | 78.92
917-5-4-2 | 空调套管 | 个 | 53 |  | 0 |  | 63.7 | 55.39
917-6 | 水表
917-6-1 | 冷水表
917-6-1-1 | 水表 DN20 | 组 | 16 |  | 0 |  | 550.87 | 479.02
917-6-1-2 | 水表 DN32 | 组 | 10 |  | 0 |  | 220.74 | 191.95
917-6-1-3 | 水表 DN40 | 组 | 2 |  | 0 |  | 271.02 | 235.67
917-6-1-4 | 水表 DN50 | 组 | 4 |  | 0 |  | 253.83 | 220.72
917-6-1-5 | 水表 DN100 | 组 | 1 |  | 0 |  | 1465.05 | 1273.96
917-6-1-6 | 水表 DN150 | 组 | 2 |  | 0 |  | 2309.52 | 2008.28
917-6-1-11 | 水表 DN100 | 组 | 1 |  | 0 |  | 2441.11 | 2122.7
917-6-1-13 | 水表 DN65 | 组 | 1 |  | 0 |  | 1013.37 | 881.19
917-6-1-14 | 水表 DN80 | 组 | 5 |  | 0 |  | 1704.65 | 1482.3
917-6-1-15 | 水表 DN25 | 组 | 2 |  | 0 |  | 129.62 | 112.71
917-6-1-16 | 市政水表 DN80（含水表1个、闸阀1个） | 组 | 2 |  | 0 |  | 796.85 | 692.91
917-6-1-17 | 市政水表 DN100（含水表1个、止回阀1个） | 组 | 2 |  | 0 |  | 1886.31 | 1640.27
917-7 | 卫生器具
917-7-1 | 水龙头
917-7-1-1 | 水龙头 DN20 | 个 | 12 |  | 0 |  | 80.03 | 69.59
917-7-1-2 | 水龙头 DN15 | 个 | 4 |  | 0 |  | 71.68 | 62.33
917-7-2 | 蹲式大便器
917-7-2-1 | 蹲式大便器（感应式冲洗阀） | 组 | 287 |  | 0 |  | 919.1 | 799.22
917-7-3 | 坐式大便器
917-7-3-1 | 坐式大便器 | 组 | 20 |  | 0 |  | 979.34 | 851.6
917-7-4 | 小便器
917-7-4-1 | 小便器（含冲洗阀） | 组 | 79 |  | 0 |  | 1206.86 | 1049.44
917-7-4-2 | 儿童小便器 | 组 | 4 |  | 0 |  | 1087.01 | 945.23
917-7-5 | 洗手盆
917-7-5-1 | 台式洗脸盆 | 组 | 172 |  | 0 |  | 857.35 | 745.52
917-7-5-2 | 台式洗脸盆（残疾人） | 组 | 6 |  | 0 |  | 857.23 | 745.42
917-7-5-3 | 台式洗脸盆（儿童） | 组 | 8 |  | 0 |  | 857.23 | 745.42
917-7-6 | 成品淋浴器
917-7-6-1 | 淋浴器 | 套 | 58 |  | 0 |  | 435.93 | 379.07
917-7-7 | 电热水器
917-7-7-1 | 热水器（V=50L,N=1.5KW） | 台 | 37 |  | 0 |  | 1239.06 | 1077.44
917-7-9 | 拖布池
917-7-9-1 | 洗涤池 | 组 | 4 |  | 0 |  | 539.09 | 468.77
917-7-9-2 | 成品拖布池 | 组 | 16 |  | 0 |  | 467.15 | 406.22
917-8 | 地漏
917-8-3 | 洗衣机两用地漏
917-8-3-1 | 洗衣机地漏 DN75 | 个 | 28 |  | 0 |  | 89 | 77.39
917-8-5 | 网筐地漏
917-8-5-1 | 不锈钢地漏 DN100 | 个 | 22 |  | 0 |  | 197.78 | 171.98
917-8-5-2 | 不锈钢地漏 DN50 | 个 | 6 |  | 0 |  | 56.95 | 49.52
917-8-5-3 | 不锈钢地漏 DN75 | 个 | 18 |  | 0 |  | 161.03 | 140.03
917-8-6 | 普通地漏
917-8-6-1 | 普通地漏 DN50 | 个 | 80 |  | 0 |  | 48.54 | 42.21
917-8-6-2 | 普通地漏 DN75 | 个 | 54 |  | 0 |  | 89.01 | 77.4
917-8-6-3 | 普通地漏 DN100 | 个 | 73 |  | 0 |  | 104.74 | 91.08
917-8-6-4 | 普通地漏 DN150 | 个 | 16 |  | 0 |  | 183.8 | 159.83
917-10 | 不锈钢成品水箱
917-10-1 | 高位消防水箱（4000*5000*1500mm） | 台 | 2 |  | 0 |  | 53171.16 | 46235.79
917-10-2 | 不锈钢生活水箱（有效容积80m3） | 台 | 2 |  | 0 |  | 70435.17 | 61247.97
917-10-5 | 成品304不锈钢水箱 18m3 | 台 | 1 |  | 0 |  | 25774.01 | 22412.18
917-10-6 | 不锈钢生活水箱 34.5m3 | 台 | 1 |  | 0 |  | 57351.28 | 49870.68
917-11 | 消防器具
917-11-1 | 室内消火栓
917-11-1-1 | 试验用消火栓箱(室内消火栓一套,栓口直径DN65,消防水带采用衬胶水带,长度25m;消防卷盘一套,栓口直径DN25,配备胶带内径) | 套 | 14 |  | 0 |  | 751.18 | 653.2
917-11-1-2 | 单栓室内消火栓箱（设DN65栓口1个,消防按钮1个,声光报警器1个 消防软管卷盘1套(30米长φ19mm龙带1根,φ8mm水枪1支)） | 套 | 53 |  | 0 |  | 1418.88 | 1233.81
917-11-1-3 | 消火栓箱(室内消火栓一套,栓口直径DN65,消防水带采用衬胶水带,长度25m;消防卷盘一套,栓口直径DN25,配备胶带内径) | 套 | 39 |  | 0 |  | 903.29 | 785.47
917-11-2 | 室外消火栓
917-11-2-1 | 室外消火栓（SS150/65） | 套 | 10 |  | 0 |  | 1027.41 | 893.4
917-11-3 | 消火栓水泵接合器
917-11-3-1 | 水泵接合器(SQD100型,带安全阀、止回阀一体) | 套 | 2 |  | 0 |  | 1113.52 | 968.28
917-11-3-2 | 水泵接合器(SQD150型,带安全阀、止回阀一体) | 套 | 5 |  | 0 |  | 1258.26 | 1094.14
917-11-3-3 | 喷淋水泵接合器 DN150 | 套 | 4 |  | 0 |  | 2073.37 | 1802.93
917-11-3-4 | 消防喷淋水泵接合器SS150/65 | 套 | 4 |  | 0 |  | 1236.76 | 1075.44
917-11-4 | 气体灭火装置
917-11-4-1 | 柜式七氟丙烷装置70L | 套 | 5 |  | 0 |  | 4431.31 | 3853.31
917-11-4-2 | 柜式七氟丙烷装置90L | 套 | 7 |  | 0 |  | 5196.72 | 4518.89
917-11-4-3 | 悬挂式七氟丙烷装置10L 充装量16.5kg | 套 | 1 |  | 0 |  | 2887.89 | 2511.21
917-11-4-12 | 悬挂式七氟丙烷装置50L 充装量37.5kg | 套 | 6 |  | 0 |  | 8901.95 | 7740.83
917-11-5 | 机械泄压口
917-11-5-1 | 泄压阀(CX545107) | 个 | 7 |  | 0 |  | 1087.85 | 945.96
917-11-8 | 灭火器
917-11-8-2 | MF/ABC3灭火器 | 组 | 29 |  | 0 |  | 259.51 | 225.66
917-11-8-3 | MF/ABC4灭火器 | 组 | 75 |  | 0 |  | 288.16 | 250.57
917-11-8-4 | MF/ABC5灭火器 | 组 | 58 |  | 0 |  | 296.7 | 258
917-11-8-5 | 手推车式灭火器 | 具 | 71 |  | 0 |  | 380.16 | 330.57
917-11-11 | 喷头
917-11-11-1 | 水喷头 | 个 | 2526 |  | 0 |  | 91.57 | 79.63
917-11-11-2 | 水喷淋(雾)喷头 | 个 | 152 |  | 0 |  | 62.1 | 54
917-12 | 其他
917-12-1 | 雨水斗
917-12-1-2 | 87型雨水斗 DN100 | 个 | 63 |  | 0 |  | 91.82 | 79.84
917-12-1-5 | 87型雨水斗 DN150 | 个 | 1 |  | 0 |  | 103.11 | 89.66
917-12-1-6 | 侧入式铸铁雨水斗 DN75 | 个 | 3 |  | 0 |  | 99.5 | 86.52
917-12-1-7 | 侧入式铸铁雨水斗 DN100 | 个 | 33 |  | 0 |  | 110.18 | 95.81
917-12-2 | 透气帽
917-12-2-1 | 透气帽 DN100 | 个 | 62 |  | 0 |  | 3.67 | 3.19
917-12-3 | 清扫口
917-12-3-2 | 清扫口 DN100 | 个 | 49 |  | 0 |  | 28.38 | 24.68
917-12-4 | 旋流防止器
917-12-4-2 | 倒流防止器 DN150 | 组 | 1 |  | 0 |  | 5997.7 | 5215.39
917-12-4-3 | 旋流防止器 DN250 | 个 | 2 |  | 0 |  | 7742.12 | 6732.28
917-12-4-8 | 旋流防止器 DN150 | 个 | 2 |  | 0 |  | 2996.89 | 2605.99
917-12-5 | 压力开关
917-12-5-1 | 压力开关 DN100 | 个 | 1 |  | 0 |  | 707.97 | 615.63
917-12-5-2 | 压力开关 DN150 | 个 | 1 |  | 0 |  | 868.03 | 754.81
917-12-5-3 | 启动/停止开关 | 个 | 28 |  | 0 |  | 261.82 | 227.67
917-12-5-4 | 储油间显示开关 | 个 | 1 |  | 0 |  | 262.18 | 227.98
917-12-6 | 流量开关
917-12-6-1 | 流量开关 DN100 | 个 | 5 |  | 0 |  | 1771.43 | 1540.37
917-12-7 | 压力表
917-12-7-1 | 压力表 | 个 | 24 |  | 0 |  | 183.75 | 159.78
917-12-8 | 真空破坏器
917-12-8-1 | 真空破坏器 DN150 | 个 | 1 |  | 0 |  | 752.17 | 654.06
917-12-8-2 | 真空破坏器 DN25 | 个 | 6 |  | 0 |  | 114.23 | 99.33
917-12-10 | 18目防虫网
917-12-10-1 | 80目一层防虫不锈钢网罩 DN150 | 个 | 2 |  | 0 |  | 61.86 | 53.79
917-12-11 | 管道支架
917-12-11-1 | 管道支架 | kg | 6779.94 |  | 0 |  | 42.04 | 36.56
917-12-12 | 液位计
917-12-12-1 | 玻璃管液位计（带就地液位显示以及远传功能）DN25 | 个 | 3 |  | 0 |  | 1941.63 | 1688.37
917-12-13 | 水锤消除器
917-12-13-1 | 活塞式气囊水锤吸纳器 DN65 | 个 | 1 |  | 0 |  | 1277.5 | 1110.87
917-12-13-2 | 水锤消除器 DN100 | 个 | 1 |  | 0 |  | 789.49 | 686.51
917-12-13-3 | 水锤消除器 DN150 | 个 | 1 |  | 0 |  | 1209.75 | 1051.96
917-12-13-4 | 水锤消除器 DN200 | 个 | 2 |  | 0 |  | 2166.16 | 1883.62
917-12-14 | 调试
917-12-14-1 | 气体灭火系统装置调试 10L | 点 | 1 |  | 0 |  | 1034.97 | 899.97
917-12-14-4 | 气体灭火系统装置调试 70L | 点 | 7 |  | 0 |  | 1501.39 | 1305.56
917-12-14-5 | 气体灭火系统装置调试 90L | 点 | 13 |  | 0 |  | 1866.52 | 1623.06
917-12-14-7 | 水灭火控制装置调试 | 点 | 39 |  | 0 |  | 361.46 | 314.31
917-12-15 | 流量计
917-12-15-1 | 电容式流量计 DN100 | 个 | 1 |  | 0 |  | 1311.87 | 1140.76
917-12-16 | 水流指示器
917-12-16-1 | 水流指示器 DN100 | 个 | 2 |  | 0 |  | 671.65 | 584.04
917-12-16-2 | 水流指示器 DN150 | 个 | 6 |  | 0 |  | 665.44 | 578.64
917-12-17 | 压力传感器
917-12-17-1 | 液位传感器 | 个 | 1 |  | 0 |  | 1024.17 | 890.58
917-12-18 | 气体灭火按钮
917-12-18-1 | 气体灭火按钮 | 个 | 14 |  | 0 |  | 130.11 | 113.14
917-12-19 | 埋地式散射碰头
917-12-19-1 | 埋地式散射碰头 | 个 | 175 |  | 0 |  | 33.76 | 29.36
917-13 | 构筑物
917-13-1 | 井
917-13-1-1 | φ700塑料检查井 | 座 | 54 |  | 0 |  | 1358.43 | 1181.24
917-13-1-2 | 砖砌阀门井 | 座 | 10 |  | 0 |  | 3837.33 | 3336.81
917-13-1-4 | φ700预制装配式钢筋混凝土排水检查井 | 座 | 30 |  | 0 |  | 2309.43 | 2008.2
917-13-1-5 | φ1000预制装配式钢筋混凝土排水检查井 | 座 | 20 |  | 0 |  | 4612.18 | 4010.59
917-13-1-6 | φ1200预制装配式钢筋混凝土排水检查井 | 座 | 10 |  | 0 |  | 7512.94 | 6532.99
917-13-1-7 | 雨水井 | 座 | 93 |  | 0 |  | 3306.16 | 2874.92
917-13-1-8 | 圆形雨水检查井 | 座 | 4 |  | 0 |  | 4008.77 | 3485.89
917-13-1-9 | 污水井 | 座 | 117 |  | 0 |  | 3306.16 | 2874.92
917-13-1-10 | 水表井 | 座 | 4 |  | 0 |  | 3702.9 | 3219.91
917-13-1-12 | 消防水阀门井 | 座 | 4 |  | 0 |  | 3718.86 | 3233.79
917-13-2 | 雨水口
917-13-2-1 | 单篦雨水口 | 座 | 210 |  | 0 |  | 1190.25 | 1035
917-13-5 | 混凝土化粪池
917-13-5-3 | 钢筋混凝土化粪池 Z12-75SQF | 座 | 1 |  | 0 |  | 18371.15 | 15974.91
917-13-5-4 | 钢筋混凝土化粪池G2-4SQF-DN200 | 座 | 6 |  | 0 |  | 18371.15 | 15974.91
917-13-5-5 | 钢筋混凝土化粪池G5-12SQF-DN200 | 座 | 2 |  | 0 |  | 34283.51 | 29811.75
917-13-5-6 | 钢筋混凝土化粪池G7-20SQF-DN200 | 座 | 1 |  | 0 |  | 38007.03 | 33049.59
917-13-7 | 混凝土隔油池
917-13-7-1 | 污水处理池 | 座 | 1 |  | 0 |  | 6296.2 | 5474.96
917-13-7-2 | 隔油池 | 座 | 2 |  | 0 |  | 10367.34 | 9015.08
917-13-7-3 | 钢筋混凝土隔油池 | 座 | 5 |  | 0 |  | 10487.14 | 9119.25
917-13-7-4 | 汽车洗车污水隔油沉淀池 | 座 | 2 |  | 0 |  | 23599.99 | 20521.73
917-13-8 | 取水口
917-13-8-1 | 取水口 | 个 | 2 |  | 0 |  | 3719.1 | 3234
917-13-9 | 污水处理池
917-13-9-2 | 一体化污水处理设备50m3/d | 套 | 1 |  | 0 |  | 176749.48 | 153695.2
917-13-9-3 | 一体化污水处理设备80m3/d | 套 | 1 |  | 0 |  | 225846.57 | 196388.32
917-14 | 给水设备
917-14-1 | 消防增压稳压设备(Q=1L/s H=21.5m N=0.75kW) | 套 | 4 |  | 0 |  | 34236.13 | 29770.55
917-14-2 | 气压罐 （有效容积150L（SQL800X0.6）） | 个 | 2 |  | 0 |  | 7449.99 | 6478.25
917-14-3 | 生活变频给水设备（主泵：设计流量Q=25m3/h，设计扬程H=45m，系统功率N=7.5KW） | 套 | 2 |  | 0 |  | 61637.94 | 53598.21
917-14-4 | 水泵配辅助水泵（主泵：设计流量Q=3m3/h，设计扬程H=45m，系统功率N=2.2KW） | 套 | 1 |  | 0 |  | 10313.34 | 8968.12
917-14-5 | 紫外线消毒器（水处理量:20t /h N=0.4kw） | 台 | 2 |  | 0 |  | 3170.69 | 2757.12
917-14-6 | 水箱自洁消毒器 | 台 | 2 |  | 0 |  | 2162.23 | 1880.2
917-14-7 | 喷淋泵组(Q=198m3/h H=60m N=55Kw) | 套 | 2 |  | 0 |  | 45870.42 | 39887.32
917-14-8 | 室内外消火栓泵组(Q=90m3/h H=60m N=30Kw) | 套 | 2 |  | 0 |  | 32724.68 | 28456.24
917-14-9 | 潜水泵 80WQ40-10-4.0(Q=40m{3}/h H=10m N=4.0kw) | 套 | 2 |  | 0 |  | 7681.72 | 6679.76
917-14-10 | 生活变频给水设备（主泵：Q=12.0L/s,H=45m,N=15.0kW；两用一备；稳压泵1台：Q=4.0L/s,H=45m,N=4.0kW；气压罐1台：30408不锈钢气压罐Φ800mm,压力1.0MPa） | 套 | 2 |  | 0 |  | 82312.72 | 71576.28
917-14-11 | 紫外线消毒器（水处理量:20t /h N=0.4kw） | 台 | 1 |  | 0 |  | 3170.69 | 2757.12
917-14-12 | 紫外线消毒器（水处理量:40t /h，N=0.4kw） | 台 | 1 |  | 0 |  | 4990.23 | 4339.33
917-14-13 | 消火栓、喷淋供水泵组（Q=65L/s,H=55m,N=75kW，一用一备） | 套 | 2 |  | 0 |  | 51329.03 | 44633.94
917-14-14 | 消火栓、喷淋系统供水泵组（Q=1.5L/s,H=55m,N=75kW，一用一备） | 套 | 2 |  | 0 |  | 32003.44 | 27829.08
917-14-15 | 气压罐 | 台 | 1 |  | 0 |  | 7486.33 | 6509.85
917-14-16 | 水处理器 | 台 | 1 |  | 0 |  | 13011.71 | 11314.53
917-14-17 | 取水井预留水泵（N=25.5Kw） | 台 | 4 |  | 0 |  | 2916.12 | 2535.76
918 | 道路、广场、停车场、运动场、人行道、园路
918-1 | 路槽整理
918-1-1 | 路槽整理 | m2 | 12098.716 |  | 0 |  | 3.34 | 2.9
918-3 | 垫层
918-3-1 | 混凝土垫层
918-3-1-1 | 10cm厚C15混凝土垫层 | m2 | 3578.8 |  | 0 |  | 69.93 | 60.81
918-3-1-2 | 10cm厚C20素混凝土垫层 | m2 | 3578.8 |  | 0 |  | 71.58 | 62.24
918-3-1-3 | 150mm厚C25混凝土垫层 | m2 | 1979.93 |  | 0 |  | 111.29 | 96.77
918-3-1-4 | 150厚C25无砂大孔透水混凝土垫层 | m2 | 1942.77 |  | 0 |  | 183.33 | 159.42
918-3-1-5 | 200厚C25无砂大孔透水混凝土垫层 | m2 | 2767.5 |  | 0 |  | 191.44 | 166.47
918-3-1-6 | 220厚C20无砂大孔透水混凝土垫层 | m2 | 249.99 |  | 0 |  | 258.87 | 225.1
918-3-1-7 | 150mm厚C20混凝土垫层 | m2 | 1244.42 |  | 0 |  | 108.99 | 94.77
918-3-2 | 碎石垫层
918-3-2-1 | 100厚级配碎石垫层 | m2 | 1979.93 |  | 0 |  | 30.34 | 26.38
918-3-2-2 | 200mm块石垫层 | m2 | 413.34 |  | 0 |  | 48.14 | 41.86
918-3-2-3 | 150mm碎石石粉垫层 | m2 | 1244.42 |  | 0 |  | 47.98 | 41.72
918-3-3 | 砂垫层
918-3-3-1 | 200厚天然级配砂石 | m2 | 1942.77 |  | 0 |  | 38.2 | 33.22
918-3-3-2 | 300厚天然级配砂石 | m2 | 3017.49 |  | 0 |  | 54.53 | 47.42
918-3-5 | 石粉稳定层
918-3-5-1 | 50厚石粉稳定层 | m2 | 413.34 |  | 0 |  | 9.42 | 8.19
918-7 | 水泥混凝土面层
918-7-1 | 150厚C25混凝土面层 | m2 | 413.34 |  | 0 |  | 125.95 | 109.52
918-8 | 沥青混凝土面层
918-8-2 | 40厚细沥青混凝土 | m2 | 1979.93 |  | 0 |  | 73.39 | 63.82
918-8-3 | 4cm AC-13C 沥青路面 | m2 | 45 |  | 0 |  | 73.38 | 63.81
918-8-4 | 6cm AC-20C 沥青路面 | m2 | 45 |  | 0 |  | 103.73 | 90.2
918-10 | 块料面层
918-10-1 | 60厚水泥植草砖 | m2 | 2390.3 |  | 0 |  | 70.93 | 61.68
918-10-2 | 60厚仿芝麻灰花岗岩瓷质透水砖 | m2 | 2565.88 |  | 0 |  | 220.54 | 191.77
918-10-3 | 240x120x60厚深灰色水泥砖 | m2 | 377.2 |  | 0 |  | 109.31 | 95.05
918-10-4 | 15厚荔枝面陶瓷仿石砖面层 | m2 | 3581.09 |  | 0 |  | 127.57 | 110.93
918-10-5 | 80厚水泥植草砖 | m2 | 1244.42 |  | 0 |  | 82.41 | 71.66
918-10-6 | 60厚仿芝麻灰花岗岩瓷质透水砖（装饰井盖） | m2 | 86.4 |  | 0 |  | 742.93 | 646.03
918-11 | 其他面层
918-11-2 | 运动场面层
918-11-2-1 | 丙烯酸运动场涂料 | m2 | 1979.93 |  | 0 |  | 90.82 | 78.97
918-11-2-2 | 8mm硅PU塑胶面层 | m2 | 413.34 |  | 0 |  | 122.87 | 106.84
918-11-4 | 其他面层
918-11-4-1 | 绿化装饰井盖（种植土） | m2 | 1.8 |  | 0 |  | 29.46 | 25.62
918-13 | 运动场设施
918-13-1 | 白色标线 | m2 | 53.512 |  | 0 |  | 40.11 | 34.88
918-13-2 | 成品篮球架 | 套 | 4 |  | 0 |  | 4067.21 | 3536.7
918-13-3 | 成品羽毛球网 | 套 | 3 |  | 0 |  | 749.23 | 651.5
918-13-4 | 篮球场围网 | m2 | 899.55 |  | 0 |  | 192.04 | 166.99
918-13-5 | 篮球架（含基础） | 套 | 2 |  | 0 |  | 4419.71 | 3843.23
918-14 | 附属物
918-14-1 | 300*300排水沟(300×300×50厚C25预制盖板） | m | 503.085 |  | 0 |  | 195.9 | 170.35
918-14-2 | 花岗岩止车石 | 个 | 20 |  | 0 |  | 376.58 | 327.46
918-14-3 | 花岗岩整石桌椅 | 套 | 2 |  | 0 |  | 2675.79 | 2326.77
918-14-4 | 黑色镀锌钢骨架,防腐木座面桌椅 | 套 | 7 |  | 0 |  | 1605.47 | 1396.06
918-14-9 | 300*390排水沟 | m | 61.11 |  | 0 |  | 321.34 | 279.43
918-14-10 | 成品电动伸缩门 H=2000mm | m | 6.725 |  | 0 |  | 2113.11 | 1837.49
918-16 | 小品装饰
918-16-1 | 20厚光面芝麻灰花岗岩（树池坐凳） | m2 | 85.84 |  | 0 |  | 323.52 | 281.32
918-16-2 | 30厚光面芝麻灰花岗岩（树池坐凳） | m2 | 63.21 |  | 0 |  | 357.11 | 310.53
918-17 | 其他
918-17-1 | 防坠网 | 个 | 65 |  | 0 |  | 10.72 | 9.32
918-17-2 | 成品车挡 | 个 | 412 |  | 0 |  | 29.44 | 25.6
918-17-3 | 停车位标线 | m2 | 18.33 |  | 0 |  | 40.12 | 34.89
918-17-4 | 铣刨路面 | m2 | 45 |  | 0 |  | 14.73 | 12.81
918-17-5 | 室外踏步 | m2 | 56.61 |  | 0 |  | 502.57 | 437.02
918-17-6 | 树池 | m | 74.31 |  | 0 |  | 223.08 | 193.98
918-17-7 | 成品减速坡 | m | 36.38 |  | 0 |  | 70.43 | 61.24
918-17-8 | 铁艺大门 | t | 0.191 |  | 0 |  | 15371.75 | 13366.74
918-17-11 | 精神堡垒8000*2000*470 | 个 | 2 |  | 0 |  | 37516.06 | 32622.66
918-17-12 | 服务区宣传栏3600*2400*926 | 个 | 4 |  | 0 |  | 43284.47 | 37638.67
918-17-13 | 人行导向指引2500*950*185 | 个 | 4 |  | 0 |  | 5187.11 | 4510.53
918-17-14 | 成品消防沙池及消费器材箱（含消防器材、回填砂） | 个 | 2 |  | 0 |  | 2996.89 | 2605.99
918-17-15 | 成品消防沙箱 | 个 | 4 |  | 0 |  | 535.15 | 465.35
919 | 设备
919-2 | 热水设备
919-2-1 | 热泵
919-2-1-1 | 空气源热泵热水机组 额定输入功率：4.72KW，额定制热量21.07KW | 套 | 2 |  | 0 |  | 11695.9 | 10170.35
919-2-2 | 太阳能
919-2-2-1 | 太阳能集热器 | 套 | 16 |  | 0 |  | 2139.84 | 1860.73
919-2-3 | 太阳能加热泵
919-2-3-1 | 太阳能循环泵 Q=6m3/h H=20m P=0.75KW | 台 | 2 |  | 0 |  | 4284.21 | 3725.4
919-2-3-2 | 热水回水泵 Q=3.6m/h H=15m P=0.55KW | 台 | 2 |  | 0 |  | 5672.67 | 4932.76
919-2-3-3 | 热泵制热循环水泵 Q=16M/H H=12M P=1.50KW | 台 | 4 |  | 0 |  | 6916.31 | 6014.18
919-2-5 | 其他热水设备
919-2-5-1 | 容积式水加热器 | 套 | 2 |  | 0 |  | 15092.44 | 13123.86
919-3 | 厨房设备
919-3-1 | 管理中心厨房设备（暂估价） | 项 | 1 | 1800000 | 1800000 |  | 1800000 | 1800000
919-3-2 | 服务区宿舍楼厨房设备（暂估价） | 套 | 1 | 100000 | 100000 |  | 100000 | 100000
919-3-3 | 服务区交警营房厨房设备（暂估价） | 套 | 1 | 100000 | 100000 |  | 100000 | 100000
919-5 | 太阳能光伏系统
919-5-1 | 单晶硅560Wp组件（2278x1134x35mm） | 组 | 230 |  | 0 |  | 2666.71 | 2318.88
919-5-2 | 逆变器20kW | 组 | 6 |  | 0 |  | 5025.58 | 4370.07
919-5-3 | 光伏汇流箱控制器 | 组 | 6 |  | 0 |  | 905.35 | 787.26
919-5-4 | 蓄电池 | 组件 | 6 |  | 0 |  | 861.17 | 748.84
919-5-5 | 双向电能计量表80/5A | 个 | 6 |  | 0 |  | 527.3 | 458.52
919-5-6 | 光伏专用线缆PV1-F-1*4 | m | 780 |  | 0 |  | 8.59 | 7.47
919-5-7 | 光伏配电箱GF-AL（北区服务楼) | 台 | 1 |  | 0 |  | 994.7 | 864.96
919-5-8 | 光伏配电箱GF-AL（南区服务楼) | 台 | 1 |  | 0 |  | 994.7 | 864.96
919-5-9 | 光伏配电箱GF-AL（宿舍楼) | 台 | 1 |  | 0 |  | 951.5 | 827.39
919-5-10 | 光伏配电箱GF-AL（交警营房) | 台 | 1 |  | 0 |  | 1027.11 | 893.14
919-5-11 | 光伏配电箱GF-AL（北区修车库) | 台 | 1 |  | 0 |  | 920.08 | 800.07
919-5-12 | 光伏配电箱GF-AL（南区修车库) | 台 | 1 |  | 0 |  | 920.08 | 800.07
919-6 | 电梯设备
919-6-1 | 客梯 DT1、DT2 | 部 | 2 |  | 0 |  | 264476.63 | 229979.68
919-6-2 | 客梯 DT3、DT4 | 部 | 2 |  | 0 |  | 314676.93 | 273632.11
919-6-3 | 餐梯 | 部 | 1 |  | 0 |  | 42575.02 | 37021.76
920 | 其他专业工程
920-3 | 外供水（暂估价） | 项 | 1 | 1295280 | 1295280 |  | 1295280 | 1295280
920-4 | 外供燃气（暂估价） | 项 | 1 | 863532 | 863532 |  | 863532 | 863532
920-5 | 外排水（暂估价） | 项 | 1 | 3736884 | 3736884 |  | 3736884 | 3736884
920-7 | 打井（暂估价） | 项 | 2 | 300000 | 600000 |  | 300000 | 300000
920-8 | 通道闸（暂估价） | 台 | 4 | 35000 | 140000 |  | 35000 | 35000
920-10 | 回用水池（暂估价） | 项 | 1 | 255000 | 255000 |  | 255000 | 255000
920-11 | 一体化污水处理装置（暂估价） | 项 | 1 | 500000 | 500000 |  | 500000 | 500000
| 清单 第 900 章合计 人民币 |  | 9390696

## 汇总表
投标报价汇总表
项目名称：广州增城至佛山高速公路（增城至天河段）管理、养护及服务房屋工程施工
序 号 | 章 次 | 科 目 名 称 | 金额(元)
1 | 第100章 | 总则 | 4172849
2 | 第200章 | 路基 | 0
3 | 第300章 | 路面 | 0
4 | 第400章 | 桥梁、涵洞工程 | 0
5 | 第500章 | 隧道 | 0
6 | 第600章 | 交通安全设施 | 0
7 | 第700章 | 绿化及环境保护设施 | 0
8 | 第800章 | 机电工程 | 0
9 | 第900章 | 附属区房建工程 | 9390696
10 | 第100章至900章清单合计 |  | 13563545
11 | 已包含在清单合计中的材料、工程设备、专业工程 暂估价合计 |  | 9390696
12 | 清单合计减去材料、工程设备、专业工程暂估价 合计(即10-11)=12 |  | 4172849
13 | 计日工合计 |  | 0
14 | 暂列金额（不含计日工总额）＝（200章至900章清单合计）×3％ |  | 281721
15 | 投标报价(10+13+14)=15 |  | 13845266