## 单位工程汇总表
单位工程招标控制价汇总表
工程名称: | 智慧停车建设工程（新塘片区）土建安装项目 |  |  | 标段： |  | 第1页 共1页
序号 |  | 汇总内容 | 金额(元) |  | 其中：暂估价(元)
1 |  | 分部分项工程费
1.1 |  | 停车标牌及标杆
1.2 |  | 停车标线
1.3 |  | 交通管线
1.4 |  | 路面破除及修复
2 |  | 措施项目费
2.1 |  | 绿色施工安全防护措施费
2.2 |  | 其他措施项目费
3 |  | 其他项目费
3.1 |  | 暂列金额
3.2 |  | 暂估价
3.3 |  | 材料暂估价
3.4 |  | 专业工程暂估价
3.5 |  | 计日工
3.6 |  | 总承包服务费
3.7 |  | 索赔费用
3.8 |  | 现场签证费用
3.9 |  | 预算包干费
3.10 |  | 工程优质费
3.11 |  | 概算幅度差
3.12 |  | 消纳费
3.13 |  | 其他费用
4 |  | 规费
5 |  | 税前工程造价
6 |  | 增值税销项税额
7 |  | 工程造价
8 |  | 其中：人工费
招标控制价合计

## 分部分项工程和单价措施项目清单与计价表
分部分项工程和单价措施项目清单与计价表
工程名称: |  | 智慧停车建设工程（新塘片区）土建安装项目 | [6 empty] | 第2页, 共56页
序号 | 项目编码 |  | 项目名称 | 项目特征描述 | 计量 单位 | 工程量 | 金 额(元)
[7 empty] | 综合单价 | 合价 |  | 其中：暂估价
停车标牌及标杆
1 | 040205004001 |  | 指示标志牌 | 1、类型:交通标志板 2、规格尺寸:版面120x60cm 3、板面反光膜等级:IV类反光膜 | 套 | 324
2 | 040205003002 |  | 标志单杆 φ89*4*5150 | 1、类型:单柱式标志杆 2、材质:镀锌钢管 3、规格尺寸:φ89*4*5150单立杆，含连接件 4、基础、垫层:材料品种、厚度:500*800*1000mm，C25钢筋混凝土基础 5、钢筋规格:Φ10～25mm 6、油漆品种:热浸镀锌处理、喷涂银灰色环氧富锌漆二层 7、结构及做法:详见设计图大样 8、挖土深度:2米内 9、运距:5km | 套 | 162
3 | 040205003005 |  | 悬臂式监控设备杆L杆 H=6m 横臂5m | 1、类型:监控杆件 2、材质:八角形镀锌钢管 3、规格尺寸:立柱高6m，悬臂长5m，含连接件及零星构件 4、基础、垫层：材料品种、厚度:2000*1500*2000mm，C25钢筋混凝土基础 5、钢筋规格:Φ10～25mm 6、油漆品种:热浸镀锌处理、喷涂银灰色环氧富锌漆二层 7、结构及做法:详见设计图大样 8、挖土深度:2米内 9、运距:5km | 套 | 124
本页小计
分部分项工程和单价措施项目清单与计价表
工程名称: |  | 智慧停车建设工程（新塘片区）土建安装项目 | [6 empty] | 第3页, 共56页
序号 | 项目编码 |  | 项目名称 | 项目特征描述 | 计量 单位 | 工程量 | 金 额(元)
[7 empty] | 综合单价 | 合价 |  | 其中：暂估价
4 | 040205003011 |  | 悬臂式监控设备杆L杆 H=6m 横臂2m | 1、类型:监控杆件 2、材质:镀锌钢管 3、规格尺寸:立柱高6m，悬臂长2m，，含连接件及零星构件 4、基础、垫层：材料品种、厚度:2000*1500*2000mm，C25钢筋混凝土基础 5、钢筋规格:Φ10～25mm 6、油漆品种:热浸镀锌处理、喷涂银灰色环氧富锌漆二层 7、结构及做法:详见设计图大样 8、挖土深度:2米内 9、运距:5km | 套 | 7
5 | 040205003010 |  | 悬臂式监控设备杆T杆 H=6m 双横臂2m | 1、类型:监控杆件 2、材质:镀锌钢管 3、规格尺寸:立柱高6m，两条悬臂各长2m，，含连接件及零星构件 4、基础、垫层：材料品种、厚度:2000*1500*2000mm，C25钢筋混凝土基础 5、钢筋规格:Φ10～25mm 6、油漆品种:热浸镀锌处理、喷涂银灰色环氧富锌漆二层 7、结构及做法:详见设计图大样 8、挖土深度:2米内 9、运距:5km | 套 | 21
本页小计
分部分项工程和单价措施项目清单与计价表
工程名称: |  | 智慧停车建设工程（新塘片区）土建安装项目 | [6 empty] | 第4页, 共56页
序号 | 项目编码 |  | 项目名称 | 项目特征描述 | 计量 单位 | 工程量 | 金 额(元)
[7 empty] | 综合单价 | 合价 |  | 其中：暂估价
6 | 040205003006 |  | 现状杆件加装横臂 φ89*3 臂长1.5m | 1、类型:监控杆件 2、材质:镀锌钢管 3、规格尺寸:φ89*3，臂长1.5m，含连接件 4、油漆品种:热浸镀锌处理、喷涂银灰色环氧富锌漆二层 5、结构及做法:详见设计图大样 | 根 | 28
7 | 040205003007 |  | 现状杆件加装横臂 φ89*3 臂长2m | 1、类型:监控杆件 2、材质:镀锌钢管 3、规格尺寸:φ89*3，臂长2m，含连接件 4、油漆品种:热浸镀锌处理、喷涂银灰色环氧富锌漆二层 5、结构及做法:详见设计图大样 | 根 | 10
8 | 040205003012 |  | 现状杆件加装横臂(T型横臂） φ89*3 臂长2m | 1、类型:监控杆件 2、材质:镀锌钢管 3、规格尺寸:φ89*3，臂长2m，含连接件 4、油漆品种:热浸镀锌处理、喷涂银灰色环氧富锌漆二层 5、结构及做法:详见设计图大样 | 根 | 26
9 | 040205003008 |  | 现状杆件加装横臂 φ89*3 臂长4.5m | 1、类型:监控杆件 2、材质:镀锌钢管 3、规格尺寸:φ89*3，臂长4.5m，含连接件 4、油漆品种:热浸镀锌处理、喷涂银灰色环氧富锌漆二层 5、结构及做法:详见设计图大样 | 根 | 111
本页小计
分部分项工程和单价措施项目清单与计价表
工程名称: |  | 智慧停车建设工程（新塘片区）土建安装项目 | [6 empty] | 第5页, 共56页
序号 | 项目编码 |  | 项目名称 | 项目特征描述 | 计量 单位 | 工程量 | 金 额(元)
[7 empty] | 综合单价 | 合价 |  | 其中：暂估价
10 | 040806001001 |  | 接地极 | 1、材质:热镀锌角钢 2、规格:50mm×50mm×5mm L=1500mm 3、土质:普通土 4、基础接地形式:独立基础 | 根 | 304
11 | 040806002001 |  | 接地母线 | 1、名称:接地母线 2、材质:镀锌扁钢 3、规格:-40X4mm | m | 152.00
12 | 040803001001 |  | 地线 | 1、规格:1*16mm2 2、材质:铜芯电缆 3、敷设方式、部位:地线，室外 | m | 456.00
13 | 粤030404037001 |  | 焊铜接线端子 | 1、接线端子材质、规格:导线截面(mm2以内)16 | 个 | 152
停车标线
14 | 040205006002 |  | 导向箭头 | 1、材料品种:采用热熔型反光路用材料 2、工艺:热熔式 3、规格尺寸:标志宽18cm，标志长120cm | 个 | 2421
15 | 040205006004 |  | 导向箭头 | 1、材料品种:采用热熔型反光路用材料 2、工艺:热熔式 3、规格尺寸:标志宽18cm，标志长60cm | 个 | 2421
16 | 040205006003 |  | 标线 | 1、材料品种:采用热熔型反光路用材料 2、工艺:热熔式 3、规格尺寸:线宽10cm,线厚1.8mm | m2 | 3877.30
本页小计
分部分项工程和单价措施项目清单与计价表
工程名称: |  | 智慧停车建设工程（新塘片区）土建安装项目 | [6 empty] | 第6页, 共56页
序号 | 项目编码 |  | 项目名称 | 项目特征描述 | 计量 单位 | 工程量 | 金 额(元)
[7 empty] | 综合单价 | 合价 |  | 其中：暂估价
17 | 040205007001 |  | 文字标记 泊位编码 | 1、材料品种:采用热熔型反光路用材料 2、工艺:热熔式 3、规格尺寸:详见设计大样图 | 个 | 7263
18 | 040205007002 |  | 残疾人地面标志 | 1、材料品种:采用热熔型反光路用材料 2、类型:热熔式 3、规格尺寸:标志宽100cm，标志长120cm | 个 | 34
19 | 040205007003 |  | 残疾人地面标志 | 1、材料品种:采用热熔型反光路用材料 2、类型:热熔式 3、规格尺寸:标志宽30cm，标志长30cm | 个 | 34
交通管线
20 | 040205002002 |  | 电缆保护管 HDPE管 φ90 （行人） | 1、管道材料规格:HDPE管φ90 2、回填:5%水泥石屑混合料，C20商品混凝土 3、工程部位:非车行道，埋地 4、结构及做法:详见设计图纸 5、挖沟槽土壤类别:综合考虑 6、弃土运距:5km | m | 11449.00
21 | 040205002001 |  | 电缆保护管 镀锌钢管 φ100 （行车） | 1、管道材料规格:镀锌钢管，φ100 2、回填:石屑，C20商品混凝土 3、工程部位:车行道，埋地 4、结构及做法:详见设计图纸 5、挖沟槽土壤类别:综合考虑 6、弃土运距:5km | m | 1497.00
本页小计
分部分项工程和单价措施项目清单与计价表
工程名称: |  | 智慧停车建设工程（新塘片区）土建安装项目 | [6 empty] | 第7页, 共56页
序号 | 项目编码 |  | 项目名称 | 项目特征描述 | 计量 单位 | 工程量 | 金 额(元)
[7 empty] | 综合单价 | 合价 |  | 其中：暂估价
22 | 040205001002 |  | 接线工作井(四号接线小井) | 1、原土打夯 机械夯实 夯实机夯实 2、材料品种:灰砂砖、M7.5水泥砂浆砌筑 2、抹灰:井壁内用1:2水泥砂浆批荡2cm 3、盖板材质、规格:球墨铸铁井盖 4、结构及做法:详见设计图大样 | 座 | 293
23 | 040205001001 |  | 接线工作井(二号接线大井) | 1、原土打夯 机械夯实 夯实机夯实 2、材料品种:灰砂砖、M7.5水泥砂浆砌筑 3、抹灰:井壁内用1:2水泥砂浆批荡2cm 4、盖板材质、规格:球墨铸铁井盖 5、结构及做法:详见设计图大样 | 座 | 155
路面破除及修复
花岗岩人行道
24 | 041001002001 |  | 拆除人行道 | 1、材质:花岗岩 2、厚度:8cm 3、弃土运距:5km | m2 | 5945.72
25 | 041001003001 |  | 拆除基层 | 1、材质:半刚性 2、厚度:15cm 3、部位:人行道基层 4、弃土运距:5km | m2 | 5945.72
26 | 粤040202017001 |  | 15cm C25水泥混凝土 | 1、混凝土强度等级:C25商品混凝土 2、厚度:15cm | m2 | 5945.72
本页小计
分部分项工程和单价措施项目清单与计价表
工程名称: |  | 智慧停车建设工程（新塘片区）土建安装项目 | [6 empty] | 第8页, 共56页
序号 | 项目编码 |  | 项目名称 | 项目特征描述 | 计量 单位 | 工程量 | 金 额(元)
[7 empty] | 综合单价 | 合价 |  | 其中：暂估价
27 | 040204002001 |  | 人行道块料铺设 | 1、块料品种、规格:花岗岩人行道砖，5cm 2、基础、垫层：材料品种、厚度:1：2水泥砂浆、厚30mm | m2 | 5945.72
透水砖人行道
28 | 041001002002 |  | 拆除人行道 | 1、材质:透水砖 2、厚度:8cm 3、弃土运距:5km | m2 | 3640.78
29 | 041001003002 |  | 拆除基层 | 1、材质:半刚性 2、厚度:15cm 3、部位:人行道基层 4、弃土运距:5km | m2 | 3640.78
30 | 粤040202017002 |  | 15cm C25透水混凝土 | 1、混凝土强度等级:C25透水混凝土 2、厚度:15cm | m2 | 3640.78
31 | 040204002002 |  | 人行道块料铺设 | 1、块料品种、规格:芝麻灰透水砖，5cm 2、基础、垫层：材料品种、厚度:M10水泥砂浆、厚30mm | m2 | 3640.78
沥青车行道
32 | 041001001001 |  | 拆除路面 | 1、材质:沥青混凝土 2、厚度:12cm 3、弃土运距:5km | m2 | 1531.64
33 | 041001003003 |  | 拆除基层 | 1、材质:半刚性 2、厚度:38cm 3、部位:车行道 4、弃土运距:5km | m2 | 1531.64
34 | 040202011001 |  | 18cm 级配碎石 | 1、石料规格:级配碎石 2、厚度:18cm | m2 | 1531.64
本页小计
分部分项工程和单价措施项目清单与计价表
工程名称: |  | 智慧停车建设工程（新塘片区）土建安装项目 | [6 empty] | 第9页, 共56页
序号 | 项目编码 |  | 项目名称 | 项目特征描述 | 计量 单位 | 工程量 | 金 额(元)
[7 empty] | 综合单价 | 合价 |  | 其中：暂估价
35 | 040202015001 |  | 20cm 5%水泥稳定碎石 | 1、水泥含量:5% 2、石料规格:碎石 3、厚度:20cm | m2 | 1531.64
36 | 040203004001 |  | 封层 | 1、材料品种:ES-3 2、喷油量:1kg/m2 3、部位:下封层 | m2 | 1531.64
37 | 040203006001 |  | 7cm AC-20C中粒式沥青混凝土 | 1、沥青品种:中粒式沥青混凝土AC-20C 2、掺和料:按设计要求 3、厚度:7cm | m2 | 1531.64
38 | 040203006002 |  | 4cm AC-13C细粒式沥青混凝土 | 1、沥青混凝土种类:细粒式沥青AC-13C 2、掺和料:按设计要求 3、厚度:4cm | m2 | 1531.64
绿化带
39 | 050102007001 |  | 现状绿化破除及修复 | 1.按地被和灌木破除及修复综合考虑 | m2 | 2253.90
现状标线修复
40 | 040205009001 |  | 清除标线 | 1、清除方法:机械 2.沥青混凝土路面 | m2 | 3600.00
41 | 040205006005 |  | 标线 | 1、材料品种:采用热熔型反光路用材料 2、工艺:热熔式 3、规格尺寸:线宽10cm,线厚1.8mm | m2 | 3600.00
措施项目
| AQFHWMSG |  | 绿色施工安全防护措施费
42 | 041102040001 |  | 桥梁支架 |  | m3 | 1.00
本页小计
分部分项工程和单价措施项目清单与计价表
工程名称: |  | 智慧停车建设工程（新塘片区）土建安装项目 | [6 empty] | 第1页, 共1页
序号 | 项目编码 |  | 项目名称 | 项目特征描述 | 计量 单位 | 工程量 | 金 额(元)
[7 empty] | 综合单价 | 合价 |  | 其中：暂估价
43 | 040205012001 |  | 施工围蔽 铁马 |  | m | 800.00
44 | 040205012002 |  | 施工围蔽 高水马 |  | m | 200.00
45 | SGWDZM001 |  | 施工围档照明 |  | 项 | 1
46 | DLAQFFDB001 |  | 独立安全防护挡板 |  | m2 | 1.00
47 | DZSBJC001 |  | 吊装设备基础 |  | 项 | 1
| QTCSF |  | 其他措施项目费
48 | 041102002001 |  | 基础模板 | 1.标志杆基础模板 2.模板类型：综合考虑 | m2 | 2654.50
49 | QT001 |  | 其他费用 |  | 项 | 1
本页小计
合计

## 表-09 综合单价分析表
综合单价分析表
工程名称： | [6 empty] | 标段： |  |  |  | 第 页 共 页
项目编码 |  |  |  | 项目名称 |  |  |  |  | 计量单位 |  |  | 工程量
清单综合单价组成明细
定额编号 | 定额项目名称 | 定额 单位 | 数量 | 单价 |  |  |  |  | 合价
|  |  |  | 人工费 | 材料费 | 机具费 |  | 管理费 和利润 | 人工费 | 材料费 |  | 机具费 | 管理费 和利润
人工单价 |  | 小计
元/工日 |  | 未计价材料费
清单项目综合单价
材 料 费 明 细 | 主要材料名称、规格、型号 |  |  |  |  | 单位 |  | 数量 | 单价（元） | 合价（元） |  | 暂估单价 （元） | 暂估合价 （元）
| 其他材料费 | [7 empty] | - |  |  | -
| 材料费小计 | [7 empty] | - |  |  | -
注：1.如不使用省级或行业建设主管部门发布的计价依据，可不填定额编码、名称等； 2.招标文件提供了暂估单价的材料，按暂估的单价填入表内“暂估单价”栏及“暂估合价”栏。
表-09

## 总价措施项目清单与计价表
总价措施项目清单与计价表
工程名称: |  | 智慧停车建设工程（新塘片区）土建安装项目 | [5 empty] | 标段: |  |  | 第1页, 共1页
序号 | 项目编码 |  | 项目名称 | 计算基础 | 费率 (%) |  | 金额 (元) |  | 调整费率 (%) | 调整后金额(元) |  | 备注
1 | AQFHWMSG |  | 绿色施工安全防护措施费
1.1 | AXSJSCSXMF |  | 按系数计算的其他安全文明施工措施项目
1.1.1 | 041109001001 |  | 按系数计算的绿色施工安全防护措施费(包括绿色施工、临时设施、安全施工和用工实名管理) | 分部分项人工费+分部分项机具费 | 16.5 | [6 empty] | 以分部分项工程的人工费与施工机具费之和计算，单独场地平整工程按4.35%计算；道路、管网工程按16.50%计算；桥涵、隧道、水处理构筑物工程按14.50%计算；分部分项工程总费用在300万元以内(含300万元)的项目按基本费率乘以1.2计算。
小计
2 | QTCSF |  | 其他措施项目费
2.1 | 粤041109009001 |  | 文明工地增加费 | 分部分项人工费+分部分项机具费 | [7 empty] | 省级文明工地按1.20%计算；市级文明工地按0.60%计算
2.2 | 041109002001 |  | 夜间施工增加费 | 夜间施工人工费 | 20 | [6 empty] | 按夜间施工项目人工的20%计算
2.3 | JTSJYZZF001 |  | 交通疏解员增加费 | 分部分项人工费 | [7 empty] | 按照项目分部分项人工费的15.00%计算
2.4 | DXGXJCJXF001 |  | 地下管线交叉降效费
2.5 | 粤041109008001 |  | 赶工措施费 | (1-工期系数)*(分部人工费+分部机具费) | 30
小计
合计
编制人（造价人员）： | [5 empty] | 复核人（造价工程师）：

## 规费、税金项目计价表
规费、税金项目计价表
工程名称: |  | 智慧停车建设工程（新塘片区）土建安装项目 |  |  | 标段: |  | 第1页, 共1页
序号 | 项目名称 |  | 计算基础 | 计算基数 |  | 计算费率(%) | 金额(元)
1 | 规费
2 | 增值税销项税额 |  | 税前工程造价 |  |  | 9
合计
编制人（造价人员）： |  |  |  | 复核人（造价工程师）：