## 表-04 单位工程招标控制价汇总表
单位工程造价汇总表
工程名称：湛江经开区龙潮东路（人民大道至海滨大道段）改造工程-排水工程 |  | 标段： |  | 第 1 页 共 1 页
序号 | 汇总内容 |  | 金额:(元)
1 | 分部分项合计 |  | 2637631.66
2 | 措施合计 |  | 500211.78
2.1 | 绿色施工安全防护措施费 |  | 423230.05
2.2 | 其他措施费 |  | 76981.73
3 | 其他项目 |  | 36390.05
3.1 | 暂列金额
3.2 | 暂估价
3.3 | 计日工
3.4 | 总承包服务费
3.5 | 预算包干费 |  | 36390.05
3.6 | 工程优质费
3.7 | 概算幅度差
3.8 | 索赔费用
3.9 | 现场签证费用
3.10 | 其他费用
4 | 税前工程造价 |  | 3174233.49
5 | 增值税销项税额 |  | 285681.01
6 | 总造价 |  | 3459914.5
7 | 人工费 |  | 236042.2
工程造价合计=1+2+3+4+5 |  |  | 3,459,914.50
注：本表适用于单位工程招标控制价或投标报价的汇总，如无单位工程划分，单项工程也使用本表汇总
表—04

## 表-08 分部分项工程和单价措施项目清单与计价表
分部分项工程和单价措施项目清单与计价表
工程名称：湛江经开区龙潮东路（人民大道至海滨大道段）改造工程-排水工程 |  |  |  | 标段： |  |  | 第 1 页 共 6 页
序号 | 项目编码 | 项目名称 | 项目特征描述 |  | 计量单位 | 工程量 |  | 金额（元）
[8 empty] | 综合单价 | 综合合价
|  | 整个项目 | [6 empty] | 2637631.66
1 | 粤R3-2-39 | 行车路检查井 内径1m 升高0.4m内（雨水） | 1.拆除、恢复及提升圆形雨水检查井C40钢筋混凝土井筒圈梁 2.恢复高度25cm，再提升10cm 3.安装圆形球墨铸铁检查井盖座,荷载E600 Ф700(重型、防盗装置)，含防坠网 4.砂浆强度等级及配合比:DM M10干混砌筑砂浆 5.其他具体信息详图纸 |  | 座 | 91 |  | 1391.23 | 126601.93
2 | 粤R3-2-39 | 行车路检查井 内径1m 升高0.4m内（污水） | 1.拆除、恢复及提升圆形雨水检查井C40钢筋混凝土井筒圈梁 2.恢复高度25cm，再提升10cm 3.安装圆形球墨铸铁检查井盖座,荷载E600 Ф700(重型、防盗装置)，含防坠网 4.砂浆强度等级及配合比:DM M10干混砌筑砂浆 5.其他具体信息详图纸 |  | 座 | 144 |  | 1391.23 | 200337.12
3 | 040504002001 | φ1000毫米圆形混凝土雨水检查井 | 1.非定型井垫层 混凝土 2.普通预拌混凝土 碎石粒径综合考虑 C15 3.现浇钢筋混凝土池 池壁(隔墙) 圆、弧形(厚度) 20cm以内 4.预拌S6~S8防水混凝土 碎石粒径综合考虑 C30 5.非定型井基础 混凝土 6.预拌S6~S8防水混凝土 碎石粒径综合考虑 C30 7.井底流槽 现浇混凝土 8.普通预拌混凝土 碎石粒径综合考虑 C15 9.预制混凝土检查井井筒 井筒φ800 10.井盖、井箅安装 检查井 铸铁井盖、座 11.干混抹灰砂浆(配合比) DP M20 12.一般钢筋制安 φ10-25mm 13.防坠网 Φ700 |  | 座 | 14 |  | 3632.11 | 50849.54
本页小计 | [8 empty] | 377788.59
注：为计取规费等的使用，可在表中增设其中：“定额人工费”。
表—08
分部分项工程和单价措施项目清单与计价表
工程名称：湛江经开区龙潮东路（人民大道至海滨大道段）改造工程-排水工程 |  |  |  | 标段： |  |  | 第 2 页 共 6 页
序号 | 项目编码 | 项目名称 | 项目特征描述 |  | 计量单位 | 工程量 |  | 金额（元）
[8 empty] | 综合单价 | 综合合价
4 | 040504002002 | φ1000毫米圆形混凝土污水检查井 | 1.非定型井垫层 混凝土 2.普通预拌混凝土 碎石粒径综合考虑 C15 3.现浇钢筋混凝土池 池壁(隔墙) 圆、弧形(厚度) 20cm以内 4.预拌S6~S8防水混凝土 碎石粒径综合考虑 C30 5.非定型井基础 混凝土 6.预拌S6~S8防水混凝土 碎石粒径综合考虑 C30 7.井底流槽 现浇混凝土 8.普通预拌混凝土 碎石粒径综合考虑 C15 9.预制混凝土检查井井筒 井筒φ800 10.井盖、井箅安装 检查井 铸铁井盖、座 11.干混抹灰砂浆(配合比) DP M20 12.一般钢筋制安 φ10-25mm 13.防坠网 Φ700 |  | 座 | 6 |  | 4009.89 | 24059.34
5 | 040504009004 | 雨水口 | 1.雨水篦子及圈口材质、型号、规格:预制装配式混凝土偏沟式双篦雨水口（铸铁平箅井圈盖防盗）(含塑料复合材料四防装置)(1450×380) |  | 座 | 100 |  | 2030.48 | 203048
6 | 040501004024 | DN400 双高筋增强聚乙烯(HDPE)缠绕管(雨水口连接管) | 1.材质及规格:d400 双高筋增强聚乙烯(HDPE)缠绕管 雨水口连接管 2.连接形式:SN=12.5，电熔承插式接口 |  | m | 501 |  | 668.76 | 335048.76
7 | 040501004032 | DN500 双高筋增强聚乙烯(HDPE)缠绕管(雨水管) | 1.材质及规格:d500 双高筋增强聚乙烯(HDPE)缠绕管 雨水管 2.连接形式:SN=12.5，电熔承插式接口 |  | m | 114 |  | 1019.82 | 116259.48
8 | 040501004033 | DN600 双高筋增强聚乙烯(HDPE)缠绕管(雨水管) | 1.材质及规格:d600 双高筋增强聚乙烯(HDPE)缠绕管 雨水管 2.连接形式:SN=12.5，电熔承插式接口 |  | m | 98 |  | 1434.28 | 140559.44
9 | 040501004034 | DN800 双高筋增强聚乙烯(HDPE)缠绕管(雨水管) | 1.材质及规格:d800 双高筋增强聚乙烯(HDPE)缠绕管 雨水管 2.连接形式:SN=12.5，电熔承插式接口 |  | m | 77 |  | 2535.02 | 195196.54
本页小计 | [8 empty] | 1014171.56
注：为计取规费等的使用，可在表中增设其中：“定额人工费”。
表—08
分部分项工程和单价措施项目清单与计价表
工程名称：湛江经开区龙潮东路（人民大道至海滨大道段）改造工程-排水工程 |  |  |  | 标段： |  |  | 第 3 页 共 6 页
序号 | 项目编码 | 项目名称 | 项目特征描述 |  | 计量单位 | 工程量 |  | 金额（元）
[8 empty] | 综合单价 | 综合合价
10 | 040501004035 | DN1200 双高筋增强聚乙烯(HDPE)缠绕管(雨水管) | 1.材质及规格:d1200 双高筋增强聚乙烯(HDPE)缠绕管 雨水管 2.连接形式:SN=12.5，电熔承插式接口 |  | m | 40 |  | 5274.75 | 210990
11 | 040501004036 | DN500 双高筋增强聚乙烯(HDPE)缠绕管（污水管） | 1.材质及规格:d500 双高筋增强聚乙烯(HDPE)缠绕管 污水管 2.连接形式:SN=12.5，电熔承插式接口 3.闭水试验 |  | m | 61 |  | 1023.76 | 62449.36
12 | 040101002014 | 挖沟槽土方 | 1.土壤类别:一、二类土 2.挖土深度:综合考虑 3.运距:10km |  | m3 | 1997 |  | 34.37 | 68636.89
13 | 040103001019 | 回填方 | 1.填方材料品种:回填砂 |  | m3 | 1502 |  | 190.72 | 286461.44
14 | 040305001007 | 垫层 | 1.填方材料品种:砂垫层 2.密实度:按规范要求 |  | m3 | 208 |  | 221.5 | 46072
15 | 040303002005 | 满包混凝土 | 1.满包混凝土加固 2.混凝土强度等级：C20 |  | m3 | 78 |  | 786.06 | 61312.68
16 | 040901001001 | 现浇构件钢筋 | 1.钢筋规格:φ22 HRB335 |  | t | 4.32 |  | 5790.67 | 25015.69
17 | 040501004028 | 管道清淤 | 1.清淤管径：500mm 2.淤积厚度：25% 3.实际运距(km):10 4.多功能高压疏通车，强制通风、有毒气体检测 3.清淤工艺：采用高压喷射水（1.5吨水冲车）稀释淤泥后吸污车抽吸，大块垃圾人工配合清，汽车外运 |  | m | 3159 |  | 46.65 | 147367.35
18 | 040501004029 | 管道清淤 | 1.清淤管径：750mm 2.淤积厚度：25% 3.实际运距(km):10 4.多功能高压疏通车，强制通风、有毒气体检测 3.清淤工艺：采用高压喷射水（1.5吨水冲车）稀释淤泥后吸污车抽吸，大块垃圾人工配合清，汽车外运 |  | m | 1246 |  | 46.65 | 58125.9
本页小计 | [8 empty] | 966431.31
注：为计取规费等的使用，可在表中增设其中：“定额人工费”。
表—08
分部分项工程和单价措施项目清单与计价表
工程名称：湛江经开区龙潮东路（人民大道至海滨大道段）改造工程-排水工程 |  |  |  | 标段： |  |  | 第 4 页 共 6 页
序号 | 项目编码 | 项目名称 | 项目特征描述 |  | 计量单位 | 工程量 |  | 金额（元）
[8 empty] | 综合单价 | 综合合价
19 | 040501004030 | 管道清淤 | 1.清淤管径：1000mm 2.淤积厚度：25% 3.实际运距(km):10 4.多功能高压疏通车，强制通风、有毒气体检测 3.清淤工艺：采用高压喷射水（1.5吨水冲车）稀释淤泥后吸污车抽吸，大块垃圾人工配合清，汽车外运 |  | m | 1142 |  | 101.46 | 115867.32
20 | 040501004031 | 管道清淤 | 1.清淤管径：1250mm 2.淤积厚度：25% 3.实际运距(km):10 4.多功能高压疏通车，强制通风、有毒气体检测 3.清淤工艺：采用高压喷射水（1.5吨水冲车）稀释淤泥后吸污车抽吸，大块垃圾人工配合清，汽车外运 |  | m | 849 |  | 168.14 | 142750.86
21 | 040504001016 | 检查井清淤 （1000mm雨水检查井） | 1.雨水检查井清淤 2.淤积厚度：0.5m 3.实际运距(km):10 4.多功能高压疏通车，强制通风、有毒气体检测 3.清淤工艺：采用高压喷射水（1.5吨水冲车）稀释淤泥后吸污车抽吸，大块垃圾人工配合清，汽车外运 |  | 座 | 21 |  | 85.74 | 1800.54
22 | 040504001017 | 检查井清淤（1250mm雨水检查井） | 1.雨水检查井清淤 2.淤积厚度：0.5m 3.实际运距(km):10 4.多功能高压疏通车，强制通风、有毒气体检测 3.清淤工艺：采用高压喷射水（1.5吨水冲车）稀释淤泥后吸污车抽吸，大块垃圾人工配合清，汽车外运 |  | 座 | 23 |  | 97.83 | 2250.09
本页小计 | [8 empty] | 262668.81
注：为计取规费等的使用，可在表中增设其中：“定额人工费”。
表—08
分部分项工程和单价措施项目清单与计价表
工程名称：湛江经开区龙潮东路（人民大道至海滨大道段）改造工程-排水工程 |  |  |  | 标段： |  |  | 第 5 页 共 6 页
序号 | 项目编码 | 项目名称 | 项目特征描述 |  | 计量单位 | 工程量 |  | 金额（元）
[8 empty] | 综合单价 | 综合合价
23 | 040504001018 | 检查井清淤（1500mm雨水检查井） | 1.雨水检查井清淤 2.淤积厚度：0.5m 3.实际运距(km):10 4.多功能高压疏通车，强制通风、有毒气体检测 3.清淤工艺：采用高压喷射水（1.5吨水冲车）稀释淤泥后吸污车抽吸，大块垃圾人工配合清，汽车外运 |  | 座 | 47 |  | 85.75 | 4030.25
24 | 040504001019 | 检查井清淤（1000mm污水检查井） | 1.雨水检查井清淤 2.淤积厚度：0.5m 3.实际运距(km):10 4.多功能高压疏通车，强制通风、有毒气体检测 3.清淤工艺：采用高压喷射水（1.5吨水冲车）稀释淤泥后吸污车抽吸，大块垃圾人工配合清，汽车外运 |  | 座 | 110 |  | 85.75 | 9432.5
25 | 040504001020 | 检查井清淤（1250mm污水检查井） | 1.污水检查井清淤 2.淤积厚度：0.5m 3.实际运距(km):10 4.多功能高压疏通车，强制通风、有毒气体检测 3.清淤工艺：采用高压喷射水（1.5吨水冲车）稀释淤泥后吸污车抽吸，大块垃圾人工配合清，汽车外运 |  | 座 | 16 |  | 97.81 | 1564.96
26 | 040504001021 | 检查井清淤（1500mm污水检查井） | 1.污水检查井清淤 2.淤积厚度：0.5m 3.实际运距(km):10 4.多功能高压疏通车，强制通风、有毒气体检测 3.清淤工艺：采用高压喷射水（1.5吨水冲车）稀释淤泥后吸污车抽吸，大块垃圾人工配合清，汽车外运 |  | 座 | 18 |  | 85.76 | 1543.68
|  | 措施项目 | [6 empty] | 368490.72
27 | 041101005001 | 井字架 | 1.检查井钢管井字架 井深(m以内) 4 |  | 座 | 20 |  | 238.67 | 4773.4
28 | 040307007001 | 钢支撑（现状管线临时保护） | 1.材料品种、规格:工字钢A型 工22a |  | t | 43.2 |  | 7370 | 318384
29 | 041103001001 | 围堰 | 1.围堰类型:纤维袋围堰 2.填心材料:粘土 |  | m3 | 39.31 |  | 273.19 | 10739.1
本页小计 | [8 empty] | 350467.89
注：为计取规费等的使用，可在表中增设其中：“定额人工费”。
表—08
分部分项工程和单价措施项目清单与计价表
工程名称：湛江经开区龙潮东路（人民大道至海滨大道段）改造工程-排水工程 |  |  |  | 标段： |  |  | 第 6 页 共 6 页
序号 | 项目编码 | 项目名称 | 项目特征描述 |  | 计量单位 | 工程量 |  | 金额（元）
[8 empty] | 综合单价 | 综合合价
30 | 041102001001 | 垫层模板 | 1.构件类型:雨水口、检查井垫层模板 |  | m2 | 70.48 |  | 43.41 | 3059.54
31 | 041102035001 | 检查井井壁模板 | 1.检查井井壁模板 |  | m2 | 278.83 |  | 91.82 | 25602.17
32 | 041102034001 | 检查井基础模板 | 1.检查井基础模板 |  | m2 | 20.1 |  | 84.27 | 1693.83
33 | 041102032001 | 砼满包模板 | 1.管、渠道及其他 管座 复合木模 |  | m2 | 70.2 |  | 60.38 | 4238.68
本页小计 | [8 empty] | 34594.22
合 计 | [8 empty] | 3006122.38
注：为计取规费等的使用，可在表中增设其中：“定额人工费”。
表—08

## 表-11 总价措施项目清单与计价表
总价措施项目清单与计价表
工程名称：湛江经开区龙潮东路（人民大道至海滨大道段）改造工程-排水工程 |  |  |  | 标段： |  |  | 第 1 页 共 2 页
序号 | 项目编码 | 项目名称 | 计算基础 |  | 费率 (%) | 金额 (元) |  | 备注
1 | LSSGCSF00001 | 绿色施工安全防护措施费 | 分部分项人工费+分部分项机具费 |  | 16.5 | 100072.65 |  | 以分部分项的人工费与施工机具费之和为计算基础；以专业工程类型 区分不同费率计算； 单独场地平整工程费率为4.35%； 道路、管网工程费率为16.50%； 桥涵、隧道、水处理构筑物工程费率为14.50%； 分部分项工程总费用在300 万元以内（含300 万元）的项目按基本费率乘以1.20；
2 | 粤041109009001 | 文明工地增加费 | 分部分项人工费+分部分项机具费 |  | 0 |  |  | 以分部分项的人工费与施工机具费之和为计算基础；市级文明工地0.60%；省级文明工地1.20%
3 | 041109002001 | 夜间施工增加费 |  |  | 20 |  |  | 以夜间施工项目人工费的20%计算
4 | 041109005001 | 交通疏解员增加费 | 分部分项人工费 |  | 15 | 31648.41 |  | 按照项目分部分项人工费的15%计算（有方案的按照方案计算）， 结算时据实结算。
5 | 041108001001 | 地下管线交叉降效费 |  |  | 0 |  |  | 按实际发生或经批准的施工方案
编制人（造价人员）： |  |  |  | 复核人（造价工程师）：
注：1.“计算基础”中安全文明施工费可为“定额基价”、“定额人工费”或“定额人工费+定额机械费”，其他项目可为“定额人工费”或“定额人工费+定额机械费”。 2.按施工方案计算的措施费，若无“计算基础”和“费率”的数值，也可只填“金额”数值，但应在备注栏说明施工方案出处或计算方法。
表-11
总价措施项目清单与计价表
工程名称：湛江经开区龙潮东路（人民大道至海滨大道段）改造工程-排水工程 |  |  |  | 标段： |  |  | 第 2 页 共 2 页
序号 | 项目编码 | 项目名称 | 计算基础 |  | 费率 (%) | 金额 (元) |  | 备注
计算
6 | 粤041109008001 | 赶工措施费 | 分部分项人工费+分部分项机具费 |  | 0 |  |  | 赶工措施费=（1-δ）*分部分项的（人工费+施工机具费）*0.30 （0.8≤δ＜1 式中：δ=合同工期/定额工期）
7 | QTFY00000001 | 其他费用 | [5 empty] | 按实际发生或经批准的施工组织设计方案计算
合 计 | [5 empty] | 131721.06
编制人（造价人员）： |  |  |  | 复核人（造价工程师）：
注：1.“计算基础”中安全文明施工费可为“定额基价”、“定额人工费”或“定额人工费+定额机械费”，其他项目可为“定额人工费”或“定额人工费+定额机械费”。 2.按施工方案计算的措施费，若无“计算基础”和“费率”的数值，也可只填“金额”数值，但应在备注栏说明施工方案出处或计算方法。
表-11

## 表-12 其他项目清单与计价汇总表
其他项目清单与计价汇总表
工程名称：湛江经开区龙潮东路（人民大道至海滨大道段）改造工程-排水工程 |  |  |  | 标段： |  | 第 1 页 共 1 页
序号 | 项目名称 | 计算基数 | 费率(%) |  | 金额（元） |  | 备注
1 | 暂列金额 | 暂列金额 |  |  |  |  | 明细详见表-12-1
2 | 暂估价 | 暂估价材料合计+专业工程暂估价
2.1 | 材料暂估价 | 暂估价材料合计 |  |  | — |  | 明细详见表-12-2
2.2 | 专业工程暂估价 | 专业工程暂估价 |  |  |  |  | 明细详见表-12-3
3 | 计日工 | 计日工 |  |  |  |  | 明细详见表-12-4
4 | 总承包服务费 | 总承包服务费 |  |  |  |  | 明细详见表-12-5
5 | 预算包干费 | 预算包干费 |  |  | 36390.05
6 | 工程优质费 | 工程优质费
7 | 概算幅度差 | 概算幅度差
8 | 现场签证费用 | 现场签证
9 | 索赔费用 | 索赔
10 | 其他费用 | 其他费用
| 合 计 |  |  |  | 36390.05 |  | —
注：材料（工程设备）暂估单价进入清单项目综合单价，此处不汇总。
表—12

## 表-13 规费、税金项目清单与计价表
规费、税金项目清单与计价表
工程名称：湛江经开区龙潮东路（人民大道至海滨大道段）改造工程-排水工程 |  |  | 标段： |  |  | 第 1 页 共 1 页
序号 | 项目名称 | 计算基础 |  | 取费基数 | 计算费率 (%) |  | 金额(元)
1 | 增值税销项税额 | 分部分项合计+措施合计+其他项目 |  | 3174233.49 | 9 |  | 285681.01
合 计 | [6 empty] | 285681.01
编制人（造价人员）： |  |  | 复核人（造价工程师）：
表—13

## 5.1-1单位工程人材机汇总表
单位工程人材机汇总表
工程名称：湛江经开区龙潮东路（人民大道至海滨大道段）改造工程-排水工程 | [5 empty] | 第 1 页 共 4 页
序号 | 编码 | 名称及规格 | 单位 | 数量 | 单价 （元） |  | 合价 （元）
1 | 0001001 | 综合工日 | 工日 | 112.8 | 100 |  | 11280
2 | 0001001@1 | 综合工日 | 工日 | 648.2475 | 100 |  | 64824.75
3 | 00010010 | 人工费 | 元 | 161566.0006 | 0.99 |  | 159950.34
4 | 00010010@2 | 人工费 | 元 | 172.276 | 0.99 |  | 170.55
5 | 01010030@2 | 圆钢φ10以内 | t | 5.1847 | 4780 |  | 24782.87
6 | 01010125@3 | 螺纹钢筋φ12 | t | 2.9904 | 4570 |  | 13666.13
7 | 01010125@4 | 螺纹钢筋φ22 | t | 4.4928 | 4530 |  | 20352.38
8 | 01030031 | 镀锌低碳钢丝φ0.7~1.2 | kg | 0.2498 | 5.55 |  | 1.39
9 | 01030035 | 镀锌低碳钢丝φ1.2~2.5 | kg | 12.154 | 5.55 |  | 67.45
10 | 01030035@2 | 镀锌低碳钢丝φ1.2~2.5 | kg | 4.5391 | 5.55 |  | 25.19
11 | 01030035@3 | 镀锌低碳钢丝φ1.2~2.5 | kg | 45.0353 | 5.55 |  | 249.95
12 | 01030055 | 镀锌低碳钢丝φ2.5~4.0 | kg | 29.9547 | 5.55 |  | 166.25
13 | 01030055@2 | 镀锌低碳钢丝φ2.5~4.0 | kg | 0.4148 | 5.55 |  | 2.3
14 | 02090090 | 塑料薄膜 | m2 | 791.0081 | 0.26 |  | 205.66
15 | 02190010 | 尼龙编织袋 | 个 | 1754.196 | 1.72 |  | 3017.22
16 | 02290050 | 麻绳 | kg | 12.0289 | 17.09 |  | 205.57
17 | 03019001 | 圆钉综合 | kg | 78.1869 | 5.36 |  | 419.08
18 | 03135001 | 低碳钢焊条综合 | kg | 95.9544 | 6.01 |  | 576.69
19 | 03135001@3 | 低碳钢焊条综合 | kg | 18.8802 | 6.01 |  | 113.47
20 | 03213001 | 铁件综合 | kg | 106.3 | 4.84 |  | 514.49
21 | 03214046 | 零星卡具 | kg | 252.8972 | 5.47 |  | 1383.35
22 | 04010015@1 | 复合普通硅酸盐水泥M 32．5R | t | 2.8236 | 695 |  | 1962.4
23 | 04030015@3 | 中(粗）砂综 合 | m3 | 5.6108 | 186 |  | 1043.61
24 | 04030085 | 回填砂 | m3 | 2200.492 | 130 |  | 286063.96
25 | 04090090 | 粘土 | m3 | 36.5583 | 38.33 |  | 1401.28
26 | 04130001@2 | 标准砖240×115×53 | 千块 | 0.0445 | 430 |  | 19.14
27 | 05030060 | 板枋材综合 | m3 | 3.7356 | 1592.08 |  | 5947.37
28 | 0535021 | 竹箩 | 个 | 117.5 | 5.49 |  | 645.08
29 | 13410010 | 嵌缝料 | kg | 29.893 | 0.58 |  | 17.34
30 | 14350630 | 脱模剂 | kg | 43.961 | 5.13 |  | 225.52
31 | 14430070 | 热熔带DN400 | 个 | 90.18 | 18.89 |  | 1703.5
32 | 14430080 | 热熔带DN500 | 个 | 31.5 | 19.84 |  | 624.96
33 | 14430090 | 热熔带DN600 | 个 | 17.64 | 20.78 |  | 366.56
34 | 14430110 | 热熔带DN800 | 个 | 13.86 | 23.62 |  | 327.37
35 | 14430150 | 热熔带DN1200 | 个 | 7.2 | 46.29 |  | 333.29
单位工程人材机汇总表
工程名称：湛江经开区龙潮东路（人民大道至海滨大道段）改造工程-排水工程 | [5 empty] | 第 2 页 共 4 页
序号 | 编码 | 名称及规格 | 单位 | 数量 | 单价 （元） |  | 合价 （元）
36 | 17010058@1 | 焊接钢管DN40 | m | 0.0183 | 16.09 |  | 0.29
37 | 17010059 | 焊接钢管DN40 | kg | 11.42 | 5.33 |  | 60.87
38 | 17270120@1 | 橡胶管综合 | m | 0.915 | 17.09 |  | 15.64
39 | 34050040 | 草板纸80# | 张 | 21.06 | 4.19 |  | 88.24
40 | 34090280 | 纤维袋 | 个 | 801.924 | 1.03 |  | 825.98
41 | 34110010 | 水 | m3 | 901.9341 | 4.05 |  | 3652.83
42 | 34110010@1 | 水 | m3 | 22.4515 | 4.05 |  | 90.93
43 | 34110010@3 | 水 | m3 | 1.56 | 4.05 |  | 6.32
44 | 34110010@4 | 水 | m3 | 65.788 | 4.05 |  | 266.44
45 | 35010001 | 复合木模板面板 | m2 | 1.4461 | 29.91 |  | 43.25
46 | 35010010 | 钢模板 | kg | 0.6381 | 4.44 |  | 2.83
47 | 35030070 | 木脚手板 | m3 | 0.04 | 1303.48 |  | 52.14
48 | 35030080 | 木支撑 | m3 | 2.1128 | 1651.95 |  | 3490.24
49 | 35030110 | 扣件 | kg | 2.68 | 4.8 |  | 12.86
50 | 80010310 | 膨胀水泥砂浆 | m3 | 0.22 | 970.32 |  | 213.47
51 | 99450760 | 其他材料费 | 元 | 38641.0944 | 1 |  | 38641.09
52 | 9946131 | 其他材料费 | 元 | 2928.1 | 1 |  | 2928.1
53 | FKWC0181 | 防水衣裤 | 套 | 34.237 | 140 |  | 4793.18
54 | FKWC0182 | 长袖胶手套 | 双 | 113.938 | 13.72 |  | 1563.23
55 | FKWC0184 | 防水头灯 | 个 | 16.481 | 28 |  | 461.47
56 | ZZJJ | 制作基价 | 元 | 89424 | 1 |  | 89424
57 | 80210190 | 商品混凝土碎石粒径20/40石(坍落度80±20mm)C15 | m3 | 20.4 | 494 |  | 10077.6
58 | 80210200 | 商品混凝土碎石粒径20/40石(坍落度80±20mm)C20 | m3 | 4.1 | 504 |  | 2066.4
59 | 80210220 | 商品混凝土碎石粒径20/40石(坍落度80±20mm)C30 | m3 | 3.1 | 524 |  | 1624.4
60 | 8021902 | 商品混凝土碎石粒径20/40石(坍落度80±20mm)C15 | m3 | 7.0902 | 494 |  | 3502.56
61 | 8021903 | 商品混凝土碎石粒径20/40石(坍落度80±20mm)C20 | m3 | 78.78 | 504 |  | 39705.12
62 | 8021907@3 | 商品混凝土碎石粒径20/40石(坍落度80±20mm)C40 | m3 | 58.8472 | 549 |  | 32307.11
63 | 8021922 | 预拌S6~S8防水混凝土碎石粒径综合考虑 C25 | m3 | 10.3428 | 539 |  | 5574.77
64 | 8021923 | 预拌S6~S8防水混凝土碎石粒径综合考虑 C30 | m3 | 26.9296 | 549 |  | 14784.35
单位工程人材机汇总表
工程名称：湛江经开区龙潮东路（人民大道至海滨大道段）改造工程-排水工程 | [5 empty] | 第 3 页 共 4 页
序号 | 编码 | 名称及规格 | 单位 | 数量 | 单价 （元） |  | 合价 （元）
65 | 80090365@3 | DM干混砌筑砂浆(普通砌筑砂浆) 保水率≥88%一类，强度等级：M7.5 | t | 0.033 | 429 |  | 14.16
66 | 80090375 | DM干混砌筑砂浆(普通砌筑砂浆) 保水率≥88%一类，强度等级：M10 | t | 0.0128 | 439 |  | 5.62
67 | 80090375@3 | DM干混砌筑砂浆(普通砌筑砂浆) 保水率≥88%一类，强度等级：M10 | t | 0.0056 | 439 |  | 2.46
68 | 80090435 | DP干混抹灰砂浆(普通抹灰砂浆)保水率≥88%一类，强度等级：M10 | t | 0.0126 | 449 |  | 5.66
69 | 80090455 | DP干混抹灰砂浆(普通抹灰砂浆)保水率≥88%一类，强度等级：M20 | t | 0.852 | 470 |  | 400.44
70 | 13030410 | 煤焦油沥清漆L01-17 | kg | 86.1 | 10.81 |  | 930.74
71 | 17250130@10 | 双高筋增强聚乙烯(HDPE)缠绕管SN12.5 DN600 | m | 98.49 | 1382.28 |  | 136140.76
72 | 17250130@11 | 双高筋增强聚乙烯(HDPE)缠绕管SN12.5 DN800 | m | 77.385 | 2460.01 |  | 190367.87
73 | 17250130@12 | 双高筋增强聚乙烯(HDPE)缠绕管SN12.5 DN1200 | m | 40.2 | 5123.69 |  | 205972.34
74 | 17250130@8 | 双高筋增强聚乙烯(HDPE)缠绕管SN12.5 DN400 | m | 503.505 | 637.39 |  | 320929.05
75 | 17250130@9 | 双高筋增强聚乙烯(HDPE)缠绕管SN12.5 DN500 | m | 175.875 | 976.84 |  | 171801.74
76 | 3301401@3 | 防坠网Ф700 | 套 | 235 | 25 |  | 5875
77 | 36010080@5 | 圆形球墨铸铁井盖座Φ700 （防沉降、重型、防盗、防跳） | 套 | 20 | 643 |  | 12860
78 | 36010080@6 | 圆形球墨铸铁检查井盖座Ф700(重型、防盗装置) | 套 | 235 | 499 |  | 117265
79 | 36010280@2 | 防坠网Φ700 | 套 | 20 | 25 |  | 500
80 | FBC00016@1 | H型钢22a | t | 45.792 | 5000 |  | 228960
81 | SZB04018@1 | 预制混凝土井筒高500mm | 块 | 20.2 | 250 |  | 5050
82 | SZB04020@2 | 预制装配式混凝土雨水口双篦式 | 块 | 100 | 800 |  | 80000
83 | SZB04021@1 | 球墨铸铁雨水箅750*450(防盗) | 块 | 200 | 288 |  | 57600
84 | SZB04030 | 防水橡胶圈 | 个 | 20.6 | 150 |  | 3090
85 | 补充主材001@1 | 四防装置塑料复合材料 | 套 | 100 | 32 |  | 3200
86 | 00010003 | 机上人工 | 工日 | 206.7289 | 227.7 |  | 47072.17
87 | 00010003@2 | 机上人工 | 工日 | 0.7124 | 227.7 |  | 162.21
单位工程人材机汇总表
工程名称：湛江经开区龙潮东路（人民大道至海滨大道段）改造工程-排水工程 | [5 empty] | 第 4 页 共 4 页
序号 | 编码 | 名称及规格 | 单位 | 数量 | 单价 （元） |  | 合价 （元）
88 | 99450630 | 折旧费 | 元 | 23180.7258 | 1 |  | 23180.73
89 | 99450640 | 检修费 | 元 | 4635.3656 | 1 |  | 4635.37
90 | 99450650 | 维护费 | 元 | 15614.7898 | 1 |  | 15614.79
91 | 99450660 | 安拆费 | 元 | 2246.8256 | 1 |  | 2246.83
92 | 99450680 | 柴油(机械用)0# | kg | 529.999 | 6.89 |  | 3651.69
93 | 99450680@1 | 柴油(机械用)0# | kg | 2322.6486 | 6.89 |  | 16003.05
94 | 99450680@10 | 柴油(机械用)0# | kg | 28.107 | 6.89 |  | 193.66
95 | 99450680@2 | 柴油(机械用)0# | kg | 197.7574 | 6.89 |  | 1362.55
96 | 99450680@3 | 柴油(机械用)0# | kg | 1929.9193 | 6.89 |  | 13297.14
97 | 99450680@8 | 柴油(机械用)0# | kg | 18.9843 | 6.89 |  | 130.8
98 | 99450680@9 | 柴油(机械用)0# | kg | 8.2961 | 6.89 |  | 57.16
99 | 99450700 | 电(机械用) | kw·h | 4425.0767 | 0.77 |  | 3407.31
100 | 99450700@1 | 电(机械用) | kw·h | 46.1661 | 0.77 |  | 35.55
101 | 99450700@3 | 电(机械用) | kw·h | 6.1338 | 0.77 |  | 4.72
102 | 99450700@4 | 电(机械用) | kw·h | 2454.5168 | 0.77 |  | 1889.98
103 | 99450700@6 | 电(机械用) | kw·h | 137.3103 | 0.77 |  | 105.73
104 | 99451300 | 校验费 | 元 | 1034.8061 | 1 |  | 1034.81
105 | 9946001 | 折旧费 | 元 | 1738.9001 | 1 |  | 1738.9
106 | 9946011 | 大修理费 | 元 | 270.6495 | 1 |  | 270.65
107 | 9946021 | 经常修理费 | 元 | 1518.4643 | 1 |  | 1518.46
108 | 9946041@1 | 汽油(机械用)国Ⅲ93# | kg | 1496.95 | 8.25 |  | 12349.84
109 | 9946111 | 其他费用 | 元 | 1306.6 | 1 |  | 1306.6
110 | 9946606@1 | 机上人工 | 工日 | 58.75 | 100 |  | 5875
111 | FKWJ0003 | CCTV检测车 | 台班 | 19.321 | 1726.44 |  | 33356.55
112 | FKWJ0033 | 多功能高压疏通车罐容量 12000(L) | 台班 | 69.0891 | 3065.3 |  | 211778.82
113 | FKWJ0034 | 对讲机(防爆)(一对)5(km) | 台班 | 33.524 | 40 |  | 1340.96
114 | JXFTZ | 机械费调整 | 元 | 0.1009 | 1 |  | 0.1
| 合计 | 合计 |  |  |  |  | 2803525.14