## 表-04 单位工程招标控制价汇总表
单位工程造价汇总表
工程名称：湛江经开区龙潮东路（人民大道至海滨大道段）改造工程-绿化工程 |  | 标段： |  | 第 1 页 共 1 页
序号 | 汇总内容 |  | 金额:(元)
1 | 分部分项合计 |  | 2178164.29
1.1 | 绿化工程 |  | 2060248.71
1.2 | 绿化给水工程 |  | 117915.58
2 | 措施合计 |  | 234198.95
2.1 | 绿色施工安全防护措施费 |  | 70000.16
2.2 | 其他措施费 |  | 164198.79
3 | 其他项目 |  | 42000.1
3.1 | 暂列金额
3.2 | 暂估价
3.3 | 计日工
3.4 | 总承包服务费
3.5 | 预算包干费 |  | 42000.1
3.6 | 工程优质费
3.7 | 概算幅度差
3.8 | 索赔费用
3.9 | 现场签证费用
3.10 | 其他费用
4 | 税前工程造价 |  | 2454363.34
5 | 增值税销项税额 |  | 220892.7
6 | 总造价 |  | 2675256.04
7 | 人工费 |  | 385109.36
工程造价合计=1+2+3+4+5 |  |  | 2,675,256.04
注：本表适用于单位工程招标控制价或投标报价的汇总，如无单位工程划分，单项工程也使用本表汇总
表—04

## 表-08 分部分项工程和单价措施项目清单与计价表
分部分项工程和单价措施项目清单与计价表
工程名称：湛江经开区龙潮东路（人民大道至海滨大道段）改造工程-绿化工程 |  |  |  | 标段： |  |  | 第 1 页 共 4 页
序号 | 项目编码 | 项目名称 | 项目特征描述 |  | 计量单位 | 工程量 |  | 金额（元）
[8 empty] | 综合单价 | 综合合价
|  | 绿化工程 | [6 empty] | 2060248.71
1 | 050102001001 | 栽植乔木 | 1.乔木种类:秋枫 2.乔木胸径:13-15cm 3.冠幅：350-400cm 4.高度：450-500cm 5.养护期:12个月 |  | 株 | 465 |  | 995 | 462675
2 | 050102001002 | 栽植乔木 | 1.乔木种类:人面子 2.乔木胸径:13-15cm 3.冠幅：350-400cm 4.高度：450-500cm 5.养护期:12个月 |  | 株 | 67 |  | 1259.92 | 84414.64
3 | 粤050101016001 | 移植现状乔木至需补种路段(人行道内侧) | 1.苗木种类:现状乔木 2.苗木规格:暂按40cm，结算按实结算 3.运距:10km 4.养护期:12个月 |  | 株 | 46 |  | 1940.06 | 89242.76
4 | 050102001003 | 现状人行道乔木保留+修剪 | 1.乔木种类:现状乔木 2.乔木胸径:30-50cm 3.冠幅：400-600cm 4.高度：600-800cm |  | 株 | 380 |  | 545.08 | 207130.4
5 | 050102001004 | 小叶紫薇 | 1.乔木种类:小叶紫薇 2.冠幅：250-300cm 3.高度：300-350cm 4.养护期:12个月 |  | 株 | 211 |  | 688.39 | 145250.29
6 | 050102002004 | 小叶龙船花 | 1.名称:小叶龙船花 2.株高:20~25cm 3.冠幅:20~30cm 4.片植规格:36袋/m2 5.养护期:12个月 |  | m2 | 1314 |  | 110.2 | 144802.8
7 | 050102002003 | 大花萱草 | 1.名称:大花萱草 2.株高:20~25cm 3.冠幅:20~30cm 4.片植规格:36袋/m2 5.养护期:12个月 |  | m2 | 1283 |  | 148.58 | 190628.14
8 | 粤050101023001 | 回填方 | 1.填方材料品种:粗砂 |  | m3 | 92 |  | 177.34 | 16315.28
9 | 050101009001 | 种植土回(换)填 | 1.回填厚度:100cm 种植土 2.回填土质要求:掺20%细砂 孔隙率30% |  | m3 | 2805.6 |  | 68.18 | 191285.81
本页小计 | [8 empty] | 1531745.12
注：为计取规费等的使用，可在表中增设其中：“定额人工费”。
表—08
分部分项工程和单价措施项目清单与计价表
工程名称：湛江经开区龙潮东路（人民大道至海滨大道段）改造工程-绿化工程 |  |  |  | 标段： |  |  | 第 2 页 共 4 页
序号 | 项目编码 | 项目名称 | 项目特征描述 |  | 计量单位 | 工程量 |  | 金额（元）
[8 empty] | 综合单价 | 综合合价
10 | 050101009002 | 肥料 | 1.回填厚度:30cm 2.回填土质要求:肥料 |  | m3 | 561.1 |  | 458.41 | 257213.85
11 | 040201021001 | 防渗土工膜 | 1.材料品种:防渗土工膜 2.规格:综合 3.土质:一般软土 |  | m2 | 7014 |  | 21.73 | 152414.22
12 | 粤050101020001 | 挖土方 | 1.种类:种植余土、挖土方 2.运输方式:挖掘机挖装土，自卸汽车运 3.弃运距:10km |  | m3 | 3458.7 |  | 34.37 | 118875.52
|  | 绿化给水工程 | [6 empty] | 117915.58
13 | 040101002001 | 挖沟槽土方 | 1.土壤类别:一、二类土 2.挖土深度:综合考虑 |  | m3 | 319.9 |  | 39.42 | 12610.46
14 | 040103001002 | 回填中粗砂 | 1.密实度要求:满足设计要求 2.填方材料品种:中粗砂 |  | m3 | 67.32 |  | 192.35 | 12949
15 | 040103001001 | 回填土方 | 1.密实度要求:满足设计要求 2.填方材料品种:原土回填 |  | m3 | 247.89 |  | 18.61 | 4613.23
16 | 031001006001 | 给水管道 | 1.安装部位:地下 2.介质:给水 3.材质、规格:De110 PVC-U 1.6MPa 4.连接形式:粘接 |  | m | 120 |  | 61.69 | 7402.8
17 | 031001006002 | 给水管道 | 1.安装部位:地下 2.介质:给水 3.材质、规格:De90 PVC-U 1.6MPa 4.连接形式:粘接 |  | m | 120 |  | 50.77 | 6092.4
18 | 031001006003 | 给水管道 | 1.安装部位:地下 2.介质:给水 3.材质、规格:De75 PVC-U 1.6MPa 4.连接形式:粘接 |  | m | 169 |  | 38.21 | 6457.49
19 | 031001006004 | 给水管道 | 1.安装部位:地下 2.介质:给水 3.材质、规格:De63 PVC-U 1.6MPa 4.连接形式:粘接 |  | m | 361 |  | 30.09 | 10862.49
20 | 031001006005 | 给水管道 | 1.安装部位:地下 2.介质:给水 3.材质、规格:De50 PVC-U 1.6MPa 4.连接形式:粘接 |  | m | 361 |  | 22.39 | 8082.79
本页小计 | [8 empty] | 597574.25
注：为计取规费等的使用，可在表中增设其中：“定额人工费”。
表—08
分部分项工程和单价措施项目清单与计价表
工程名称：湛江经开区龙潮东路（人民大道至海滨大道段）改造工程-绿化工程 |  |  |  | 标段： |  |  | 第 3 页 共 4 页
序号 | 项目编码 | 项目名称 | 项目特征描述 |  | 计量单位 | 工程量 |  | 金额（元）
[8 empty] | 综合单价 | 综合合价
21 | 031001006006 | 给水管道 | 1.安装部位:地下 2.介质:给水 3.材质、规格:De32 PVC-U 1.6MPa 4.连接形式:粘接 |  | m | 261 |  | 13.22 | 3450.42
22 | 031001001001 | 镀锌钢管（套管） | 1.安装部位:地下（套管） 2.规格、压力等级:DN125 壁厚4mm 3.连接形式:螺纹连接 |  | m | 97 |  | 137.6 | 13347.2
23 | 031001001002 | 镀锌钢管（套管） | 1.安装部位:地下（套管） 2.规格、压力等级:DN110 壁厚4mm 3.连接形式:螺纹连接 |  | m | 18 |  | 113.57 | 2044.26
24 | 031003005001 | 阀门 | 1.名称:球阀 2.规格:DN80 PVC-U |  | 个 | 2 |  | 107.35 | 214.7
25 | 040504001001 | 砖砌矩形水表井 | 1.适用管径:DN150 2.尺寸:2750*1300*1400 3.垫层:普通预拌混凝土 碎石粒径综合考虑 C10 4.砌筑材料:砖砌 矩形 湿拌砌筑砂浆 砌筑灰缝≥5mm M10 5.底板混凝土强度等级:普通预拌混凝土 碎石粒径综合考虑 C25 6.盖板材质、规格:预制普通预拌混凝土 碎石粒径综合考虑 C25 7.井盖、井圈材质及规格:DN700 球墨铸铁井盖 |  | 座 | 1 |  | 15441.14 | 15441.14
26 | 040504001002 | 砖砌矩形水表井 | 1.适用管径:DN150 2.尺寸:2150*1100*1400 3.垫层:普通预拌混凝土 碎石粒径综合考虑 C10 4.砌筑材料:砖砌 矩形 湿拌砌筑砂浆 砌筑灰缝≥5mm M10 5.底板混凝土强度等级:普通预拌混凝土 碎石粒径综合考虑 C25 6.盖板材质、规格:预制普通预拌混凝土 碎石粒径综合考虑 C25 7.井盖、井圈材质及规格:DN700 球墨铸铁井盖 |  | 座 | 1 |  | 10421.81 | 10421.81
27 | 031003005002 | VB1419方形阀箱和箱盖 | 1.名称:VB1419方形阀箱和箱盖 |  | 个 | 2 |  | 336.62 | 673.24
28 | 031003005003 | 快速取水器 | 1.名称:VB1419方形阀箱和箱盖 2.规格:DN20 3.连接形式:粘接 |  | 个 | 45 |  | 72.27 | 3252.15
本页小计 | [8 empty] | 48844.92
注：为计取规费等的使用，可在表中增设其中：“定额人工费”。
表—08
分部分项工程和单价措施项目清单与计价表
工程名称：湛江经开区龙潮东路（人民大道至海滨大道段）改造工程-绿化工程 |  |  |  | 标段： |  |  | 第 4 页 共 4 页
序号 | 项目编码 | 项目名称 | 项目特征描述 |  | 计量单位 | 工程量 |  | 金额（元）
[8 empty] | 综合单价 | 综合合价
|  | 措施项目 | [6 empty] | 164198.79
29 | 050403001001 | 树木支撑架 | 1.支撑材料规格:DN50*3.5 2.支撑类型、材质:成品镀锌钢管护树桩支撑四脚桩 |  | 株 | 789 |  | 208.11 | 164198.79
本页小计 | [8 empty] | 164198.79
合 计 | [8 empty] | 2342363.08
注：为计取规费等的使用，可在表中增设其中：“定额人工费”。
表—08

## 表-11 总价措施项目清单与计价表
总价措施项目清单与计价表
工程名称：湛江经开区龙潮东路（人民大道至海滨大道段）改造工程-绿化工程 |  |  |  | 标段： |  |  | 第 1 页 共 1 页
序号 | 项目编码 | 项目名称 | 计算基础 |  | 费率 (%) | 金额 (元) |  | 备注
1 | LSSGCSF00001 | 绿色施工安全防护措施费 | 分部分项人工费+分部分项机械费 |  | 10 | 70000.16 |  | 以分部分项的人工费与施工机具费之和为计算基础，按10%计算
2 | 粤050405010001 | 文明工地增加费 | 分部分项人工费+分部分项机械费 |  | 0 |  |  | 以分部分项的人工费与施工机具费之和为计算基础；市级文明工地0.61%；省级文明工地1.20%
3 | 050405002001 | 夜间施工增加费 |  |  | 20 |  |  | 以夜间施工项目人工费的20%计算
4 | 粤050405009001 | 赶工措施费 | 分部分项人工费+分部分项机械费 |  | 0 |  |  | 赶工措施费=（1-δ）*分部分项的（人工费+施工机具费）*0.58 （0.8≤δ＜1 式中：δ=合同工期/定额工期）
5 | 050405006001 | 反季节栽植影响措施 | [5 empty] | 按实际发生或经批准的施工方案计算
6 | QTFY00000001 | 其他费用 | [5 empty] | 按经批准的专项施工组织方案计算
合 计 | [5 empty] | 70000.16
编制人（造价人员）： |  |  |  | 复核人（造价工程师）：
注：1.“计算基础”中安全文明施工费可为“定额基价”、“定额人工费”或“定额人工费+定额机械费”，其他项目可为“定额人工费”或“定额人工费+定额机械费”。 2.按施工方案计算的措施费，若无“计算基础”和“费率”的数值，也可只填“金额”数值，但应在备注栏说明施工方案出处或计算方法。
表-11

## 表-12 其他项目清单与计价汇总表
其他项目清单与计价汇总表
工程名称：湛江经开区龙潮东路（人民大道至海滨大道段）改造工程-绿化工程 |  |  |  | 标段： |  | 第 1 页 共 1 页
序号 | 项目名称 | 计算基数 | 费率(%) |  | 金额（元） |  | 备注
1 | 暂列金额 | 暂列金额 |  |  |  |  | 明细详见表-12-1
2 | 暂估价 | 暂估价材料合计+专业工程暂估价
2.1 | 材料暂估价 | 暂估价材料合计 |  |  | — |  | 明细详见表-12-2
2.2 | 专业工程暂估价 | 专业工程暂估价 |  |  |  |  | 明细详见表-12-3
3 | 计日工 | 计日工 |  |  |  |  | 明细详见表-12-4
4 | 总承包服务费 | 总承包服务费 |  |  |  |  | 明细详见表-12-5
5 | 预算包干费 | 预算包干费 |  |  | 42000.10
6 | 工程优质费 | 工程优质费
7 | 概算幅度差 | 概算幅度差
8 | 现场签证费用 | 现场签证
9 | 索赔费用 | 索赔
10 | 其他费用 | 其他费用
| 合 计 |  |  |  | 42000.10 |  | —
注：材料（工程设备）暂估单价进入清单项目综合单价，此处不汇总。
表—12

## 表-13 规费、税金项目清单与计价表
规费、税金项目清单与计价表
工程名称：湛江经开区龙潮东路（人民大道至海滨大道段）改造工程-绿化工程 |  |  | 标段： |  |  | 第 1 页 共 1 页
序号 | 项目名称 | 计算基础 |  | 取费基数 | 计算费率 (%) |  | 金额(元)
1 | 增值税销项税额 | 分部分项合计+措施合计+其他项目 |  | 2454363.34 | 9 |  | 220892.7
合 计 | [6 empty] | 220892.7
编制人（造价人员）： |  |  | 复核人（造价工程师）：
表—13

## 5.1-1单位工程人材机汇总表
单位工程人材机汇总表
工程名称：湛江经开区龙潮东路（人民大道至海滨大道段）改造工程-绿化工程 | [5 empty] | 第 1 页 共 4 页
序号 | 编码 | 名称及规格 | 单位 | 数量 | 单价 （元） |  | 合价 （元）
1 | 00010010 | 人工费 | 元 | 389002.1553 | 0.99 |  | 385112.13
2 | RGFTZ | 人工费调整 | 元 | 0.4079 | 1 |  | 0.41
3 | 01010030 | 圆钢φ10以内 | t | 0.3815 | 4780 |  | 1823.57
4 | 01030035 | 镀锌低碳钢丝φ1.2~2.5 | kg | 3.5679 | 5.55 |  | 19.8
5 | 01030055 | 镀锌低碳钢丝φ2.5~4.0 | kg | 1.2305 | 5.55 |  | 6.83
6 | 01290043 | 钢板8~15 | kg | 6.5466 | 4.66 |  | 30.51
7 | 02010013 | 橡胶板1~3 | kg | 1.5537 | 25.7 |  | 39.93
8 | 02010070 | 耐油橡胶板3~6 | kg | 4.88 | 7.71 |  | 37.62
9 | 02130075 | 聚四氟乙烯生料带宽20 | m | 142.025 | 2.1 |  | 298.25
10 | 02190140 | 塑料篾 | kg | 12.1072 | 3.73 |  | 45.16
11 | 02270001 | 棉纱 | kg | 2.68 | 11.47 |  | 30.74
12 | 02270070@1 | 复合防渗土工膜（二布一膜） | m2 | 8349.0448 | 14 |  | 116886.63
13 | 02270180 | 破布一级 | kg | 3.7145 | 7.18 |  | 26.67
14 | 02330001 | 稻草 | kg | 506 | 0.13 |  | 65.78
15 | 03010430 | 六角螺栓综合 | kg | 0.8028 | 5.58 |  | 4.48
16 | 03010680 | 六角螺栓M16×65~80 | 十套 | 4.944 | 5.94 |  | 29.37
17 | 03010905 | 六角螺栓M20×85~100 | 十套 | 9.888 | 12.45 |  | 123.11
18 | 03134021 | 铁砂布0~2# | 张 | 14.7624 | 0.94 |  | 13.88
19 | 03135001 | 低碳钢焊条综合 | kg | 10.87 | 6.01 |  | 65.33
20 | 03135021 | 低碳钢焊条结422 φ3.2 | kg | 0.3538 | 5.96 |  | 2.11
21 | 03139281 | 钢锯条 | 条 | 26.632 | 0.43 |  | 11.45
22 | 03210070 | 镀锌钢丝网φ2×22×22 | m2 | 193.2 | 5.2 |  | 1004.64
23 | 04030010@1 | 回填砂 | m3 | 645.288 | 130 |  | 83887.44
24 | 04030085 | 回填砂 | m3 | 206.196 | 130 |  | 26805.48
25 | 04090135 | 余土外运 | m3 | 635.6141
26 | 04090155 | 熟耕土(松方) | m3 | 1129.121 | 41.94 |  | 47355.33
27 | 04090175 | 通用种植土(松方) | m3 | 1806.8064 | 34 |  | 61431.42
28 | 04130001 | 标准砖240×115×53 | 千块 | 6.9202 | 430 |  | 2975.69
29 | 05310020 | 茅竹5m内 | 条 | 70.38 | 8.56 |  | 602.45
30 | 13030240 | 厚漆 | kg | 2.4 | 10.26 |  | 24.62
31 | 14010010 | 清油 | kg | 0.27 | 13.07 |  | 3.53
32 | 14070050 | 机油综合 | kg | 3.619 | 6.96 |  | 25.19
33 | 14330030 | 丙酮 | kg | 4.5693 | 9.74 |  | 44.5
34 | 14390070 | 氧气 | m3 | 2.7259 | 5.16 |  | 14.07
35 | 14390100 | 乙炔气 | kg | 0.9053 | 13.3 |  | 12.04
单位工程人材机汇总表
工程名称：湛江经开区龙潮东路（人民大道至海滨大道段）改造工程-绿化工程 | [5 empty] | 第 2 页 共 4 页
序号 | 编码 | 名称及规格 | 单位 | 数量 | 单价 （元） |  | 合价 （元）
36 | 14410410 | 氯丁橡胶粘接剂 | kg | 10.983 | 14.02 |  | 153.98
37 | 14410600 | 胶粘剂 | kg | 7.84 | 1.88 |  | 14.74
38 | 17010053 | 焊接钢管DN20 | m | 0.253 | 6.83 |  | 1.73
39 | 17010054 | 焊接钢管DN20 | kg | 2.3959 | 5.33 |  | 12.77
40 | 17010063 | 焊接钢管DN80 | m | 2 | 35.61 |  | 71.22
41 | 17010067 | 焊接钢管DN150 | m | 2.5 | 76.05 |  | 190.13
42 | 17270175 | 橡胶软管DN20 | m | 1.1669 | 5 |  | 5.83
43 | 18031390 | 冲压弯头DN80 | 个 | 2 | 17.99 |  | 35.98
44 | 18031405 | 冲压弯头DN150 | 个 | 2 | 77.08 |  | 154.16
45 | 19000210 | 螺纹阀门DN20 | 个 | 0.7629 | 26 |  | 19.84
46 | 24110140 | 弹簧压力表Y-100 0~1.6MPa | 块 | 0.3899 | 20 |  | 7.8
47 | 24590010 | 压力表弯管DN15 | 个 | 0.3899 | 5.56 |  | 2.17
48 | 32270001 | 杀虫剂 | kg | 332.4276 | 17.09 |  | 5681.19
49 | 32270001@1 | 杀虫剂 | kg | 3.942 | 17.09 |  | 67.37
50 | 32270010 | 无机肥(复合肥) | kg | 1173.75 | 2.97 |  | 3486.04
51 | 32270010@1 | 无机肥(复合肥) | kg | 197.1 | 2.97 |  | 585.39
52 | 32270020 | 有机肥 | t | 620.9857 | 432 |  | 268265.82
53 | 33010565 | 成品镀锌钢管护树桩(四脚桩) | 套 | 789 | 160 |  | 126240
54 | 34110010 | 水 | m3 | 4740.5887 | 4.05 |  | 19199.38
55 | 99450760 | 其他材料费 | 元 | 8384.5624 | 1 |  | 8384.56
56 | CLFTZ | 材料费调整 | 元 | -0.2631 | 1 |  | -0.26
57 | 8021901 | 商品混凝土碎石粒径20/40石(坍落度80±20mm)C10 | m3 | 2.0099 | 484 |  | 972.79
58 | 8021904 | 商品混凝土碎石粒径20/40石(坍落度80±20mm)C25 | m3 | 5.454 | 514 |  | 2803.36
59 | 8005903 | 湿拌砌筑砂浆砌筑灰缝≥5mm M10 | m3 | 1.3827 | 441 |  | 609.77
60 | 17030001@1 | 镀锌钢管DN125 壁厚4mm | m | 98.261 | 82.74 |  | 8130.12
61 | 17030001@2 | 镀锌钢管DN100 壁厚4mm | m | 18.234 | 65.84 |  | 1200.53
62 | 17250050@1 | PVC-U给水管材DN110 1.6MPa | m | 121.8 | 39.36 |  | 4794.05
63 | 17250050@2 | PVC-U给水管材DN90 1.6MPa | m | 121.8 | 32.41 |  | 3947.54
64 | 17250050@3 | PVC-U给水管材DN75 1.6MPa | m | 171.535 | 22 |  | 3773.77
65 | 17250050@4 | PVC-U给水管材DN63 1.6MPa | m | 368.22 | 16.33 |  | 6013.03
66 | 17250050@5 | PVC-U给水管材DN50 1.6MPa | m | 368.22 | 9.85 |  | 3626.97
67 | 17250050@6 | PVC-U给水管材DN32 2.5MPa | m | 266.22 | 4.31 |  | 1147.41
68 | 18031227@1 | 室外镀锌钢管管件DN125 | 个 | 17.654 | 78.26 |  | 1381.6
单位工程人材机汇总表
工程名称：湛江经开区龙潮东路（人民大道至海滨大道段）改造工程-绿化工程 | [5 empty] | 第 3 页 共 4 页
序号 | 编码 | 名称及规格 | 单位 | 数量 | 单价 （元） |  | 合价 （元）
69 | 18031227@2 | 室外镀锌钢管管件DN110 | 个 | 3.276 | 40.27 |  | 131.92
70 | 18090480@1 | 室外塑料给水管接头零件(粘接)De110 | 个 | 32.76 | 28.07 |  | 919.57
71 | 18090480@2 | 室外塑料给水管接头零件(粘接)De90 | 个 | 32.76 | 19.69 |  | 645.04
72 | 18090480@3 | 室外塑料给水管接头零件(粘接)De75 | 个 | 47.489 | 14.85 |  | 705.21
73 | 18090480@4 | 室外塑料给水管接头零件(粘接)De63 | 个 | 101.441 | 8.16 |  | 827.76
74 | 18090480@5 | 室外塑料给水管接头零件(粘接)De50 | 个 | 103.246 | 4.88 |  | 503.84
75 | 18090480@6 | 室外塑料给水管接头零件(粘接)De32 | 个 | 73.863 | 1.17 |  | 86.42
76 | 19030001@1 | 法兰闸阀DN150 | 个 | 3 | 523 |  | 1569
77 | 19030001@2 | 法兰闸阀DN80 | 个 | 3 | 224 |  | 672
78 | 19090030@1 | 法兰止回阀DN150 | 个 | 1 | 608 |  | 608
79 | 19090030@2 | 法兰止回阀DN80 | 个 | 1 | 275 |  | 275
80 | 19380001@1 | 塑料阀门球阀 PVC-U DN80 | 个 | 2.02 | 61 |  | 123.22
81 | 19380001@2 | VB1419方形阀箱和箱盖 | 个 | 2.02 | 288 |  | 581.76
82 | 19380001@3 | 快速取水器DN20 | 个 | 45.45 | 26.27 |  | 1193.97
83 | 20010360@1 | 钢板平焊法兰DN150 | 副 | 7 | 143.8 |  | 1006.6
84 | 20010360@2 | 钢板平焊法兰DN80 | 副 | 7 | 67.4 |  | 471.8
85 | 24010001@1 | 法兰水表DN150 | 个 | 1 | 761.06 |  | 761.06
86 | 24010001@2 | 法兰水表DN80 | 个 | 1 | 369.03 |  | 369.03
87 | 32010070@1 | 秋枫胸径13-15cm、冠幅200-250cm、苗高500-550cm | 株 | 483.6 | 579.82 |  | 280400.95
88 | 32010070@2 | 人面子胸径13-15cm、冠幅200-250cm、苗高500-550cm | 株 | 69.68 | 850 |  | 59228
89 | 32010070@3 | 小叶紫薇胸径9~10cm 苗高3.5-3.8m 冠幅1.5-2.0m | 株 | 219.44 | 285 |  | 62540.4
90 | 32070001@1 | 大花萱草高度20~25 冠幅20~30 | 株 | 48497.4 | 2 |  | 96994.8
91 | 32070130@2 | 小叶龙船花高度20~25 冠幅20~30 | 株 | 49669.2 | 1.31 |  | 65066.65
92 | 36010080@2 | 圆形球墨铸铁检查井盖座Ф700 | 套 | 2 | 399 |  | 798
93 | 00010003 | 机上人工 | 工日 | 458.7824 | 227.7 |  | 104464.75
94 | 00010003@1 | 机上人工 | 工日 | 146.0316 | 227.7 |  | 33251.4
95 | 99450630 | 折旧费 | 元 | 49468.75 | 1 |  | 49468.75
96 | 99450640 | 检修费 | 元 | 12578.7195 | 1 |  | 12578.72
97 | 99450650 | 维护费 | 元 | 33720.7345 | 1 |  | 33720.73
单位工程人材机汇总表
工程名称：湛江经开区龙潮东路（人民大道至海滨大道段）改造工程-绿化工程 | [5 empty] | 第 4 页 共 4 页
序号 | 编码 | 名称及规格 | 单位 | 数量 | 单价 （元） |  | 合价 （元）
98 | 99450660 | 安拆费 | 元 | 3829.4451 | 1 |  | 3829.45
99 | 99450670 | 汽油(机械用)国Ⅲ93# | kg | 1532.4833 | 8.25 |  | 12642.99
100 | 99450670@3 | 汽油(机械用)国Ⅲ93# | kg | 4.2489 | 8.25 |  | 35.05
101 | 99450680 | 柴油(机械用)0# | kg | 8659.6702 | 6.89 |  | 59665.13
102 | 99450680@1 | 柴油(机械用)0# | kg | 4009.1851 | 6.89 |  | 27623.29
103 | 99450680@7 | 柴油(机械用)0# | kg | 601.709 | 6.89 |  | 4145.78
104 | 99450700 | 电(机械用) | kw·h | 664.7982 | 0.77 |  | 511.89
105 | JXFTZ | 机械费调整 | 元 | 1.0772 | 1 |  | 1.08
106 | 80090395@1 | DM干混砌筑砂浆(普通砌筑砂浆)保水率≥88%一类，强度等级：M10 | t | 2.366 | 439 |  | 1038.67
107 | 02090090 | 塑料薄膜 | m2 | 39.6736 | 0.26 |  | 10.32
| 合计 | 合计 |  |  |  |  | 2119308.94